## Локальная смета
СОГЛАСОВАНО: |  |  |  | ФГУП "Комбинат "Электрохимприбор" | [7 empty] | УТВЕРЖДАЮ:
(наименование стройки)
_____________________________ | [11 empty] | _____________________________
" _____ " ________________ 2012г. | [5 empty] | ЛОКАЛЬНЫЙ СМЕТНЫЙ РАСЧЕТ № 24389 | [5 empty] | "______ " _______________2012г.
(локальная смета)
|  | на | реконструкцию здания мех. мастерских РЭБ ц. 078, ОВ.
(наименование работ и затрат, наименование объекта)
|  |  | Основание: 24258-12-ОВ | [9 empty] | Справочно, в тыс.руб. :
|  |  | Сметная стоимость строительных работ _______________________________________________________________________________________________ | [5 empty] | ___________________________17,447 |  | тыс. руб. |  | с К=4,42 |  | 77.1157
|  |  | Средства на оплату труда _______________________________________________________________________________________________ | [5 empty] | ___________________________2,276 |  | тыс. руб. |  | с К=4,42 |  | 10.0599
|  |  | Сметная трудоемкость _______________________________________________________________________________________________ | [5 empty] | _______________________________________________________________________________________________167,17 |  | чел.час
|  |  | Материалы ______________________________________ | [6 empty] | 10.817 | тыс.руб. |  | с К=4,42 |  | 47.8111
Составлен(а) в базовых ценах 2001г. в редакции 2009г.
№ пп | Обоснование | Наименование | Ед. изм. | Кол. | Стоимость единицы, руб. |  |  |  | Общая стоимость, руб. |  |  |  | Т/з осн. раб.на ед. | Т/з осн. раб. Всего | Т/з мех. на ед. | Т/з мех. Всего
[5 empty] | Всего | В том числе |  |  | Всего | В том числе
[6 empty] | Осн.З/п | Эк.Маш | З/пМех |  | Осн.З/п | Эк.Маш | З/пМех
1 | 2 | 3 | 4 | 5 | 6 | 7 | 8 | 9 | 10 | 11 | 12 | 13 | 14 | 15 | 16 | 17
Раздел 1. Разборка.
Отопление.
1 | ТЕРр65-14-5 прим. | Разборка регистров из стальных сварных труб | 100 м | 0.453 | 1518.39 | 1414.78 | 22.69 |  | 688 | 641 | 10 |  | 117.8 | 53.36
2 | ТЕР16-05-001-01 прим. | Разборка вентилей диаметром: до 25 мм КОЭФ. К ПОЗИЦИИ: Разборка. ОЗП=0,4; МАТ=0 | 1 шт. | 5 | 9.21 | 7.52 | 1.69 |  | 46 | 38 | 8 |  | 0.59 | 2.95
3 | ТЕРр65-13-1 | Разборка воздухосборников | 100 шт. | 0.01 | 589.69 | 589.69 |  |  | 6 | 6 |  |  | 49.1 | 0.49
4 | ТЕРр65-14-1 | Разборка трубопроводов из водогазопроводных труб в зданиях и сооружениях на резьбе диаметром до 32 мм | 100 м | 0.22 | 453.98 | 453.98 |  |  | 100 | 100 |  |  | 37.8 | 8.32
Вентиляция.
5 | ТЕРр65-30-2 | Разборка воздуховодов из листовой стали периметром до 1000 мм | 100 м2 | 0.063 | 509.43 | 479.2 | 30.23 | 11.72 | 32 | 30 | 2 | 1 | 39.9 | 2.51 | 0.75 | 0.05
6 | ТЕРр65-30-3 | Разборка воздуховодов и перехода из листовой стали периметром до 1550 мм | 100 м2 | 0.075 | 415.75 | 385.52 | 30.23 | 11.72 | 31 | 29 | 2 | 1 | 32.1 | 2.41 | 0.75 | 0.06
Раздел 2. Отопление.
7 | ТЕР18-03-001-01 | Установка радиаторов чугунных | 100 кВт | 0.1024 | 23624.42 | 956.09 | 487.05 | 42.84 | 2419 | 98 | 50 | 4 | 75.7 | 7.75 | 2.72 | 0.28
8 | ТЕР18-07-001-05 | Установка кранов | 1 компл. | 4 | 2.68 | 1.73 |  |  | 11 | 7 |  |  | 0.12 | 0.48
Уд | 1. 302-0474 | Краны для спуска воздуха СТД 7073В, латунные | компл. | 1 4 | 12.61 |  |  |  | 50.44
9 | ТСЦ-302-0469 | Краны регулирующие двойной регулировки пробковые КРДП латунные, диаметром 15 мм | шт. | 3 | 36.65 |  |  |  | 110
10 | ТСЦ-302-0470 | Краны регулирующие двойной регулировки пробковые КРДП латунные, диаметром 20 мм | шт. | 1 | 40.46 |  |  |  | 40
11 | ТСЦ-302-1831 | Кран шаровой муфтовый 11Б27П1, диаметром 15 мм | шт. | 1 | 25.14 |  |  |  | 25
12 | ТСЦ-302-1832 | Кран шаровой муфтовый 11Б27П1, диаметром 20 мм | шт. | 1 | 39.32 |  |  |  | 39
13 | ТЕР18-06-003-05 | Установка воздухосборников наружным диаметром 159 мм | 1 шт. | 1 | 224.41 | 16.21 | 9.06 | 0.18 | 224 | 16 | 9 |  | 1.21 | 1.21 | 0.01 | 0.01
14 | ТЕР16-02-001-01 | Прокладка трубопроводов отопления из стальных водогазопроводных неоцинкованных труб диаметром 15 мм | 100 м | 0.1 | 3897.38 | 446.74 | 69.04 | 2.73 | 390 | 45 | 7 |  | 32.97 | 3.3 | 0.15 | 0.02
15 | ТЕР16-02-001-02 | Прокладка трубопроводов отопления из стальных водогазопроводных неоцинкованных труб диаметром 20 мм | 100 м | 0.19 | 4340.3 | 446.74 | 69.04 | 2.73 | 825 | 85 | 13 | 1 | 32.97 | 6.26 | 0.15 | 0.03
16 | ТСЦ-301-1224 | Крепления для трубопроводов: кронштейны, планки, хомуты | кг | 6 | 17.02 |  |  |  | 102
17 | ТЕР16-07-005-01 | Гидравлическое испытание трубопроводов систем отопления, водопровода и горячего водоснабжения диаметром до 50 мм | 100 м | 0.29 | 104.4 | 82.16 | 15.29 |  | 30 | 24 | 4 |  | 5.01 | 1.45
18 | ТЕР15-04-030-04 | Масляная окраска металлических труб диаметром менее 50 мм и т.п., количество окрасок 2 | 100 м2 | 0.036 | 1384.09 | 886.83 | 3.68 | 0.16 | 50 | 32 |  |  | 71.06 | 2.56 | 0.01
19 | ТЕР26-01-009-01 | Изоляция трубопроводов матами минераловатными марок 75, 100, плитами минераловатными на синтетическом связующем марки 75 | 1 м3 изоляции | 0.06 | 445.68 | 259.38 | 71.42 |  | 27 | 16 | 4 |  | 18.85 | 1.13
Уд | 1. 101-1876 | Сталь листовая оцинкованная толщиной листа 0,8 мм | т | 0,0265 0,00159 | 17616.25 |  |  |  | 28.01
Уд | 2. 104-0009 | Маты прошивные из минеральной ваты без обкладок М-100, толщина 60 мм | м3 | 1,54 0,0924 | 414.12 |  |  |  | 38.26
Уд | 3. 104-0077 | Стеклопластик рулонный марки РСТ-А-Л-В | 1000 м2 | 0,002204 0,0001322 | 21560 |  |  |  | 2.85
Уд | 4. 506-0878 | Листы алюминиевые марки АД1Н, толщиной 1 мм | кг | 0,78 0,0468 | 42.32 |  |  |  | 1.98
20 | Цена поставщика. | Стоимость матов прошивных теплоизоляционных в обкладке фольгой с одной стороны МПБ-30/Ф1 (Цена:3599,00:1,18:4,42*1,02=703,85) | м3 | 0.06 | 703.85 |  |  |  | 42
Раздел 3. Вентиляция.
ВЕ-1
21 | ТЕР20-02-003-11 | Установка решеток жалюзийных стальных щелевых регулирующих (Р), номер 200, размер 200х200 мм | 1 решетка | 3 | 23.92 | 13.51 | 1.86 |  | 72 | 41 | 6 |  | 1.07 | 3.21
22 | ТЕР20-02-010-01 | Установка зонтов над шахтами из листовой стали прямоугольного сечения периметром 1000 мм | 1 зонт | 1 | 13.83 | 8.28 | 1.97 |  | 14 | 8 | 2 |  | 0.64 | 0.64
23 | ТСЦ-301-0288 | Зонты вентиляционных систем из листовой оцинкованной стали, прямоугольные, периметром шахты 1000 мм | шт. | 1 | 196.21 |  |  |  | 196
24 | ТЕР20-01-001-03 | Прокладка воздуховодов из листовой, оцинкованной стали и алюминия класса Н (нормальные) толщиной 0,5 мм, периметром 800, 1000 мм | 100 м2 | 0.036 | 2601.53 | 1893.46 | 136.2 | 7.46 | 94 | 68 | 5 |  | 153.69 | 5.53 | 0.41 | 0.01
25 | ТСЦ-301-1773 | Воздуховоды из листовой стали толщиной 0,5 мм, периметром до 1000 мм | м2 | 3.6 | 221.7 |  |  |  | 798
26 | ТЕР20-01-005-01 прим. | Прокладка воздуховодов из листовой стали толщиной 2 мм, периметром 1000 мм | 100 м2 | 0.041 | 7372.27 | 3581.73 | 2259.47 | 250.93 | 302 | 147 | 93 | 10 | 260.3 | 10.67 | 18.41 | 0.75
27 | ТСЦ-301-1808 прим. | Воздуховоды из листовой стали толщиной 2 мм, периметром до 1000 мм | м2 | 4.1 | 451.5 |  |  |  | 1851
28 | ТСЦ-301-0475 | Крепления для воздуховодов подвески СТД6208, СТД6209, СТД6210 | т | 0.0072 | 8739.36 |  |  |  | 63
ВЕ-2
29 | ТЕР20-02-003-10 | Установка решеток жалюзийных стальных щелевых регулирующих (Р), номер 150, размер 150х150 мм | 1 решетка | 2 | 21.9 | 13.51 | 1.86 |  | 44 | 27 | 4 |  | 1.07 | 2.14
30 | ТЕР20-02-010-01 | Установка зонтов над шахтами из листовой стали прямоугольного сечения периметром до 1000 мм | 1 зонт | 1 | 13.83 | 8.28 | 1.97 |  | 14 | 8 | 2 |  | 0.64 | 0.64
31 | ТСЦ-301-0288 | Зонты вентиляционных систем из листовой оцинкованной стали, прямоугольные, периметром шахты до 1000 мм | шт. | 1 | 196.21 |  |  |  | 196
32 | ТЕР20-01-001-03 | Прокладка воздуховодов из листовой, оцинкованной стали и алюминия класса Н (нормальные) толщиной 0,5 мм, периметром 800, 1000 мм | 100 м2 | 0.014 | 2601.53 | 1893.46 | 136.2 | 7.46 | 36 | 27 | 2 |  | 153.69 | 2.15 | 0.41 | 0.01
33 | ТСЦ-301-1773 | Воздуховоды из листовой стали толщиной 0,5 мм, периметром до 1000 мм | м2 | 1.4 | 221.7 |  |  |  | 310
34 | ТЕР20-01-005-01 прим. | Прокладка воздуховодов из листовой стали толщиной 2 мм, периметром до 1000 мм | 100 м2 | 0.028 | 7372.27 | 3581.73 | 2259.47 | 250.93 | 206 | 100 | 63 | 7 | 260.3 | 7.29 | 18.41 | 0.52
35 | ТСЦ-301-1808 прим. | Воздуховоды из листовой стали толщиной 2 мм, периметром до 1000 мм | м2 | 2.8 | 451.5 |  |  |  | 1264
36 | ТСЦ-301-0475 | Крепления для воздуховодов подвески СТД6208, СТД6209, СТД6210 | т | 0.0042 | 8739.36 |  |  |  | 37
ВЕ-3
37 | ТЕР20-02-003-10 | Установка решеток жалюзийных стальных щелевых регулирующих (Р), номер 150, размер 150х150 мм | 1 решетка | 1 | 21.9 | 13.51 | 1.86 |  | 22 | 14 | 2 |  | 1.07 | 1.07
38 | ТЕР20-02-010-01 | Установка зонтов над шахтами из листовой стали прямоугольного сечения периметром до 1000 мм | 1 зонт | 1 | 13.83 | 8.28 | 1.97 |  | 14 | 8 | 2 |  | 0.64 | 0.64
39 | ТСЦ-301-0288 | Зонты вентиляционных систем из листовой оцинкованной стали, прямоугольные, периметром шахты до 1000 мм | шт. | 1 | 196.21 |  |  |  | 196
40 | ТЕР20-01-001-03 | Прокладка воздуховодов из листовой, оцинкованной стали и алюминия класса Н (нормальные) толщиной 0,5 мм, периметром 800, 1000 мм | 100 м2 | 0.018 | 2601.53 | 1893.46 | 136.2 | 7.46 | 47 | 34 | 2 |  | 153.69 | 2.77 | 0.41 | 0.01
41 | ТСЦ-301-1773 | Воздуховоды из листовой стали толщиной 0,5 мм, периметром до 1000 мм | м2 | 1.8 | 221.7 |  |  |  | 399
42 | ТЕР20-01-005-01 прим. | Прокладка воздуховодов из листовой стали толщиной 2 мм, периметром до 1000 мм | 100 м2 | 0.028 | 7372.27 | 3581.73 | 2259.47 | 250.93 | 206 | 100 | 63 | 7 | 260.3 | 7.29 | 18.41 | 0.52
43 | ТСЦ-301-1808 прим. | Воздуховоды из листовой стали толщиной 2 мм, периметром до 1000 мм | м2 | 2.8 | 451.5 |  |  |  | 1264
44 | ТСЦ-301-0475 | Крепления для воздуховодов подвески СТД6208, СТД6209, СТД6210 | т | 0.0045 | 8739.36 |  |  |  | 39
Итого прямые затраты по смете в ценах 2001г. | [8 empty] | 12921 | 1749 | 355 | 31 |  | 138.22 |  | 2.27
Итого прямые затраты по смете с учетом коэффициентов к итогам | [8 empty] | 13586 | 2227 | 542 | 49 |  | 167.17 |  | 3.5
В том числе, справочно:
Районный к-т 4,3% (Поз. 1, 3-6, 2, 7-15, 17, 21-44, 18-20) | [8 empty] | 77 | 75 | 1 | 1
При ремонте и реконструкции зданий и сооружений работы, аналогичные технологическим процессам в новом строительстве ОЗП=1,15; ЭМ=1,25; ЗПМ=1,25; ТЗ=1,15; ТЗМ=1,25 (Поз. 7-15, 17, 21-44, 18-20) | [8 empty] | 226 | 142 | 84 | 8 |  | 10.227 |  | 0.54
Испытание систем вентиляции. (п. 1.20.19 Тех.часть) ОЗП=1,05; ЭМ=1,05; ЗПМ=1,05; ТЗ=1,05; ТЗМ=1,05 (Поз. 21-44) | [8 empty] | 50 | 35 | 15 | 2 |  | 2.5325 |  | 0.114
Условия производства работ ОЗП=1,2; ЭМ=1,2; ЗПМ=1,2; ТЗ=1,2; ТЗМ=1,2 (Поз. 7-15, 17, 21-44, 18-20) | [8 empty] | 312 | 224 | 87 | 8 |  | 16.188 |  | 0.564
Накладные расходы | [8 empty] | 2441
Сметная прибыль | [8 empty] | 1420
Итоги по смете:
Итого | [8 empty] | 17447 |  |  |  |  | 167.17 |  | 3.5
В том числе:
Материалы | [8 empty] | 10817
Машины и механизмы | [8 empty] | 493
ФОТ | [8 empty] | 2276
Накладные расходы | [8 empty] | 2441
Сметная прибыль | [8 empty] | 1420
ВСЕГО по смете | [8 empty] | 17447 |  |  |  |  | 167.17 |  | 3.5
Примечание: материал от разборки, пригодный для дальнейшего использования, передается балансодержателю по акту.
| Зам.гл.инженера отд. 072 _________________________Т.М.Ковязина | [6 empty] | Составил инженер-сметчик __________________ Н.А.Батаева
11.04.12г.
Ведущий инженер отд.072____________________ В.В.Воронкова