## ВОР 01-01-01
Стройка: | Выполнение работ по сооружению противофильтрационной завесы типа «стена в грунте» (Республика Коми, пгт. Водный).
Объект: | Хранилище отходов (Республика Коми, пгт. Водный)
ВЕДОМОСТЬ ОБЪЕМОВ РАБОТ № 01-01-01
Подготовка территории (хранилище)
№ объекта, работы | Наименование объекта | Наименование работ | Ед. изм. | Кол-во | Наименование МТР | Ед. изм. | Кол-во
1 | 2 | 3 | 4 | 5 | 6 | 7 | 8
Раздел 1.Территория хранилища
1 | Хранилище отходов (Республика Коми, пгт. Водный) | Планировка площадей: механизированным способом, группа грунтов 2 | 1000 м2 спланированной площади | 16.769
2 |  | Разработка грунта с перемещением до 250 м бульдозерами мощностью: 79 кВт (108 л.с.), группа грунтов 2 | 1000 м3 грунта | 13.453
3 |  | Удаление растительно-корневого покрова и торфа: в траншеях на болотах 1 типа | 1000 м3 грунта | 6.8
4 |  | Погрузочные работы при автомобильных перевозках: дерна | 1 т груза | 6800
5 |  | Перевозка грузов автомобилями-самосвалами грузоподъемностью 10 т, работающих вне карьера, на расстояние: до 1 км I класс груза | 1 т груза | 6800
6 |  | Устройство покрытий толщиной 90 см при укатке щебня с пределом прочности на сжатие до 68,6 МПа (700 кгс/см2): однослойных | 1000 м2 покрытия | 8.705
7 |  | Разработка грунта с погрузкой на автомобили-самосвалы экскаваторами с ковшом вместимостью: 0,65 (0,5-1) м3, группа грунтов 2 | 1000 м3 грунта | 1.741
8 |  | Перевозка грузов автомобилями-самосвалами грузоподъемностью 10 т, работающих вне карьера, на расстояние: до 1 км I класс груза | 1 т груза | 3046.75
9 |  | Засыпка траншей и котлованов с перемещением грунта до 10 м бульдозерами мощностью: 59 кВт (80 л.с.), группа грунтов 2 | 1000 м3 грунта | 6.993 | Песок природный для строительных работ средний | м3 | 7832.16
10 |  | Разработка грунта с погрузкой на автомобили-самосвалы экскаваторами с ковшом вместимостью: 0,65 (0,5-1) м3, группа грунтов 1 | 1000 м3 грунта | 7.8322
11 |  | Перевозка грузов автомобилями-самосвалами грузоподъемностью 10 т, работающих вне карьера, на расстояние: до 1 км I класс груза | 1 т груза | 13314.672
Начальник отдела капитального строительства |  |  | / С.Р. Ипатов /