## ЛСР 08-01-10
Стройка: |  | Выполнение работ по сооружению противофильтрационной завесы типа «стена в грунте» (Республика Коми, пгт. Водный).
Объект: |  | Хранилище отходов (Республика Коми, пгт. Водный)
ЛОКАЛЬНЫЙ СМЕТНЫЙ РАСЧЕТ № 08-01-10
(локальная смета)
Подпорная стенка
(наименование работ и затрат, наименование объекта)
Основание:
|  |  | Сметная стоимость строительных работ _______________________________________________________________________________________________ | [5 empty] | ___________________________2868,788 |  | тыс. руб.
|  |  | Средства на оплату труда _______________________________________________________________________________________________ | [5 empty] | ___________________________19,863 |  | тыс. руб.
|  |  | Сметная трудоемкость _______________________________________________________________________________________________ | [5 empty] | _______________________________________________________________________________________________2108,49 |  | чел.час
Составлен(а) в текущих (прогнозных) ценах по состоянию на 4 кв.2014
№ пп | Обосно- вание | Наименование | Ед. изм. | Кол. | Стоимость единицы, руб. |  |  |  | Общая стоимость, руб. |  |  |  |  | Т/з осн. раб.на ед. | Т/з осн. раб. Всего | Общая масса обору-дования, т
[5 empty] | Всего | В том числе |  |  | Обору- дование | Всего | В том числе
[6 empty] | Осн.З/п | Эк.Маш | З/пМех |  |  | Осн.З/п | Эк.Маш | З/пМех
1 | 2 | 3 | 4 | 5 | 6 | 7 | 8 | 9 | 10 | 11 | 12 | 13 | 14 | 15 | 16 | 17
Раздел 1. Подпорная стенка ПС 1
1 | ФЕР01-02-057-02 Пр. Минрегион от 17.11.08 № 253 | Разработка грунта вручную в траншеях глубиной до 2 м без креплений с откосами, группа грунтов: 2 НР (1450 руб.): 80% от ФОТ СП (816 руб.): 45% от ФОТ | 100 м3 грунта | 1.509 | 1201.2 | 1201.2 |  |  |  | 1813 | 1813 |  |  | 154 | 232.39
2 | ФЕР01-02-061-01 Пр. Минрегион от 17.11.08 № 253 | Засыпка вручную траншей, пазух котлованов и ям, группа грунтов: 1 НР (358 руб.): 80% от ФОТ СП (202 руб.): 45% от ФОТ | 100 м3 грунта | 0.675 | 663.75 | 663.75 |  |  |  | 448 | 448 |  |  | 88.5 | 59.74
3 | ФССЦ-408-0122 Пр. Минрегион от 28.07.09 № 308 | Песок природный для строительных работ средний | м3 | 75.6 | 55.26 |  |  |  |  | 4178
4 | ФЕР06-01-001-01 Пр. Минрегион от 17.11.08 № 253 | Устройство бетонной подготовки НР (373 руб.): 105% от ФОТ СП (231 руб.): 65% от ФОТ | 100 м3 бетона, бутобетона и железобетона в деле | 0.216 | 58585.02 | 1404 | 1590.53 | 243 |  | 12654 | 303 | 344 | 52 | 180 | 38.88
5 | ФЕР06-01-024-04 Пр. Минрегион от 17.11.08 № 253 | Устройство стен подвалов и подпорных стен железобетонных высотой: до 3 м, толщиной до 500 мм НР (9278 руб.): 105% от ФОТ СП (5743 руб.): 65% от ФОТ | 100 м3 бетона, бутобетона и железобетона в деле | 1.348 | 130236.14 | 6105.41 | 3781.3 | 449.76 |  | 175558 | 8230 | 5097 | 606 | 698.56 | 941.66
6 | ФССЦ-204-0001 Пр. Минрегион от 28.07.09 № 308 | Горячекатаная арматурная сталь гладкая класса А-I, диаметром 6 мм | т | 0.108 | 7418.82 |  |  |  |  | 801
7 | ФССЦ-204-0020 Пр. Минрегион от 28.07.09 № 308 | Горячекатаная арматурная сталь периодического профиля класса А-III, диаметром 8 мм | т | 1.6925 | 8102.64 |  |  |  |  | 13714
8 | ФССЦ-204-0022 Пр. Минрегион от 28.07.09 № 308 | Горячекатаная арматурная сталь периодического профиля класса А-III, диаметром 12 мм | т | 2.622 | 7997.23 |  |  |  |  | 20969
9 | ФССЦ-204-0034 Пр. Минрегион от 28.07.09 № 308 | Надбавки к ценам заготовок за сборку и сварку каркасов и сеток плоских, диаметром 5-6 мм | т | 0.108 | 2476.76 |  |  |  |  | 267
10 | ФССЦ-204-0035 Пр. Минрегион от 28.07.09 № 308 | Надбавки к ценам заготовок за сборку и сварку каркасов и сеток плоских, диаметром 8 мм | т | 1.6925 | 1610.36 |  |  |  |  | 2726
11 | ФССЦ-204-0037 Пр. Минрегион от 28.07.09 № 308 | Надбавки к ценам заготовок за сборку и сварку каркасов и сеток плоских, диаметром 12 мм | т | 2.622 | 1336.85 |  |  |  |  | 3505
12 | ФЕР06-01-015-07 Пр. Минрегион от 17.11.08 № 253 | Установка закладных деталей весом: до 4 кг НР (197 руб.): 105% от ФОТ СП (122 руб.): 65% от ФОТ | 1 т | 0.096 | 8792.59 | 1957.49 | 35.1 | 2.03 |  | 844 | 188 | 3 |  | 215.82 | 20.72
13 | ФЕР11-01-005-01 Пр. Минрегион от 17.11.08 № 253 | Устройство гидроизоляции из полиэтиленовой пленки на бутилкаучуковом клее с защитой рубероидом,: первый слой НР (5160 руб.): 123% от ФОТ СП (3146 руб.): 75% от ФОТ | 100 м2 изолируемой поверхности | 2.6 | 4254.3 | 1563.97 | 84.59 | 49.54 |  | 11061 | 4066 | 220 | 129 | 153.18 | 398.27
14 | ФЕР08-01-003-07 Пр. Минрегион от 17.11.08 № 253 | Гидроизоляция боковая обмазочная битумная в 2 слоя по выровненной поверхности бутовой кладки, кирпичу, бетону НР (2706 руб.): 122% от ФОТ СП (1774 руб.): 80% от ФОТ | 100 м2 изолируемой поверхности | 11 | 1176.02 | 201.61 | 75.93 |  |  | 12936 | 2218 | 835 |  | 21.2 | 233.2
15 | ФЕР07-01-037-04 Пр. Минрегион от 17.11.08 № 253 | Герметизация мастикой швов: вертикальных НР (17 руб.): 130% от ФОТ СП (11 руб.): 85% от ФОТ | 100 м шва | 0.075 | 1472.65 | 176.51 | 460.59 |  |  | 110 | 13 | 35 |  | 19 | 1.43
16 | ФЕР08-01-002-01 И4-Пр. Минрегион от 13.07.11 №339 | Устройство основания под фундаменты: песчаного НР (1332 руб.): 122% от ФОТ СП (874 руб.): 80% от ФОТ | 1 м3 основания | 50 | 126.72 | 18.79 | 35.58 | 3.04 |  | 6336 | 940 | 1779 | 152 | 2.3 | 115
17 | ФЕР08-01-002-02 И4-Пр. Минрегион от 13.07.11 №339 | Устройство основания под фундаменты: щебеночного НР (860 руб.): 122% от ФОТ СП (564 руб.): 80% от ФОТ | 1 м3 основания | 28 | 248.74 | 19.61 | 58.36 | 5.56 |  | 6965 | 549 | 1634 | 156 | 2.4 | 67.2
Итого по разделу 1 Подпорная стенка ПС 1 | [9 empty] | 2431176 |  |  |  |  | 2108.49
ИТОГИ ПО СМЕТЕ:
Итого прямые затраты по смете в ценах 2001г. | [9 empty] | 274885 | 18768 | 9947 | 1095 |  | 2108.49
Накладные расходы | [9 empty] | 21732
Сметная прибыль | [9 empty] | 13482
ВСЕГО по смете | [9 empty] | 2868787.68 |  |  |  |  | 2108.49
Земляные работы, выполняемые ручным способом | [9 empty] | 5087 |  |  |  |  | 292.13
Материалы для строительных работ | [9 empty] | 46160
Бетонные и железобетонные монолитные конструкции в промышленном строительстве | [9 empty] | 205000 |  |  |  |  | 1001.26
Полы | [9 empty] | 19367 |  |  |  |  | 398.27
Конструкции из кирпича и блоков | [9 empty] | 34347 |  |  |  |  | 415.4
Бетонные и железобетонные сборные конструкции в промышленном строительстве | [9 empty] | 138 |  |  |  |  | 1.43
Итого | [9 empty] | 310099 |  |  |  |  | 2108.49
Всего с учетом " СМР=7,84" | [9 empty] | 2431176 |  |  |  |  | 2108.49
Справочно, в ценах 2001г.:
Материалы | [9 empty] | 246170
Машины и механизмы | [9 empty] | 9947
ФОТ | [9 empty] | 19863
Накладные расходы | [9 empty] | 21732
Сметная прибыль | [9 empty] | 13482
НДС 18% | [9 empty] | 437611.68
ВСЕГО по смете | [9 empty] | 2868787.68 |  |  |  |  | 2108.49
Составил: ___________________________ / Зубанова Н.К. /
(должность, подпись, расшифровка)
Проверил: ___________________________ / Мошенец В.Д. /
(должность, подпись, расшифровка)