## 24564
СОГЛАСОВАНО: |  |  |  | ФГУП "Комбинат "Электрохимприбор" | [7 empty] | УТВЕРЖДАЮ:
[6 empty] | (наименование стройки) | [5 empty] | Зам. генерального директора
Е.В.Гордеев
_________________ | [11 empty] | _________________
" _____ " ________________ 2012 г. | [11 empty] | "______ " __________2012 г.
ЛОКАЛЬНЫЙ СМЕТНЫЙ РАСЧЕТ № 24564
(локальная смета)
на Реконструкцию электроснабжения помещений .
Поликлиника ФГУЗ ЦМСЧ № 91 ФМБА России. (инв.№ 6912852)
(наименование работ и затрат, наименование объекта)
Основание: проект № 24048-11-ЭМ
|  |  | Сметная стоимость монтажных работ _______________________________________________________________________________________________ | [5 empty] | ___________________________8,678 |  | тыс. руб.
|  |  | Средства на оплату труда _______________________________________________________________________________________________ | [5 empty] | ___________________________1,016 |  | тыс. руб.
|  |  | Сметная трудоемкость _______________________________________________________________________________________________ | [5 empty] | _______________________________________________________________________________________________61,75 |  | чел.час
|  |  | Материалы ______________________________________ | [6 empty] | 5.11 | тыс.руб.
Составлен(а) в базовых ценах 2001г. в редакции 2009г.
№ пп | Обоснование | Наименование | Ед. изм. | Кол. | Стоимость единицы, руб. |  |  |  | Общая стоимость, руб. |  |  |  | Т/з осн. раб.на ед. | Т/з осн. раб. Всего | Т/з мех. на ед. | Т/з мех. Всего
[5 empty] | Всего | В том числе |  |  | Всего | В том числе
[6 empty] | Осн.З/п | Эк.Маш | З/пМех |  | Осн.З/п | Эк.Маш | З/пМех
1 | 2 | 3 | 4 | 5 | 6 | 7 | 8 | 9 | 10 | 11 | 12 | 13 | 14 | 15 | 16 | 17
1 | ТСЦ-509-1309 | Корпус модульный пластиковый навесной ЩРН-Пм-9 | шт. | 2 | 940 |  |  |  | 1880
2 | ТЕРм08-03-599-10 | Щитки осветительные, устанавливаемые на стене распорными дюбелями, масса щитка до 15 кг | 1 шт. | 2 | 128.26 | 58.25 | 7.85 | 0.36 | 257 | 117 | 16 | 1 | 4.17 | 8.34 | 0.02 | 0.04
3 | Цена поставщика | Светильник PRS/S 236 25423630 (Ц:2171,99руб:1,18:4,42) | шт. | 2 | 416.44 |  |  |  | 833
4 | ТЕРм08-03-594-02 | Светильник отдельно устанавливаемый на штырях с количеством ламп в светильнике 2 | 100 шт. | 0.02 | 6855.13 | 1620.52 | 2228.22 | 710.91 | 137 | 32 | 45 | 14 | 116 | 2.32 | 45.08 | 0.9
5 | ТСЦ-509-0696 | Лампы люминесцентные | 10 шт. | 0.4 | 113.9 |  |  |  | 46
6 | Цена поставщика | Розетка одноместная для открытой установки с з/к с крышкой РСб20-3-ГЧ IP44 серия "ГЕРМЕС" (цвет крышки:дымчатый) ERM12-K02-16-44-EC (Ц:127,48руб:1,18:4,42) | шт. | 1 | 24.44 |  |  |  | 24
7 | ТЕРм08-03-591-10 | Розетка штепсельная полугерметическая и герметическая | 100 шт. | 0.01 | 1651.95 | 1063.12 | 76.69 | 2.18 | 17 | 11 | 1 |  | 76.1 | 0.76 | 0.12
8 | Цена поставщика | РС22-3-ББ Розетка двухместная с з/к для открытой установки ERB21-K01-16-DC (Ц:87,26руб:1,18:4,42) | шт. | 2 | 17.73 |  |  |  | 35
9 | Цена поставщика | РС23-3-ББ Розетка трехместная с з/к для открытой установки ERB31-K01-16-DC (Ц:84,42руб:1,18:4,42) | шт. | 2 | 22.36 |  |  |  | 45
10 | ТЕРм08-03-591-08 | Розетка штепсельная неутопленного типа при открытой проводке | 100 шт. | 0.04 | 813.8 | 603.5 | 29.99 | 0.73 | 33 | 24 | 1 |  | 43.2 | 1.73 | 0.04
11 | Цена поставщика | ВС20-1-0-ББ Выключатель одноклавишный для открытой установки EVB10-K01-10-DC (Ц:75,886руб:1,18:4,42) | шт. | 2 | 14.55 |  |  |  | 29
12 | ТЕРм08-03-591-01 | Выключатель одноклавишный неутопленного типа при открытой проводке | 100 шт. | 0.02 | 758.17 | 551.82 | 27.07 | 0.55 | 15 | 11 | 1 |  | 39.5 | 0.79 | 0.03
13 | ФЕРм08-02-390-01 | Короба пластмассовые: шириной до 40 мм КОЭФ. К ПОЗИЦИИ: Приведение расценок ФЕР к территориальному уровню (Письмо УРЦЦС Ц-297 от 12.04.2011) ОЗП=1,41; ЭМ=1,242; ЗПМ=1,41; МАТ=1,052 | 100 м | 1 | 311.4 | 218.44 | 38.75 | 0.17 | 311 | 218 | 39 |  | 16.29 | 16.29 | 0.01 | 0.01
14 | Цена поставщика | Кабель-канал 25х16 "ЭЛЕКОР" CKK10-025-016-1-K01 (Ц:25,40руб:1,18:4,42) | м | 100 | 4.87 |  |  |  | 487
15 | ТЕРм08-02-402-02 | Кабель двух-четырехжильный по установленным конструкциям и лоткам с установкой ответвительных коробок во взрывоопасных и пожароопасных помещениях сечением жилы до 6 мм2 | 100 м | 1.1 | 1163.28 | 186.83 | 623.47 | 79.7 | 1280 | 206 | 686 | 88 | 14.1 | 15.51 | 4.83 | 5.31
16 | ТСЦ-501-8191 | Кабель силовой с медными жилами с поливинилхлоридной изоляцией в поливинилхлоридной оболочке без защитного покрова ВВГ, напряжением 0,66 Кв, число жил 3 и сечением 2,5 мм2 | 1000 м | 0.0816 | 10382 |  |  |  | 847
17 | ТСЦ-501-8190 | Кабель силовой с медными жилами с поливинилхлоридной изоляцией в поливинилхлоридной оболочке без защитного покрова ВВГ, напряжением 0,66 Кв, число жил 3 и сечением 1,5 мм2 | 1000 м | 0.0306 | 6962.8 |  |  |  | 213
Итого прямые затраты по смете в ценах 2001г. | [8 empty] | 6489 | 619 | 789 | 103 |  | 45.74 |  | 6.26
Итого прямые затраты по смете с учетом коэффициентов к итогам | [8 empty] | 7053 | 872 | 1071 | 144 |  | 61.75 |  | 8.45
В том числе, справочно:
Районный к-т 4,3% (Поз. 2, 4, 7, 10, 12-13, 15) | [8 empty] | 31 | 27 | 4 | 4
Заготовительно-складские расходы на материалы - согласно п.4.64 из МДС 81-35.2004 МАТ=1,02 (Поз. 3, 6, 8-9, 11, 14) | [8 empty] | 29
2. Производство монтажных работ в существующих зданиях и сооружениях в стесненных условиях ОЗП=1,35; ЭМ=1,35; ЗПМ=1,35; ТЗ=1,35; ТЗМ=1,35 (Поз. 2, 4, 7, 10, 12-13, 15) | [8 empty] | 504 | 226 | 278 | 37 |  | 16.009 |  | 2.191
Накладные расходы | [8 empty] | 965
Сметная прибыль | [8 empty] | 660
Итоги по смете:
Материалы для монтажных работ | [8 empty] | 2986
Электромонтажные работы на других объектах | [8 empty] | 4210 |  |  |  |  | 61.75 |  | 8.45
Материалы покупные для монтажных работ | [8 empty] | 1482
Итого | [8 empty] | 8678 |  |  |  |  | 61.75 |  | 8.45
В том числе:
Материалы | [8 empty] | 5110
Машины и механизмы | [8 empty] | 1071
ФОТ | [8 empty] | 1016
Накладные расходы | [8 empty] | 965
Сметная прибыль | [8 empty] | 660
ВСЕГО по смете | [8 empty] | 8678 |  |  |  |  | 61.75 |  | 8.45
| Составил ________________ | [6 empty] | Проверил ____________

## 24565
СОГЛАСОВАНО: |  |  |  | ФГУП "Комбинат "Электрохимприбор" | [7 empty] | УТВЕРЖДАЮ:
[6 empty] | (наименование стройки) | [5 empty] | Зам. генерального директора
Е.В.Гордеев
_________________ | [11 empty] | _________________
" _____ " ________________ 2012 г. | [11 empty] | "______ " __________2012 г.
ЛОКАЛЬНЫЙ СМЕТНЫЙ РАСЧЕТ № 24565
(локальная смета)
|  | на | Реконструкцию внутренних сетей водопровода и канализации.
Поликлиника ФГУЗ ЦМСЧ № 91 ФМБА России. (инв.№ 6912852)
(наименование работ и затрат, наименование объекта)
Основание: проект № 24013-11-ВК
|  |  | Сметная стоимость строительных работ _______________________________________________________________________________________________ | [5 empty] | ___________________________11,209 |  | тыс. руб.
|  |  | Средства на оплату труда _______________________________________________________________________________________________ | [5 empty] | ___________________________2,046 |  | тыс. руб.
|  |  | Сметная трудоемкость _______________________________________________________________________________________________ | [5 empty] | _______________________________________________________________________________________________145,44 |  | чел.час
|  |  | Материалы ______________________________________ | [6 empty] | 4.456 | тыс.руб.
Составлен(а) в базовых ценах 2001г. в редакции 2009г.
№ пп | Обоснование | Наименование | Ед. изм. | Кол. | Стоимость единицы, руб. |  |  |  | Общая стоимость, руб. |  |  |  | Т/з осн. раб.на ед. | Т/з осн. раб. Всего | Т/з мех. на ед. | Т/з мех. Всего
[5 empty] | Всего | В том числе |  |  | Всего | В том числе
[6 empty] | Осн.З/п | Эк.Маш | З/пМех |  | Осн.З/п | Эк.Маш | З/пМех
1 | 2 | 3 | 4 | 5 | 6 | 7 | 8 | 9 | 10 | 11 | 12 | 13 | 14 | 15 | 16 | 17
Раздел 1. Разборка конструкций
1 | ТЕР18-06-007-01 | Разборка фильтров диаметром 25 мм КОЭФ. К ПОЗИЦИИ: разборка ОЗП=0,4; ЭМ=0,4 к расх.; ЗПМ=0,4; МАТ=0 к расх.; ТЗ=0,4; ТЗМ=0,4 | 10 фильтров | 0.1 | 69.12 | 43.36 | 25.76 | 0.07 | 7 | 4 | 3 |  | 3.27 | 0.33
2 | ТЕР17-01-002-03 | Разборка смесителей КОЭФ. К ПОЗИЦИИ: разборка ОЗП=0,4; ЭМ=0,4 к расх.; ЗПМ=0,4; МАТ=0 к расх.; ТЗ=0,4; ТЗМ=0,4 | 10 шт. | 0.1 | 38.06 | 37.94 | 0.12 |  | 4 | 4 |  |  | 2.8 | 0.28
3 | ТЕР17-01-001-14 | Разборка умывальников одиночных с подводкой холодной и горячей воды КОЭФ. К ПОЗИЦИИ: разборка ОЗП=0,4; ЭМ=0,4 к расх.; ЗПМ=0,4; МАТ=0 к расх.; ТЗ=0,4; ТЗМ=0,4 | 10 компл. | 0.1 | 129.28 | 117.35 | 11.93 | 0.81 | 13 | 12 | 1 |  | 8.66 | 0.87 | 0.05 | 0.01
4 | ТЕР18-02-003-01 прим. | Разборка моечной машины вместимостью до 1 м3 КОЭФ. К ПОЗИЦИИ: разборка ОЗП=0,4; ЭМ=0,4 к расх.; ЗПМ=0,4; МАТ=0 к расх.; ТЗ=0,4; ТЗМ=0,4 | шт | 1 | 102.93 | 76.5 | 26.43 | 1.68 | 103 | 77 | 26 | 2 | 5.84 | 5.84 | 0.09 | 0.09
5 | ТЕР46-03-009-07 | Пробивка в кирпичных стенах отверстий круглых диаметром до 50 мм при толщине стен до 38 см | 100 шт. | 0.08 | 3944.42 | 967.91 | 2976.51 | 329.74 | 316 | 77 | 239 | 26 | 74.8 | 5.98 | 21.11 | 1.69
6 | ТЕР46-03-017-01 | Заделка отверстий, гнезд и борозд в перекрытиях железобетонных площадью до 0,1 м2 | 1 м3 заделки | 0.04 | 1976.9 | 628.82 | 27.05 |  | 79 | 25 | 1 |  | 55.16 | 2.21
Раздел 2. Водопровод
7 | ТЕР16-02-002-01 | Прокладка трубопроводов водоснабжения из стальных водогазопроводных оцинкованных труб диаметром 15 мм | 100 м трубопровода | 0.32 | 5020.27 | 502.3 | 79.16 | 2.73 | 1606 | 161 | 25 | 1 | 37.07 | 11.86 | 0.15 | 0.05
8 | ТСЦ-301-1224 | Крепления для трубопроводов: кронштейны, планки, хомуты | кг | 6.4 | 17.02 |  |  |  | 109
9 | ТСЦ-302-1134 | Вентили проходные муфтовые 15KЧ18Р для воды, давлением 1,6 МПа (16 кгс/см2), диаметром 15 мм | шт. | 2 | 26.19 |  |  |  | 52
10 | ТСЦ-302-1831 | Кран шаровой муфтовый 11Б27П1, диаметром 15 мм | шт. | 6 | 25.14 |  |  |  | 151
11 | ТЕР17-01-002-03 | Установка смесителей | 10 шт. | 0.1 | 112.27 | 94.85 | 0.29 |  | 11 | 9 |  |  | 7 | 0.7
12 | ТСЦ-301-0631 | Смесители для умывальников СМ-УМ-НЛ медицинских, настенные локтевые, с комбинированной сеткой | компл. | 1 | 231.69 |  |  |  | 232
13 | ТЕР18-06-007-01 | Установка фильтров диаметром 25 мм б/у | 10 фильтров | 0.1 | 180.6 | 108.39 | 64.42 | 0.18 | 18 | 11 | 6 |  | 8.18 | 0.82 | 0.01
14 | ТЕР15-04-030-04 | Масляная окраска металлических поверхностей решеток, переплетов, труб диаметром менее 50 мм и т.п., количество окрасок 2 | 100 м2 | 0.035 | 1384.09 | 886.83 | 3.68 | 0.16 | 48 | 31 |  |  | 71.06 | 2.49 | 0.01
15 | ТЕР16-07-003-02 | Врезка в действующие внутренние сети трубопроводов отопления и водоснабжения диаметром 20 мм | 1 врезка | 5 | 107.91 | 62.31 | 5.56 |  | 540 | 312 | 28 |  | 4.46 | 22.3
16 | ТЕР16-07-005-01 | Гидравлическое испытание трубопроводов систем отопления, водопровода и горячего водоснабжения диаметром до 50 мм | 100 м трубопровода | 0.32 | 104.4 | 82.16 | 15.29 |  | 33 | 26 | 5 |  | 5.01 | 1.6
Раздел 3. Канализация
17 | ТЕР16-04-001-01 | Прокладка трубопроводов канализации из полиэтиленовых труб высокой плотности диаметром 50 мм | 100 м трубопровода | 0.13 | 5197.98 | 897.43 | 15.84 | 0.36 | 676 | 117 | 2 |  | 64.24 | 8.35 | 0.02
18 | ТСЦ-301-1097 | Хомуты для крепления канализационных пластмассовых трубопроводов, диаметром 50 мм | т | 0.009 | 29302 |  |  |  | 264
19 | ТСЦ-301-3303 | Воронка сливная диаметром 50 мм | шт. | 1 | 35.78 |  |  |  | 36
20 | ТЕР17-01-001-14 | Установка умывальников одиночных с подводкой холодной и горячей воды | 10 компл. | 0.3 | 407.19 | 293.36 | 29.83 | 2.03 | 122 | 88 | 9 | 1 | 21.65 | 6.5 | 0.13 | 0.04
21 | ТСЦ-301-0743 | Умывальники полуфарфоровые и фарфоровые с смесителем с верхней камерой смешивания, кронштейнами, сифоном бутылочным латунным и выпуском, прямоугольные со скрытыми установочными поверхностями со спинкой размером 550х420х150 мм | компл. | 3 | 259.52 |  |  |  | 779
22 | ТЕР17-01-001-14 | Установка умывальников одиночных с подводкой холодной и горячей воды б/у | 10 компл. | 0.1 | 407.19 | 293.36 | 29.83 | 2.03 | 41 | 29 | 3 |  | 21.65 | 2.17 | 0.13 | 0.01
23 | ТЕРр65-6-3 | Установка сифона | 100 приборов | 0.01 | 4692.79 | 975.11 | 20.52 | 2.03 | 47 | 10 |  |  | 76.3 | 0.76 | 0.13
24 | ТЕР18-02-003-01 прим. | Установка моечной машины б/у вместимостью до 1 м3 | шт | 1 | 619.08 | 191.24 | 66.08 | 4.19 | 619 | 191 | 66 | 4 | 14.61 | 14.61 | 0.23 | 0.23
25 | ТЕР16-07-004-01 | Врезка в действующие внутренние сети трубопроводов канализации диаметром 50 мм | 1 врезка | 3 | 135.06 | 84.67 | 1.09 |  | 405 | 254 | 3 |  | 7.05 | 21.15
Итого прямые затраты по смете в ценах 2001г. | [8 empty] | 6311 | 1438 | 417 | 34 |  | 108.82 |  | 2.12
Итого прямые затраты по смете с учетом коэффициентов к итогам | [8 empty] | 6961 | 2007 | 498 | 39 |  | 145.44 |  | 2.3
В том числе, справочно:
Районный к-т 4,3% (Поз. 1-4, 7-13, 15-22, 24-25, 5-6, 14) | [8 empty] | 62 | 61 | 1 | 1
При ремонте и реконструкции зданий и сооружений работы, аналогичные технологическим процессам в новом строительстве ОЗП=1,15; ЭМ=1,25; ЗПМ=1,25; ТЗ=1,15; ТЗМ=1,25 (Поз. 7-13, 15-22, 24-25, 14) | [8 empty] | 230 | 192 | 37 | 2 |  | 13.8825 |  | 0.0825
Условия производства работ ОЗП=1,2; ЭМ=1,2; ЗПМ=1,2; ТЗ=1,2; ТЗМ=1,2 (Поз. 1-4, 7-13, 15-22, 24-25, 14) | [8 empty] | 358 | 315 | 43 | 2 |  | 22.75 |  | 0.102
Накладные расходы | [8 empty] | 2582
Сметная прибыль | [8 empty] | 1666
Итоги по смете:
Итого | [8 empty] | 11209 |  |  |  |  | 145.44 |  | 2.3
В том числе:
Материалы | [8 empty] | 4456
Машины и механизмы | [8 empty] | 498
ФОТ | [8 empty] | 2046
Накладные расходы | [8 empty] | 2582
Сметная прибыль | [8 empty] | 1666
ВСЕГО по смете | [8 empty] | 11209 |  |  |  |  | 145.44 |  | 2.3
ПРИМЕЧАНИЕ: материал от разборки, пригодный для дальнейшего использования, передается балансодержателю по акту
| Составил ________________ | [6 empty] | Проверил ____________

## 24577
СОГЛАСОВАНО: |  |  |  | ФГУП "Комбинат "Электрохимприбор" | [7 empty] | УТВЕРЖДАЮ:
[6 empty] | (наименование стройки) | [5 empty] | Зам.генерального директора
_________________ | [12 empty] | Е.В. Гордеев
" _____ " ________________ 2012 г. | [11 empty] | __________________
[6 empty] | ЛОКАЛЬНЫЙ СМЕТНЫЙ РАСЧЕТ № 24577 | [5 empty] | "______ " __________2012 г.
(локальная смета)
|  | на | реконструкцию. Частичная перепланировка помещений. II и III этаж. Поликлиника
ФГУЗ ЦМСЧ №91 ФМБА России (инв. № 6912852)
(наименование работ и затрат, наименование объекта)
Основание: проект №23865-11-АС
|  |  | Сметная стоимость строительных работ _______________________________________________________________________________________________ | [5 empty] | ___________________________80,461 |  | тыс. руб.
|  |  | Средства на оплату труда _______________________________________________________________________________________________ | [5 empty] | ___________________________15,330 |  | тыс. руб.
|  |  | Сметная трудоемкость _______________________________________________________________________________________________ | [5 empty] | _______________________________________________________________________________________________1133,68 |  | чел.час
|  |  | Материалы ____________________________________________________________ | [6 empty] | 38,672 тыс.руб.
Составлен(а) в базовых ценах 2001г. в редакции 2009г.
№ пп | Обоснование | Наименование | Ед. изм. | Кол. | Стоимость единицы, руб. |  |  |  | Общая стоимость, руб. |  |  |  | Т/з осн. раб.на ед. | Т/з осн. раб. Всего | Т/з мех. на ед. | Т/з мех. Всего
[5 empty] | Всего | В том числе |  |  | Всего | В том числе
[6 empty] | Осн.З/п | Эк.Маш | З/пМех |  | Осн.З/п | Эк.Маш | З/пМех
1 | 2 | 3 | 4 | 5 | 6 | 7 | 8 | 9 | 10 | 11 | 12 | 13 | 14 | 15 | 16 | 17
Раздел 1. Разборка конструкций
1 | ТЕР46-04-001-04 | Разборка кирпичных стен | 1 м3 | 0.633 | 296.8 | 102.84 | 193.96 | 17.96 | 188 | 65 | 123 | 11 | 8.24 | 5.22 | 1.15 | 0.73
2 | ТЕР46-04-001-05 | Разборка мелкоблочных стен | 1 м3 | 0.626 | 207.62 | 77.75 | 129.87 | 12.03 | 130 | 49 | 81 | 8 | 6.64 | 4.16 | 0.77 | 0.48
3 | ТЕРр63-7-5 | Разборка облицовки стен из керамических глазурованных плиток | 100 м2 | 0.81 | 1081.91 | 823.99 | 257.92 | 27.68 | 876 | 667 | 209 | 22 | 74.3 | 60.18 | 1.99 | 1.61
4 | ТЕРр57-2-1 | Разборка покрытий полов из линолеума | 100 м2 | 0.415 | 130.42 | 125.18 | 5.24 | 2.03 | 54 | 52 | 2 | 1 | 11.39 | 4.73 | 0.13 | 0.05
5 | ТЕР46-04-012-03 | Разборка деревянных заполнений проемов дверных | 100 м2 | 0.02 | 1496.49 | 1184.57 | 311.92 | 120.9 | 30 | 24 | 6 | 2 | 103.91 | 2.08 | 7.74 | 0.15
6 | ТЕР46-04-012-01 | Разборка деревянных заполнений проемов оконных с подоконными досками | 100 м2 | 0.071 | 2461.28 | 2149.36 | 311.92 | 120.9 | 175 | 153 | 22 | 9 | 188.54 | 13.39 | 7.74 | 0.55
7 | ТЕР46-03-007-03 | Пробивка проемов в конструкциях из кирпича | 1 м3 | 0.51 | 583.75 | 155.35 | 428.4 | 39.67 | 298 | 79 | 219 | 20 | 12.3 | 6.27 | 2.54 | 1.3
8 | ТЕР46-04-006-04 | Устройство проемов в существующей гипсошлаковой перегородке | 100 м2 | 0.31 | 986.61 | 831.86 | 154.75 | 59.98 | 306 | 258 | 48 | 19 | 75.01 | 23.25 | 3.84 | 1.19
9 | СЦП1-1-27-А | Погрузочные работы при автомобильных перевозках: мусор строительный КОЭФ. К ПОЗИЦИИ: Коэффициент техн.часть п.3 ПЗ=1,025 (ОЗП=1,025; ЭМ=1,025 к расх.; ЗПМ=1,025; МАТ=1,025 к расх.; ТЗ=1,025; ТЗМ=1,025) | т | 4.76 | 2.77 | 2.77 |  |  | 13 | 13
10 | СЦП3-3-40-1 | Перевозка грузов (грунта и мусора) автомобилями-самосвалами (работающими вне карьеров): расстояние 40 км, класс груза I КОЭФ. К ПОЗИЦИИ: 17 При перевозке грузов к провозной плате (тарифам) применять поправочный коэффициент ПЗ=1,37 (ОЗП=1,37; ЭМ=1,37 к расх.; ЗПМ=1,37; МАТ=1,37 к расх.; ТЗ=1,37; ТЗМ=1,37) | т | 4.76 | 52.85 |  | 52.85 |  | 252 |  | 252
Раздел 2. Общестроительные работы
Стены, перегородки, проемы
11 | ТЕРр69-2-1 | Сверление отверстий в кирпичных стенах электроперфоратором диаметром до 20 мм, толщина стен 0,5 кирпича | 100 отверстий | 1.04 | 83.02 | 65.93 | 17.09 |  | 86 | 69 | 17 |  | 5.49 | 5.71
12 | ТЕР07-01-044-01 прим. | Установка ершей в готовые гнезда с заделкой для крепления пристраиваемых конструкций ограждения к существующей стене | 1 т | 0.012 | 3906.63 | 2444.6 | 572.31 |  | 47 | 29 | 7 |  | 170 | 2.04
13 | ТСЦ-204-0020 | Горячекатаная арматурная сталь периодического профиля класса А-III, диаметром 8 мм | т | 0.012 | 5156.3 |  |  |  | 62
14 | ТЕР46-02-007-01 | Кладка отдельных участков кирпичных стен и заделка проемов в кирпичных стенах при объеме кладки в одном месте до 5 м3 | 1 м3 | 5.08 | 729.34 | 168.39 | 2.31 |  | 3705 | 855 | 12 |  | 14.63 | 74.32
15 | ТЕР08-02-002-03 | Кладка перегородок из кирпича армированных толщиной в 1/2 кирпича при высоте этажа до 4 м | 100 м2 | 0.415 | 10332.14 | 2043.74 | 1064 | 74.8 | 4288 | 848 | 442 | 31 | 170.17 | 70.62 | 4.11 | 1.71
16 | ТЕРр53-25-1 | Устройство металлической перемычки МП-2 в стенах существующих зданий | 1 т | 0.12 | 15207.66 | 2018.76 | 98 | 6.37 | 1825 | 242 | 12 | 1 | 165.88 | 19.91 | 0.47 | 0.06
17 | ТЕР46-03-007-03 | Пробивка проемов в конструкциях из кирпича | 1 м3 | 0.87 | 583.75 | 155.35 | 428.4 | 39.67 | 508 | 135 | 373 | 35 | 12.3 | 10.7 | 2.54 | 2.21
18 | ТЕР09-03-002-12 прим. | Устройство металлической перемычки МП-1 | 1 т | 0.04 | 1348.89 | 262.44 | 933.9 | 51.76 | 54 | 10 | 37 | 2 | 18.25 | 0.73 | 2.57 | 0.1
19 | ТСЦ-201-0761 | Отдельные конструктивные элементы зданий и сооружений с преобладанием гнутых профилей, средняя масса сборочной единицы свыше 0,1 до 0,5 т | т | 0.04 | 11578 |  |  |  | 463
20 | ТЕР13-03-002-15 | Огрунтовка металлических поверхностей за один раз лаком БТ-577 КОЭФ. К ПОЗИЦИИ: за 2 раза ПЗ=2 (ОЗП=2; ЭМ=2 к расх.; ЗПМ=2; МАТ=2 к расх.; ТЗ=2; ТЗМ=2) | 100 м2 | 0.06 | 354.5 | 120.58 | 24.66 | 0.32 | 21 | 7 | 1 |  | 7.82 | 0.47 | 0.02
21 | ТЕРр61-28-04 | Устройство основания под штукатурку из металлической сетки. Обертывание балок сеткой | 100 м2 | 0.04 | 3572.25 | 287.94 | 6.51 | 1.25 | 143 | 12 |  |  | 26.2 | 1.05 | 0.08
22 | ТЕР10-01-039-03 | Установка блоков в дверных проемах в перегородках, площадь проема до 3 м2 | 100 м2 | 0.105 | 38442.81 | 1452.45 | 425.76 |  | 4036 | 153 | 45 |  | 115 | 12.08
23 | ТСЦ-101-0887 | Скобяные изделия для блоков входных однопольных | компл. | 5 | 168.76 |  |  |  | 844
Окно выдачи
24 | ТЕР10-01-059-01 | Установка окна выдачи | 100 шт. изделий | 0.02 | 3440.78 | 848.44 | 339.37 | 27.02 | 69 | 17 | 7 | 1 | 75.15 | 1.5 | 1.73 | 0.03
25 | ТСЦ-102-0044 | Доски обрезные хвойных пород длиной 4-6,5 м, толщиной 16 мм, II сорта | м3 | 0.007 | 1142.4 |  |  |  | 8
26 | ТСЦ-102-0108 | Доски обрезные хвойных пород длиной 2-3,75 м, толщиной 19-22 мм, II сорта | м3 | 0.008 | 1142.4 |  |  |  | 9
27 | ТСЦ-102-0024 | Бруски обрезные хвойных пород длиной 4-6,5 м, толщиной 40-75 мм, II сорта | м3 | 0.025 | 1642.21 |  |  |  | 41
28 | ТСЦ-101-0660 | Плиты древесноволокнистые твердые, толщиной 5 мм | 1000 м2 | 0.001 | 13575 |  |  |  | 14
29 | ТЕР10-01-029-02 | Установка приборов оконных | 100 компл. | 0.02 | 5217.89 | 548.24 | 25.65 |  | 104 | 11 | 1 |  | 44.5 | 0.89
30 | ТЕР15-04-025-01 | Улучшенная окраска масляными составами по дереву | 100 м2 | 0.03 | 2232.25 | 747.89 | 9.14 | 0.16 | 67 | 22 |  |  | 58.52 | 1.76 | 0.01
Отделочные работы
31 | ТЕР15-02-016-03 | Штукатурка поверхностей внутри здания цементно-известковым или цементным раствором по камню и бетону улучшенная стен | 100 м2 | 0.83 | 2722.42 | 1137.38 | 182.31 | 78.56 | 2260 | 944 | 151 | 65 | 85.84 | 71.25 | 6.29 | 5.22
32 | ТЕР15-02-018-02 | Штукатурка внутренних поверхностей наружных стен, цементно-известковым или цементным раствором по камню и бетону, когда остальные поверхности не оштукатуриваются улучшенная | 100 м2 | 0.07 | 3041.26 | 1364.88 | 220.17 | 95.23 | 213 | 96 | 15 | 7 | 103.01 | 7.21 | 7.68 | 0.54
33 | ТЕРр61-26-1 | Перетирка штукатурки внутренних помещений | 100 м2 | 1.122 | 368.03 | 341.61 | 4.03 | 1.56 | 413 | 383 | 5 | 2 | 28.07 | 31.49 | 0.1 | 0.11
34 | ТЕР15-02-036-01 | Штукатурка по сетке улучшенная стен (по металлической перемычке) | 100 м2 | 0.04 | 7137.98 | 1681.55 | 63.15 | 22.49 | 286 | 67 | 3 | 1 | 129.95 | 5.2 | 1.44 | 0.06
35 | ТЕРр61-2-7 | Ремонт штукатурки внутренних стен по камню и бетону цементно-известковым раствором, площадью отдельных мест до 1 м2 толщиной слоя до 20 мм | 100 м2 | 0.05 | 4324.05 | 2849.81 | 27 | 10.47 | 216 | 142 | 1 | 1 | 228.35 | 11.42 | 0.67 | 0.03
36 | ТЕР15-04-025-08 | Улучшенная окраска масляными составами по штукатурке стен | 100 м2 | 0.223 | 2387.62 | 651.91 | 12.41 | 0.16 | 532 | 145 | 3 |  | 51.01 | 11.38 | 0.01
37 | ТЕР15-04-025-09 | Улучшенная окраска масляными составами по штукатурке потолков | 100 м2 | 0.5 | 2847.32 | 801.31 | 12.81 | 0.31 | 1424 | 401 | 6 |  | 62.7 | 31.35 | 0.02 | 0.01
38 | ТЕР15-04-005-07 | Окраска поливинилацетатными водоэмульсионными составами высококачественная по штукатурке стен | 100 м2 | 1.87 | 2000.37 | 931.56 | 23.04 | 0.47 | 3741 | 1742 | 43 | 1 | 68.75 | 128.56 | 0.03 | 0.06
39 | ТЕР15-04-005-10 | Окраска поливинилацетатными водоэмульсионными составами высококачественная по сборным конструкциям потолков | 100 м2 | 0.464 | 1625.3 | 757.17 | 16.09 | 0.31 | 754 | 351 | 7 |  | 55.88 | 25.93 | 0.02 | 0.01
40 | ТСЦ-101-0335 прим. | Краска латексная "АКРОС ИНТЕРЬЕР" | т | 0.15 | 33000 |  |  |  | 4950
41 | ТЕР15-01-019-05 | Гладкая облицовка стен и откосов (без карнизных, плинтусных и угловых плиток) на клее из сухих смесей по кирпичу и бетону | 100 м2 | 1.19 | 11855.09 | 2066.13 | 42.41 | 23.08 | 14108 | 2459 | 50 | 27 | 159.67 | 190.01 | 1.65 | 1.96
42 | ТЕР11-01-027-06 | Устройство покрытий из плиток гладких керамических для полов одноцветных | 100 м2 | 0.415 | 10157.72 | 1475.69 | 181.39 | 62.67 | 4215 | 612 | 75 | 26 | 119.78 | 49.71 | 4.22 | 1.75
43 | ТЕРр62-4-2 | Простая масляная окраска ранее окрашенных окон с подготовкой и расчисткой старой краски до 10% | 100 м2 | 0.2 | 1107.64 | 512.36 | 10.58 | 1.56 | 222 | 102 | 2 |  | 42.1 | 8.42 | 0.1 | 0.02
44 | ТЕРр62-5-2 | Простая масляная окраска ранее окрашенных дверей с подготовкой и расчисткой старой краски до 10% | 100 м2 | 0.1 | 907.12 | 319.1 | 10.58 | 1.56 | 91 | 32 | 1 |  | 26.22 | 2.62 | 0.1 | 0.01
45 | ТЕРр62-33-1 | Окраска масляными составами ранее окрашенных поверхностей радиаторов и ребристых труб отопления за 1 раз | 100 м2 | 0.12 | 1075.53 | 616.25 | 1.09 |  | 129 | 74 |  |  | 50.02 | 6
Итого прямые затраты по смете в ценах 2001г. | [8 empty] | 52270 | 11320 | 2278 | 292 |  | 901.61 |  | 19.95
Итого прямые затраты по смете с учетом коэффициентов к итогам | [8 empty] | 56354 | 14943 | 2739 | 387 |  | 1133.68 |  | 25.71
В том числе, справочно:
Районный к-т 4,3% (Поз. 1-2, 5-8, 14, 17, 3-4, 9, 11-13, 15-16, 21, 33, 35, 22-32, 34, 36-45) | [8 empty] | 497 | 486 | 12 | 12
При ремонте и реконструкции зданий и сооружений работы, аналогичные технологическим процессам в новом строительстве ОЗП=1,15; ЭМ=1,25; ЗПМ=1,25; ТЗ=1,15; ТЗМ=1,25 (Поз. 12-13, 15, 18-20, 22-32, 34, 36-42) | [8 empty] | 1464 | 1238 | 225 | 42 |  | 91.6035 |  | 2.8625
Условия производства работ ОЗП=1,2; ЭМ=1,2; ЗПМ=1,2; ТЗ=1,2; ТЗМ=1,2 (Поз. 12-13, 15, 18-20, 22-32, 34, 36-42) | [8 empty] | 2123 | 1898 | 225 | 42 |  | 140.46 |  | 2.866
Накладные расходы | [8 empty] | 16126
В том числе, справочно:
77% ФОТ (от 719) (Поз. 3) | [8 empty] | 554
78% ФОТ (от 72) (Поз. 11) | [8 empty] | 56
79% ФОТ (от 563) (Поз. 21, 33, 35) | [8 empty] | 445
80% ФОТ (от 272) (Поз. 4, 43-45) | [8 empty] | 218
86% ФОТ (от 253) (Поз. 16) | [8 empty] | 218
90% ФОТ (от 28) (Поз. 18-20) | [8 empty] | 25
100% ФОТ (от 14) (Поз. 9) | [8 empty] | 14
105% ФОТ (от 9120) (Поз. 30-32, 34, 36-41) | [8 empty] | 9576
110% ФОТ (от 1796) (Поз. 1-2, 5-8, 14, 17) | [8 empty] | 1976
118% ФОТ (от 261) (Поз. 22-29) | [8 empty] | 308
122% ФОТ (от 1268) (Поз. 15) | [8 empty] | 1547
123% ФОТ (от 922) (Поз. 42) | [8 empty] | 1134
130% ФОТ (от 42) (Поз. 12-13) | [8 empty] | 55
Сметная прибыль | [8 empty] | 7981
В том числе, справочно:
50% ФОТ (от 1571) (Поз. 3, 11, 21, 33, 35, 43-45) | [8 empty] | 787
55%*0.85 ФОТ (от 9120) (Поз. 30-32, 34, 36-41) | [8 empty] | 4264
60% ФОТ (от 14) (Поз. 9) | [8 empty] | 8
63%*0.85 ФОТ (от 261) (Поз. 22-29) | [8 empty] | 140
68% ФОТ (от 55) (Поз. 4) | [8 empty] | 37
70% ФОТ (от 253) (Поз. 16) | [8 empty] | 177
70%*0.85 ФОТ (от 1806) (Поз. 1-2, 5-8, 14, 17, 20) | [8 empty] | 1075
75%*0.85 ФОТ (от 922) (Поз. 42) | [8 empty] | 588
80%*0.85 ФОТ (от 1268) (Поз. 15) | [8 empty] | 862
85%*0.85 ФОТ (от 60) (Поз. 12-13, 18-19) | [8 empty] | 43
Итоги по смете:
Работы по реконструкции зданий и сооружений (усиление и замена существующих конструкций, разборка и возведение отдельных конструктивных элементов) | [8 empty] | 8459 |  |  |  |  | 139.39 |  | 6.61
Стекольные, обойные и облицовочные работы (ремонтно-строительные) | [8 empty] | 1820 |  |  |  |  | 60.18 |  | 1.61
Полы (ремонтно-строительные) | [8 empty] | 137 |  |  |  |  | 4.73 |  | 0.05
Погрузо-разгрузочные работы при автоперевозках | [8 empty] | 36
Перевозка грузов автотранспортом | [8 empty] | 252
Прочие ремонтно-строительные работы | [8 empty] | 181 |  |  |  |  | 5.71
Бетонные и железобетонные сборные конструкции в промышленном строительстве | [8 empty] | 211 |  |  |  |  | 2.82
Конструкции из кирпича и блоков | [8 empty] | 7292 |  |  |  |  | 97.45 |  | 2.57
Стены (ремонтно-строительные) | [8 empty] | 2230 |  |  |  |  | 19.91 |  | 0.06
Строительные металлические конструкции | [8 empty] | 568 |  |  |  |  | 1.01 |  | 0.16
Защита строительных конструкций и оборудования от коррозии | [8 empty] | 39 |  |  |  |  | 0.65
Штукатурные работы (ремонтно-строительные) | [8 empty] | 1522 |  |  |  |  | 43.96 |  | 0.14
Деревянные конструкции | [8 empty] | 5678 |  |  |  |  | 19.97 |  | 0.05
Отделочные работы | [8 empty] | 45057 |  |  |  |  | 652.26 |  | 11.8
Полы | [8 empty] | 6245 |  |  |  |  | 68.6 |  | 2.63
Малярные работы (ремонтно-строительные) | [8 empty] | 734 |  |  |  |  | 17.04 |  | 0.03
Итого | [8 empty] | 80461 |  |  |  |  | 1133.68 |  | 25.71
В том числе:
Материалы | [8 empty] | 38672
Машины и механизмы | [8 empty] | 2352
ФОТ | [8 empty] | 15330
Накладные расходы | [8 empty] | 16126
Сметная прибыль | [8 empty] | 7981
ВСЕГО по смете | [8 empty] | 80461 |  |  |  |  | 1133.68 |  | 25.71
Примечание: материал от разборки, пригодный для дальнейшего использования, передается балансодержателю по акту.
| Составил ________________ | [6 empty] | Проверил ____________

## НМЦ
г. Лесной ФГУП "Комбинат "Электрохимприбор"
Расчет начальной (максимальной) цены
Выполнение работ по реконструкции здания заводской поликлиники.
ФГУП «Комбинат «Электрохимприбор»
Составлен в ценах по состоянию на 01.01.2000 г. с переводом в текущие |  |  | руб.
Наименование глав ССР, объектных сметных расчетов, локальных сметных расчетов, видов работ | Сметная стоимость в базисных ценах на 01.01.2000 | Текущая стоимость на момент определения начальной (максимальной) цены | № обосновывающего расчета
1 | 2 | 3 | 4
Реконструкция электроснабжения помещений . | 8678 | 38357 | 24564
Реконструкция внутренних сетей водопровода и канализации. | 11209 | 49544 | 24565
Реконструкция. Частичная перепланировка помещений. II и III этаж. | 80461 | 355638 | 24577
Итого | 100348 | 443539
НДС 18% |  | 79837.02
Всего |  | 523376.02
Начальник отдела
капитального строительства |  | Л.В. Грибанова
Инженер по проектно-сметной работе |  | Т.Ш. Ковязина

## Сводка затрат
к договору от "___"_____2012 №_________
СВОДКА ЗАТРАТ
Выполнение работ по реконструкции здания заводской поликлиники ФГУП «Комбинат «Электрохимприбор»
руб.
№ п/п | № локальных сметных расчетов | Наименование | Стоимость в базисных ценах 2001 года
1 | 24564 | Реконструкция электроснабжения помещений . | 8678
2 | 24565 | Реконструкция внутренних сетей водопровода и канализации. | 11209
3 | 24577 | Реконструкция. Частичная перепланировка помещений. II и III этаж. | 80461
|  | Итого: | 100348
|  | Итого в текущих ценах: | 443539
|  | НДС 18%: | 79837.02
|  | Итого в текущих ценах с учетом НДС: | 523376.02
| Заказчик |  | Подрядчик