## Локальная смета
УТВЕРЖДАЮ:
И.о.директора ДАПФ
_________________С.А.Иванов
"____" ______________201_ г.
ТЭЦ
(наименование стройки)
ЛОКАЛЬНЫЙ СМЕТНЫЙ РАСЧЕТ № 26-12
(локальная смета)
|  | на | ТР. Дымовая труба №1. Ремонт отмостки дымовой трубы №1.
(наименование работ и затрат, наименование объекта)
Основание: дефектная ведомость
|  |  | Сметная стоимость строительных работ _______________________________________________________________________________________________ | [5 empty] | ___________________________26,358 |  | тыс. руб.
|  |  | Средства на оплату труда _______________________________________________________________________________________________ | [5 empty] | ___________________________2,976 |  | тыс. руб.
|  |  | Сметная трудоемкость _______________________________________________________________________________________________ | [5 empty] | _______________________________________________________________________________________________23,05 |  | чел.час
Составлен(а) в текущих (прогнозных) ценах по состоянию на 4 кв.2011 г.
№ пп | Обоснование | Наименование | Ед. изм. | Кол. | Стоимость единицы, руб. |  |  |  | Общая стоимость, руб. |  |  |  | Т/з осн. раб.на ед. | Т/з осн. раб. Всего | Т/з мех. на ед. | Т/з мех. Всего
[5 empty] | Всего | В том числе |  |  | Всего | В том числе
[6 empty] | Осн.З/п | Эк.Маш | З/пМех |  | Осн.З/п | Эк.Маш | З/пМех
1 | 2 | 3 | 4 | 5 | 6 | 7 | 8 | 9 | 10 | 11 | 12 | 13 | 14 | 15 | 16 | 17
Раздел 1. Новый раздел.
1 | ТЕР01-02-057-02 | Разработка грунта вручную глубиной до 2 м без креп-лений с откосами, группа грунтов 2 (под отмостку). ИНДЕКС К ПОЗИЦИИ(справочно): 4-2011 ТЕР 4кв-л 2011 г. II зона по Забайкальскому краю ОЗП=15,66; ЭМ=3,95; ЗПМ=15,66; МАТ=5 НР (756 руб.): 80%*0.85 от ФОТ СП (345 руб.): 45%*(0.85*0.8) от ФОТ | 100м3 | 0.05 | 1078 | 1078 |  |  | 54 | 54 |  |  | 154 | 7.7
2 | ТЕР27-04-001-02 | Устройство подстилающих и выравнивающих слоев оснований из песчано-гравийной смеси. 17 031,19 = 3 036,58 + 103 x 135,87 ИНДЕКС К ПОЗИЦИИ(справочно): 4-2011 ТЕР 4кв-л 2011 г. II зона по Забайкальскому краю ОЗП=15,66; ЭМ=3,95; ЗПМ=15,66; МАТ=5 НР (323 руб.): 142%*0,85 от ФОТ СП (174 руб.): 95%*(0.85*0.8) от ФОТ | 100м3 | 0.042 | 17031.19 | 113.18 | 2890.08 | 176.72 | 715 | 5 | 121 | 7 | 15.72 | 0.66 | 14.81 | 0.62
3 | ТЕР06-01-001-01 | Устройство бетонной отмостки толщ. 120 мм. ИНДЕКС К ПОЗИЦИИ(справочно): 4-2011 ТЕР 4кв-л 2011 г. II зона по Забайкальскому краю ОЗП=15,66; ЭМ=3,95; ЗПМ=15,66; МАТ=5 НР (1421 руб.): 105%*0,85 от ФОТ СП (878 руб.): 65%*0.85 от ФОТ | 100м3 | 0,0504 0,42*0,12 | 49658.69 | 1260 | 1708.18 | 228.42 | 2503 | 64 | 86 | 12 | 180 | 9.07 | 18 | 0.91
Итого прямые затраты по разделу в ценах 2001г. | [8 empty] | 3272 | 123 | 207 | 19 |  | 17.43 |  | 1.53
Итого прямые затраты по разделу с учетом коэффициентов к итогам | [8 empty] | 3403 | 163 | 298 | 27 |  | 23.05 |  | 2.21
Итого прямые затраты по разделу с учетом индексов, в текущих ценах | [8 empty] | 18440 | 2553 | 1177 | 423 |  | 23.05 |  | 2.21
Накладные расходы | [8 empty] | 2500
Сметная прибыль | [8 empty] | 1397
Итоги по разделу 1 Новый раздел. :
Земляные работы, выполняемые ручным способом (МДС81-33.2004 Прил.4 п.1.2; Письмо №АП-5536/06 Прил.1 п.1.2, Прим.п.1; Письмо 41099-КК/08 от 06.12.10) | [8 empty] | 2213 |  |  |  |  | 10.19
Автомобильные дороги (МДС81-33.2004 Прил.4 п.21; Письмо №АП-5536/06 Прил.1 п.21, Прим.п.1; Письмо 41099-КК/08 от 06.12.10) | [8 empty] | 4239 |  |  |  |  | 0.87 |  | 0.9
Бетонные и железобетонные монолитные конструкции в промышленном строительстве (МДС81-33.2004 Прил.4 п.6.1 и Письмо №ВБ-338/02 от 08.02.08; Письмо №АП-5536/06 Прил.1 п.6.1, Прим.п.1; Письмо 41099-КК/08 от 06.12.10) | [8 empty] | 15885 |  |  |  |  | 11.99 |  | 1.31
Итого | [8 empty] | 22337 |  |  |  |  | 23.05 |  | 2.21
В том числе:
Материалы | [8 empty] | 14710
Машины и механизмы | [8 empty] | 1177
ФОТ | [8 empty] | 2976
Накладные расходы | [8 empty] | 2500
Сметная прибыль | [8 empty] | 1397
Итого по разделу 1 Новый раздел. | [8 empty] | 22337 |  |  |  |  | 23.05 |  | 2.21
ИТОГИ ПО СМЕТЕ:
Итого прямые затраты по смете в ценах 2001г. | [8 empty] | 3272 | 123 | 207 | 19 |  | 17.43 |  | 1.53
Итого прямые затраты по смете с учетом коэффициентов к итогам | [8 empty] | 3403 | 163 | 298 | 27 |  | 23.05 |  | 2.21
Итого прямые затраты по смете с учетом индексов, в текущих ценах | [8 empty] | 18440 | 2553 | 1177 | 423 |  | 23.05 |  | 2.21
Накладные расходы | [8 empty] | 2500
Сметная прибыль | [8 empty] | 1397
Итоги по смете:
Земляные работы, выполняемые ручным способом (МДС81-33.2004 Прил.4 п.1.2; Письмо №АП-5536/06 Прил.1 п.1.2, Прим.п.1; Письмо 41099-КК/08 от 06.12.10) | [8 empty] | 2213 |  |  |  |  | 10.19
Автомобильные дороги (МДС81-33.2004 Прил.4 п.21; Письмо №АП-5536/06 Прил.1 п.21, Прим.п.1; Письмо 41099-КК/08 от 06.12.10) | [8 empty] | 4239 |  |  |  |  | 0.87 |  | 0.9
Бетонные и железобетонные монолитные конструкции в промышленном строительстве (МДС81-33.2004 Прил.4 п.6.1 и Письмо №ВБ-338/02 от 08.02.08; Письмо №АП-5536/06 Прил.1 п.6.1, Прим.п.1; Письмо 41099-КК/08 от 06.12.10) | [8 empty] | 15885 |  |  |  |  | 11.99 |  | 1.31
Итого | [8 empty] | 22337 |  |  |  |  | 23.05 |  | 2.21
В том числе:
Материалы | [8 empty] | 14710
Машины и механизмы | [8 empty] | 1177
ФОТ | [8 empty] | 2976
Накладные расходы | [8 empty] | 2500
Сметная прибыль | [8 empty] | 1397
НДС 18% | [8 empty] | 4020.66
ВСЕГО по смете | [8 empty] | 26357.66 |  |  |  |  | 23.05 |  | 2.21
Составили: ведущий инженер ЗиС ДАПФ _______________________ Сырцева Д.А.
начальник сметного отдела ДАПФ _______________________ Якунина И.Г.