## Локальная смета
СОГЛАСОВАНО: | [11 empty] | УТВЕРЖДАЮ:
_________________ | [11 empty] | _________________
" _____ " ________________ 2012 г. | [11 empty] | "____" ______________2012 г.
Строительство золошлакоотвала ТЭЦ ОАО "ППГХО"
(наименование стройки)
ЛОКАЛЬНАЯ СМЕТА № С-1
|  | на | подготовительные работы (снятие почвенно-растительного грунта). Подъездная автодорога к площадке ДНС.
(наименование работ и затрат, наименование объекта)
Основание: 100-2225-988865-АД л.4
|  |  | Сметная стоимость строительных работ _______________________________________________________________________________________________ | [5 empty] | ___________________________8,702/54,823 |  | тыс. руб.
|  |  | Средства на оплату труда _______________________________________________________________________________________________ | [5 empty] | ___________________________0,591 |  | тыс. руб.
|  |  | Сметная трудоемкость _______________________________________________________________________________________________ | [5 empty] | _______________________________________________________________________________________________6,83 |  | чел.час
Составлена в ценах по состоянию на 01.01.2000 г.с пересчетом в текущие цены IV кв. 2012. Редакция 2009 г.
№ пп | Обосно- вание | Наименование | Ед. изм. | Кол. | Стоимость единицы, руб. |  |  |  | Общая стоимость, руб. |  |  |  | Т/з осн. раб.на ед. | Т/з осн. раб. Всего | Т/з мех. на ед. | Т/з мех. Всего
[5 empty] | Всего | В том числе |  |  | Всего | В том числе
[6 empty] | Осн.З/п | Эк.Маш | З/пМех |  | Осн.З/п | Эк.Маш | З/пМех
1 | 2 | 3 | 4 | 5 | 6 | 7 | 8 | 9 | 10 | 11 | 12 | 13 | 14 | 15 | 16 | 17
Раздел 1. Подготовительные работы (снятие почвенно-растительного грунта h=0,1 м). АД к пл.ДНС.
Вынос трассы на местности- 0,72 км.
К=6,30-индекс изменения стоимости СМР на IV кв. 2012 г. к ценам на 01.01.2000 г. Забайкальского края (Прил.1 к письму Минрегиона России от 03.12.12.г. № 2836-ИП/12/ГС).
1 | ФЕР01-01-030-05 | Удаление почвенно-растительного грунта с перемещением до 10 м бульдозерами мощностью: 79 кВт (108 л.с.), группа грунтов 1 | 1000 м3 грунта | 0.86 | 484.06 |  | 484.06 | 87.12 | 416 |  | 416 | 75 |  |  | 6.05 | 5.2
2 | ФЕР01-01-030-13 | При перемещении грунта на каждые последующие 10 м добавлять: к расценке 01-01-030-05 | 1000 м3 грунта | 0.86 | 419.25 |  | 419.25 | 75.46 | 361 |  | 361 | 65 |  |  | 5.24 | 4.51
3 | ФЕР01-01-012-13 | Погрузка грунта на автомобили-самосвалы экскаваторами с ковшом вместимостью: 1,25 (1,25-1,5) м3, группа грунтов 1 | 1000 м3 грунта | 0.86 | 1930.24 | 38.61 | 1888.38 | 377.11 | 1660 | 33 | 1624 | 324 | 4.95 | 4.26 | 24.22 | 20.83
4 | ФССЦпг03-21-01-002 | Перевозка грунта автомобилями-самосвалами грузоподъемностью 10 т на расстояние: до 2 км | 1 т груза | 1247 | 3.86 |  | 3.86 |  | 4813 |  | 4813
5 | ФЕР01-01-015-01 | Ремонт и содержание грунтовых землевозных дорог на каждые 0,5 км длины, группа грунтов: 1 (До 1,5км. (пПЗ=3 (пЗП=3; пЭМ=3 к расх.; пЗПМ=3; пМР=3 к расх.; пЗТ=3; пЗТМ=3))) | 1000 м3 грунта | 0.86 | 397.83 |  | 365.31 | 40.11 | 342 |  | 314 | 34 |  |  | 2.97 | 2.55
6 | ФЕР01-01-016-01 | Работа на отвале, группа грунтов: 1 | 1000 м3 грунта | 0.86 | 294.09 | 23.32 | 268.6 | 46.94 | 253 | 20 | 231 | 40 | 2.99 | 2.57 | 3.26 | 2.8
Итого прямые затраты по разделу в ценах 2001г. | [8 empty] | 7845 | 53 | 7759 | 538 |  | 6.83 |  | 35.89
Накладные расходы | [8 empty] | 561
Сметная прибыль | [8 empty] | 296
Итоги по разделу 1 Подготовительные работы (снятие почвенно-растительного грунта h=0,1 м). АД к пл.ДНС. :
Земляные работы, выполняемые механизированным способом:
Итого Поз. 1-3, 5-6 | [8 empty] | 3032 | 53 | 2946 | 538 |  | 6.83 |  | 35.89
Накладные расходы 95% ФОТ (от 591) | [8 empty] | 561
Сметная прибыль 50% ФОТ (от 591) | [8 empty] | 296
Итого c накладными и см. прибылью | [8 empty] | 3889 |  |  |  |  | 6.83 |  | 35.89
Перевозка грузов автомобильным транспортом:
Итого Поз. 4 | [8 empty] | 4813 |  | 4813
Итого | [8 empty] | 8702 |  |  |  |  | 6.83 |  | 35.89
Всего с учетом "Итого в текущих ценах СМР IV кв. 2012 г к уровню цен Забайкальского края СМР=6,3" | [8 empty] | 54823 |  |  |  |  | 6.83 |  | 35.89
Справочно, в ценах 2001г.:
Материалы | [8 empty] | 33
Машины и механизмы | [8 empty] | 7759
ФОТ | [8 empty] | 591
Накладные расходы | [8 empty] | 561
Сметная прибыль | [8 empty] | 296
Итого по разделу 1 Подготовительные работы (снятие почвенно-растительного грунта h=0,1 м). АД к пл.ДНС. | [8 empty] | 54823 |  |  |  |  | 6.83 |  | 35.89
ИТОГИ ПО СМЕТЕ:
Итого прямые затраты по смете в ценах 2001г. | [8 empty] | 7845 | 53 | 7759 | 538 |  | 6.83 |  | 35.89
Накладные расходы | [8 empty] | 561
Сметная прибыль | [8 empty] | 296
Итоги по смете:
Земляные работы, выполняемые механизированным способом:
Итого Поз. 1-3, 5-6 | [8 empty] | 3032 | 53 | 2946 | 538 |  | 6.83 |  | 35.89
Накладные расходы 95% ФОТ (от 591) | [8 empty] | 561
Сметная прибыль 50% ФОТ (от 591) | [8 empty] | 296
Итого c накладными и см. прибылью | [8 empty] | 3889 |  |  |  |  | 6.83 |  | 35.89
Перевозка грузов автомобильным транспортом:
Итого Поз. 4 | [8 empty] | 4813 |  | 4813
Итого | [8 empty] | 8702 |  |  |  |  | 6.83 |  | 35.89
Всего с учетом "Итого в текущих ценах СМР IV кв. 2012 г к уровню цен Забайкальского края СМР=6,3" | [8 empty] | 54823 |  |  |  |  | 6.83 |  | 35.89
Справочно, в ценах 2001г.:
Материалы | [8 empty] | 33
Машины и механизмы | [8 empty] | 7759
ФОТ | [8 empty] | 591
Накладные расходы | [8 empty] | 561
Сметная прибыль | [8 empty] | 296
ВСЕГО по смете | [8 empty] | 54823 |  |  |  |  | 6.83 |  | 35.89
Составил: ___________________________Ляпина З.Ф.
Проверил: ___________________________Бородина О.А.