## Локальная смета
СОГЛАСОВАНО: | [11 empty] | УТВЕРЖДАЮ:
_________________ | [11 empty] | _________________
" _____ " ________________ 2012 г. | [11 empty] | "____" ______________2012 г.
Строительство золошлакоотвала ТЭЦ ОАО "ППГХО"
(наименование стройки)
ЛОКАЛЬНАЯ СМЕТА № С-4
|  | на | устройство съезда к ЗШО (земляные работы, дорожная одежда, обустройство дорог).
(наименование работ и затрат, наименование объекта)
Основание: 100-2225-988865-АД л.4
|  |  | Сметная стоимость строительных работ _______________________________________________________________________________________________ | [5 empty] | ___________________________94,001/592,206 |  | тыс. руб.
|  |  | Средства на оплату труда _______________________________________________________________________________________________ | [5 empty] | ___________________________5,951 |  | тыс. руб.
|  |  | Сметная трудоемкость _______________________________________________________________________________________________ | [5 empty] | _______________________________________________________________________________________________123,49 |  | чел.час
Составлена в ценах по состоянию на 01.01.2000 г.с пересчетом в текущие цены IV кв. 2012. Редакция 2009 г.
№ пп | Обосно- вание | Наименование | Ед. изм. | Кол. | Стоимость единицы, руб. |  |  |  | Общая стоимость, руб. |  |  |  | Т/з осн. раб.на ед. | Т/з осн. раб. Всего | Т/з мех. на ед. | Т/з мех. Всего
[5 empty] | Всего | В том числе |  |  | Всего | В том числе
[6 empty] | Осн.З/п | Эк.Маш | З/пМех |  | Осн.З/п | Эк.Маш | З/пМех
1 | 2 | 3 | 4 | 5 | 6 | 7 | 8 | 9 | 10 | 11 | 12 | 13 | 14 | 15 | 16 | 17
Раздел 1. Земляные работы.
К=6,30-индекс изменения стоимости СМР на IV кв. 2012 г. к ценам на 01.01.2000 г. Забайкальского края (Прил.1 к письму Минрегиона России от 03.12.12.г. № 2836-ИП/12/ГС).
1 | ФЕР01-01-012-14 | Разработка грунта из выемки в насыпь с погрузкой на автомобили-самосвалы экскаваторами с ковшом вместимостью: 1,25 (1,25-1,5) м3, группа грунтов 2 | 1000 м3 грунта | 0.055 | 2434.2 | 48.75 | 2381.11 | 475.51 | 134 | 3 | 131 | 26 | 6.25 | 0.34 | 30.54 | 1.68
2 | ФССЦпг03-21-01-001 | Перевозка грунта автомобилями-самосвалами грузоподъемностью 10 т, работающих вне карьера, на расстояние: до 1 км | 1 т груза | 101.75 | 2.91 |  | 2.91 |  | 296 |  | 296
3 | ФЕР01-01-015-01 | Ремонт и содержание грунтовых землевозных дорог на каждые 0,5 км длины, группа грунтов: 1 (на 1 км. (пПЗ=2 (пЗП=2; пЭМ=2 к расх.; пЗПМ=2; пМР=2 к расх.; пЗТ=2; пЗТМ=2))) | 1000 м3 грунта | 0.055 | 265.22 |  | 243.54 | 26.74 | 15 |  | 13 | 1 |  |  | 1.98 | 0.11
4 | ФЕР01-01-032-02 | Разравнивание бульдозерами мощностью: 132 кВт (180 л.с.) до 10 м, группа грунтов 2 | 1000 м3 грунта | 0.055 | 514.01 |  | 514.01 | 55.44 | 28 |  | 28 | 3 |  |  | 3.85 | 0.21
5 | ФЕР01-01-032-10 | При перемещении грунта на каждые последующие 10 м добавлять: к расценке 01-01-032-02 | 1000 м3 грунта | 0.055 | 417.89 |  | 417.89 | 45.07 | 23 |  | 23 | 2 |  |  | 3.13 | 0.17
6 | ФЕР01-01-012-16 | Разработка грунта на автомобили-самосвалы экскаваторами с ковшом вместимостью: 1,25 (1,25-1,5) м3, группа грунтов 4 | 1000 м3 грунта | 3.045 | 4041.96 | 80.96 | 3954.5 | 789.71 | 12308 | 247 | 12041 | 2405 | 10.38 | 31.61 | 50.72 | 154.44
7 | ФССЦпг03-21-01-005 | Перевозка грунта автомобилями-самосвалами грузоподъемностью 10 т, на расстояние: до 5 км | 1 т груза | 6699 | 6.69 |  | 6.69 |  | 44816 |  | 44816
8 | ФЕР01-01-015-04 | Ремонт и содержание грунтовых землевозных дорог на каждые 0,5 км длины, группа грунтов: 4 (на 5 км. (пПЗ=10 (пЗП=10; пЭМ=10 к расх.; пЗПМ=10; пМР=10 к расх.; пЗТ=10; пЗТМ=10))) | 1000 м3 грунта | 3.045 | 1705.1 |  | 1488.3 | 163.4 | 5192 |  | 4532 | 498 |  |  | 12.1 | 36.84
9 | ФЕР01-01-032-04 | Перемещение грунта в насыпь до 10 м бульдозерами мощностью: 132 кВт (180 л.с.), группа грунтов 4 | 1000 м3 грунта | 3.045 | 1879.82 |  | 1879.82 | 202.75 | 5724 |  | 5724 | 617 |  |  | 14.08 | 42.87
10 | ФЕР01-01-032-12 | При перемещении грунта на каждые последующие 10 м добавлять: к расценке 01-01-032-04 | 1000 м3 грунта | 3.045 | 942.58 |  | 942.58 | 101.66 | 2870 |  | 2870 | 310 |  |  | 7.06 | 21.5
11 | ФЕР01-02-001-02 | Уплотнение грунта прицепными катками на пневмоколесном ходу 25 т на первый проход по одному следу при толщине слоя: 30 см | 1000 м3 уплотненного грунта | 3.1 | 1290.54 |  | 1290.54 | 221.62 | 4001 |  | 4001 | 687 |  |  | 15.39 | 47.71
12 | ФЕР01-02-001-08 | На каждый последующий проход по одному следу добавлять до 6: к расценке 01-02-001-02 (до 6 проходов (пПЗ=5 (пЗП=5; пЭМ=5 к расх.; пЗПМ=5; пМР=5 к расх.; пЗТ=5; пЗТМ=5))) | 1000 м3 | 3.1 | 848 |  | 848 | 99.35 | 2629 |  | 2629 | 308 |  |  | 6.9 | 21.39
13 | ФЕР01-02-027-13 | Планировка откосов и полотна: насыпей механизированным способом, группа грунтов 3 | 1000 м2 | 1.235 | 723.66 | 310.81 | 412.85 | 47.98 | 894 | 384 | 510 | 59 | 40.47 | 49.98 | 3.52 | 4.35
14 | ФЕР01-02-027-09 | Планировка откосов и полотна: выемок механизированным способом, группа грунтов 2 | 1000 м2 | 0.35 | 989.74 | 639.44 | 350.3 | 41.45 | 346 | 224 | 122 | 15 | 83.26 | 29.14 | 3.03 | 1.06
Итого прямые затраты по разделу в ценах 2001г. | [8 empty] | 79276 | 858 | 77736 | 4931 |  | 111.07 |  | 332.33
Накладные расходы | [8 empty] | 5398
Сметная прибыль | [8 empty] | 2861
Итоги по разделу 1 Земляные работы. :
Земляные работы, выполняемые механизированным способом:
Итого Поз. 1, 3-6, 8-12 | [8 empty] | 32924 | 250 | 31992 | 4857 |  | 31.95 |  | 326.92
Накладные расходы 95% ФОТ (от 5 107) | [8 empty] | 4852
Сметная прибыль 50% ФОТ (от 5 107) | [8 empty] | 2554
Итого c накладными и см. прибылью | [8 empty] | 40330 |  |  |  |  | 31.95 |  | 326.92
Перевозка грузов автомобильным транспортом:
Итого Поз. 2, 7 | [8 empty] | 45112 |  | 45112
Земляные работы, выполняемые по другим видам работ (подготовительным, сопутствующим, укрепительным):
Итого Поз. 13-14 | [8 empty] | 1240 | 608 | 632 | 74 |  | 79.12 |  | 5.41
Накладные расходы 80% ФОТ (от 682) | [8 empty] | 546
Сметная прибыль 45% ФОТ (от 682) | [8 empty] | 307
Итого c накладными и см. прибылью | [8 empty] | 2093 |  |  |  |  | 79.12 |  | 5.41
Итого | [8 empty] | 87535 |  |  |  |  | 111.07 |  | 332.33
Всего с учетом "Итого в текущих ценах СМР IV кв. 2012г к уровню цен Забайкальского края СМР=6,3" | [8 empty] | 551471 |  |  |  |  | 111.07 |  | 332.33
Справочно, в ценах 2001г.:
Материалы | [8 empty] | 682
Машины и механизмы | [8 empty] | 77736
ФОТ | [8 empty] | 5789
Накладные расходы | [8 empty] | 5398
Сметная прибыль | [8 empty] | 2861
Итого по разделу 1 Земляные работы. | [8 empty] | 551471 |  |  |  |  | 111.07 |  | 332.33
Раздел 2. Дорожная одежда.
15 | ФЕР27-12-003-01 | Россыпь щебня для улучшения профилированных грунтовых дорог | 100 м3 | 0.27 | 8347.53 | 42.74 | 2213.99 | 184.47 | 2254 | 12 | 598 | 50 | 5.48 | 1.48 | 13.3 | 3.59
16 | ФССЦ-408-0122 | Песок природный для строительных работ средний | м3 | -29.7 | 55.26 |  |  |  | -1641
17 | ФССЦ-408-0019 | Щебень из природного камня для строительных работ марка 600, фракция 20-40 мм | м3 | 27 | 108.6 |  |  |  | 2932
Итого прямые затраты по разделу в ценах 2001г. | [8 empty] | 3545 | 12 | 598 | 50 |  | 1.48 |  | 3.59
Накладные расходы | [8 empty] | 88
Сметная прибыль | [8 empty] | 59
Итоги по разделу 2 Дорожная одежда. :
Автомобильные дороги:
Итого Поз. 15-17 | [8 empty] | 3545 | 12 | 598 | 50 |  | 1.48 |  | 3.59
Накладные расходы 142% ФОТ (от 62) | [8 empty] | 88
Сметная прибыль 95% ФОТ (от 62) | [8 empty] | 59
Итого c накладными и см. прибылью | [8 empty] | 3692 |  |  |  |  | 1.48 |  | 3.59
Итого | [8 empty] | 3692 |  |  |  |  | 1.48 |  | 3.59
Всего с учетом "Итого в текущих ценах СМР IV кв. 2012г к уровню цен Забайкальского края СМР=6,3" | [8 empty] | 23260 |  |  |  |  | 1.48 |  | 3.59
Справочно, в ценах 2001г.:
Материалы | [8 empty] | 2935
Машины и механизмы | [8 empty] | 598
ФОТ | [8 empty] | 62
Накладные расходы | [8 empty] | 88
Сметная прибыль | [8 empty] | 59
Итого по разделу 2 Дорожная одежда. | [8 empty] | 23260 |  |  |  |  | 1.48 |  | 3.59
Раздел 3. Обустройство дороги.
18 | ФЕР27-09-008-01 | Установка дорожных металлических знаков: на металлических стойках без фундамента | 100 знаков | 0.03 | 7568.86 | 3111.74 | 2740.23 | 230.48 | 227 | 93 | 82 | 7 | 364.8 | 10.94 | 14.28 | 0.43
19 | ФССЦ-101-7021 | Стойки круглые металлические для дорожных знаков с покраской и креплением для знака СКМ 3.35 (вес 23,4 кг) | шт. | 3 | 285.57 |  |  |  | 857
20 | ФССЦ-101-4298 | Знаки дорожные на оцинкованной подоснове со световозвращающей пленкой запрещающие, круг диаметром 700 мм, тип 3.24"Ограничение скорости до 10км/ч". | шт. | 1 | 524.65 |  |  |  | 525
21 | ФССЦ-101-4289 | Знаки дорожные на оцинкованной подоснове со световозвращающей пленкой предупреждающие, размером 900х900х900 мм, тип 1.21 | шт. | 1 | 463.71 |  |  |  | 464
22 | ФССЦ-101-4289 | Знаки дорожные на оцинкованной подоснове со световозвращающей пленкой предупреждающие, размером 900х900х900 мм, тип 1.6 | шт. | 1 | 463.71 |  |  |  | 464
Итого прямые затраты по разделу в ценах 2001г. | [8 empty] | 2537 | 93 | 82 | 7 |  | 10.94 |  | 0.43
Накладные расходы | [8 empty] | 142
Сметная прибыль | [8 empty] | 95
Итоги по разделу 3 Обустройство дороги. :
Автомобильные дороги:
Итого Поз. 18-22 | [8 empty] | 2537 | 93 | 82 | 7 |  | 10.94 |  | 0.43
Накладные расходы 142% ФОТ (от 100) | [8 empty] | 142
Сметная прибыль 95% ФОТ (от 100) | [8 empty] | 95
Итого c накладными и см. прибылью | [8 empty] | 2774 |  |  |  |  | 10.94 |  | 0.43
Итого | [8 empty] | 2774 |  |  |  |  | 10.94 |  | 0.43
Всего с учетом "Итого в текущих ценах СМР IV кв. 2012г к уровню цен Забайкальского края СМР=6,3" | [8 empty] | 17476 |  |  |  |  | 10.94 |  | 0.43
Справочно, в ценах 2001г.:
Материалы | [8 empty] | 2362
Машины и механизмы | [8 empty] | 82
ФОТ | [8 empty] | 100
Накладные расходы | [8 empty] | 142
Сметная прибыль | [8 empty] | 95
Итого по разделу 3 Обустройство дороги. | [8 empty] | 17476 |  |  |  |  | 10.94 |  | 0.43
ИТОГИ ПО СМЕТЕ:
Итого прямые затраты по смете в ценах 2001г. | [8 empty] | 85358 | 963 | 78416 | 4988 |  | 123.49 |  | 336.35
Накладные расходы | [8 empty] | 5628
Сметная прибыль | [8 empty] | 3015
Итоги по смете:
Земляные работы, выполняемые механизированным способом:
Итого Поз. 1, 3-6, 8-12 | [8 empty] | 32924 | 250 | 31992 | 4857 |  | 31.95 |  | 326.92
Накладные расходы 95% ФОТ (от 5 107) | [8 empty] | 4852
Сметная прибыль 50% ФОТ (от 5 107) | [8 empty] | 2554
Итого c накладными и см. прибылью | [8 empty] | 40330 |  |  |  |  | 31.95 |  | 326.92
Перевозка грузов автомобильным транспортом:
Итого Поз. 2, 7 | [8 empty] | 45112 |  | 45112
Земляные работы, выполняемые по другим видам работ (подготовительным, сопутствующим, укрепительным):
Итого Поз. 13-14 | [8 empty] | 1240 | 608 | 632 | 74 |  | 79.12 |  | 5.41
Накладные расходы 80% ФОТ (от 682) | [8 empty] | 546
Сметная прибыль 45% ФОТ (от 682) | [8 empty] | 307
Итого c накладными и см. прибылью | [8 empty] | 2093 |  |  |  |  | 79.12 |  | 5.41
Автомобильные дороги:
Итого Поз. 15-22 | [8 empty] | 6082 | 105 | 680 | 57 |  | 12.42 |  | 4.02
Накладные расходы 142% ФОТ (от 162) | [8 empty] | 230
Сметная прибыль 95% ФОТ (от 162) | [8 empty] | 154
Итого c накладными и см. прибылью | [8 empty] | 6466 |  |  |  |  | 12.42 |  | 4.02
Итого | [8 empty] | 94001 |  |  |  |  | 123.49 |  | 336.35
Всего с учетом "Итого в текущих ценах СМР IV кв. 2012г к уровню цен Забайкальского края СМР=6,3" | [8 empty] | 592206 |  |  |  |  | 123.49 |  | 336.35
Справочно, в ценах 2001г.:
Материалы | [8 empty] | 5979
Машины и механизмы | [8 empty] | 78416
ФОТ | [8 empty] | 5951
Накладные расходы | [8 empty] | 5628
Сметная прибыль | [8 empty] | 3015
ВСЕГО по смете | [8 empty] | 592206 |  |  |  |  | 123.49 |  | 336.35
Составил: ___________________________Ляпина З.Ф.
Проверил: ___________________________Бородина О.А.