## Локальная смета
СОГЛАСОВАНО: | [11 empty] | УТВЕРЖДАЮ:
_________________ | [11 empty] | _________________
" _____ " ________________ 2012 г. | [11 empty] | "____" ______________2012 г.
Строительство золошлакоотвала ТЭЦ ОАО "ППГХО"
(наименование стройки)
ЛОКАЛЬНАЯ СМЕТА № С-5
|  | на | срезку растительного грунта. Система отвода поверхностных стоков. Сооружения золошлакоотвала.
(наименование работ и затрат, наименование объекта)
Основание: 100-2225-983767-ГС л.л.1-6
|  |  | Сметная стоимость строительных работ _______________________________________________________________________________________________ | [5 empty] | ___________________________65,968/415,598 |  | тыс. руб.
|  |  | Средства на оплату труда _______________________________________________________________________________________________ | [5 empty] | ___________________________5,083 |  | тыс. руб.
|  |  | Сметная трудоемкость _______________________________________________________________________________________________ | [5 empty] | _______________________________________________________________________________________________52,76 |  | чел.час
Составлена в ценах по состоянию на 01.01.2000 г. с пересчетом в текущие цены IV кв.2012 г.
№ пп | Обосно- вание | Наименование | Ед. изм. | Кол. | Стоимость единицы, руб. |  |  |  | Общая стоимость, руб. |  |  |  | Т/з осн. раб.на ед. | Т/з осн. раб. Всего | Т/з мех. на ед. | Т/з мех. Всего
[5 empty] | Всего | В том числе |  |  | Всего | В том числе
[6 empty] | Осн.З/п | Эк.Маш | З/пМех |  | Осн.З/п | Эк.Маш | З/пМех
1 | 2 | 3 | 4 | 5 | 6 | 7 | 8 | 9 | 10 | 11 | 12 | 13 | 14 | 15 | 16 | 17
Раздел 1. Нагорный канал.
1 | ФЕР01-01-031-01 | Срезка растительного грунта на глубину 0,3 м с перемещением до 10 м бульдозерами мощностью: 96 кВт (130 л.с.), группа грунтов 1 | 1000 м3 грунта | 4.3 | 911.95 |  | 911.95 | 139.39 | 3921 |  | 3921 | 599 |  |  | 9.68 | 41.62
2 | ФЕР01-01-031-09 | При перемещении грунта на каждые последующие 10 м добавлять: к расценке 01-01-031-01 (на расстояние до 50м) (К=4 (пПЗ=4 (пЗП=4; пЭМ=4 к расх.; пЗПМ=4; пМР=4 к расх.; пЗТ=4; пЗТМ=4))) | 1000 м3 грунта | 4.3 | 3067.48 |  | 3067.48 | 468.88 | 13190 |  | 13190 | 2016 |  |  | 32.56 | 140.01
3 | ФЕР01-01-013-07 | Погрузка грунта на автомобили-самосвалы экскаваторами с ковшом вместимостью: 0,65 (0,5-1) м3, группа грунтов 1 | 1000 м3 грунта | 4.3 | 3166.71 | 72.38 | 3091.08 | 368.94 | 13617 | 311 | 13292 | 1586 | 9.28 | 39.9 | 26.91 | 115.71
4 | ФССЦпг03-21-01-002 | Перевозка грузов автомобилями-самосвалами грузоподъемностью 10 т, работающих вне карьера, на расстояние: до 2 км I класс груза | 1 т груза | 6235 | 3.86 |  | 3.86 |  | 24067 |  | 24067
5 | ФЕР01-01-015-01 | Ремонт и содержание грунтовых землевозных дорог на каждые 0,5 км длины, группа грунтов: 1 (на расстояние 2 км (пПЗ=4 (пЗП=4; пЭМ=4; пЗПМ=4; пМР=4; пЗТ=4; пЗТМ=4))) | 1000 м3 грунта | 4.3 | 530.44 |  | 487.08 | 53.48 | 2281 |  | 2094 | 230 |  |  | 3.96 | 17.03
6 | ФЕР01-01-016-01 | Работа на отвале, группа грунтов: 1 | 1000 м3 грунта | 4.3 | 294.09 | 23.32 | 268.6 | 46.94 | 1265 | 100 | 1155 | 202 | 2.99 | 12.86 | 3.26 | 14.02
Итого прямые затраты по разделу в ценах 2001г. | [8 empty] | 58341 | 411 | 57719 | 4633 |  | 52.76 |  | 328.39
Накладные расходы | [8 empty] | 4792
Сметная прибыль | [8 empty] | 2522
Итоги по разделу 1 Нагорный канал. :
Земляные работы, выполняемые механизированным способом:
Итого Поз. 1-3, 5-6 | [8 empty] | 34274 | 411 | 33652 | 4633 |  | 52.76 |  | 328.39
Накладные расходы 95% ФОТ (от 5 044) | [8 empty] | 4792
Сметная прибыль 50% ФОТ (от 5 044) | [8 empty] | 2522
Итого c накладными и см. прибылью | [8 empty] | 41588 |  |  |  |  | 52.76 |  | 328.39
Перевозка грузов автомобильным транспортом:
Итого Поз. 4 | [8 empty] | 24067 |  | 24067
Итого | [8 empty] | 65655 |  |  |  |  | 52.76 |  | 328.39
Всего с учетом "Итого в текущих ценах СМР IV кв. 2012г к уровню цен Забайкальского СМР=6,3" | [8 empty] | 413627 |  |  |  |  | 52.76 |  | 328.39
Справочно, в ценах 2001г.:
Материалы | [8 empty] | 211
Машины и механизмы | [8 empty] | 57719
ФОТ | [8 empty] | 5044
Накладные расходы | [8 empty] | 4792
Сметная прибыль | [8 empty] | 2522
Итого по разделу 1 Нагорный канал. | [8 empty] | 413627 |  |  |  |  | 52.76 |  | 328.39
Раздел 2. Водопропускная труба.
7 | ФЕР01-01-031-01 | Срезка растительного грунта на глубину 0,3 м с перемещением до 10 м бульдозерами мощностью: 96 кВт (130 л.с.), группа грунтов 1 | 1000 м3 грунта | 0.152 | 911.95 |  | 911.95 | 139.39 | 139 |  | 139 | 21 |  |  | 9.68 | 1.47
8 | ФЕР01-01-031-09 | При перемещении грунта на каждые последующие 10 м добавлять: к расценке 01-01-031-01 (на расстояние до 20м) | 1000 м3 грунта | 0.152 | 766.87 |  | 766.87 | 117.22 | 117 |  | 117 | 18 |  |  | 8.14 | 1.24
Итого прямые затраты по разделу в ценах 2001г. | [8 empty] | 256 |  | 256 | 39 |  |  |  | 2.71
Накладные расходы | [8 empty] | 37
Сметная прибыль | [8 empty] | 20
Итоги по разделу 2 Водопропускная труба. :
Земляные работы, выполняемые механизированным способом:
Итого Поз. 7-8 | [8 empty] | 256 |  | 256 | 39 |  |  |  | 2.71
Накладные расходы 95% ФОТ (от 39) | [8 empty] | 37
Сметная прибыль 50% ФОТ (от 39) | [8 empty] | 20
Итого c накладными и см. прибылью | [8 empty] | 313 | [6 empty] | 2.71
Итого | [8 empty] | 313 | [6 empty] | 2.71
Всего с учетом "Итого в текущих ценах СМР IV кв. 2012г к уровню цен Забайкальского СМР=6,3" | [8 empty] | 1972 | [6 empty] | 2.71
Справочно, в ценах 2001г.:
Машины и механизмы | [8 empty] | 256
ФОТ | [8 empty] | 39
Накладные расходы | [8 empty] | 37
Сметная прибыль | [8 empty] | 20
Итого по разделу 2 Водопропускная труба. | [8 empty] | 1972 | [6 empty] | 2.71
ИТОГИ ПО СМЕТЕ:
Итого прямые затраты по смете в ценах 2001г. | [8 empty] | 58597 | 411 | 57975 | 4672 |  | 52.76 |  | 331.1
Накладные расходы | [8 empty] | 4829
Сметная прибыль | [8 empty] | 2542
Итоги по смете:
Земляные работы, выполняемые механизированным способом:
Итого Поз. 1-3, 5-8 | [8 empty] | 34530 | 411 | 33908 | 4672 |  | 52.76 |  | 331.1
Накладные расходы 95% ФОТ (от 5 083) | [8 empty] | 4829
Сметная прибыль 50% ФОТ (от 5 083) | [8 empty] | 2542
Итого c накладными и см. прибылью | [8 empty] | 41901 |  |  |  |  | 52.76 |  | 331.1
Перевозка грузов автомобильным транспортом:
Итого Поз. 4 | [8 empty] | 24067 |  | 24067
Итого | [8 empty] | 65968 |  |  |  |  | 52.76 |  | 331.1
Всего с учетом "Итого в текущих ценах СМР IV кв. 2012г к уровню цен Забайкальского СМР=6,3" | [8 empty] | 415598 |  |  |  |  | 52.76 |  | 331.1
Справочно, в ценах 2001г.:
Материалы | [8 empty] | 211
Машины и механизмы | [8 empty] | 57975
ФОТ | [8 empty] | 5083
Накладные расходы | [8 empty] | 4829
Сметная прибыль | [8 empty] | 2542
ВСЕГО по смете | [8 empty] | 415598 |  |  |  |  | 52.76 |  | 331.1
Составил: ___________________________Бородина О.А.
Проверил: ___________________________Козлова Т.Н.