## Локальная смета
СОГЛАСОВАНО: | [11 empty] | УТВЕРЖДАЮ:
_________________ | [11 empty] | _________________
" _____ " ________________ 2012 г. | [11 empty] | "____" ______________2012 г.
Строительство золошлакоотвала ТЭЦ ОАО "ППГХО"
(наименование стройки)
ЛОКАЛЬНАЯ СМЕТА № С-6
|  | на | нагорный канал. Система отвода поверхностных стоков. Сооружения золошлакоотвала.
(наименование работ и затрат, наименование объекта)
Основание: 100-2225-983767-ГС л.л. 1-6, Ведомость оьъемов работ
|  |  | Сметная стоимость строительных работ _______________________________________________________________________________________________ |  |  |  |  | ___________________________242,028/1524,776 |  |  | тыс. руб.
|  |  | Средства на оплату труда _______________________________________________________________________________________________ | [5 empty] | ___________________________25,375 |  | тыс. руб.
|  |  | Сметная трудоемкость _______________________________________________________________________________________________ | [5 empty] | _______________________________________________________________________________________________2434,11 |  | чел.час
Составлена в ценах по состоянию на 01.01.2000 г. с пересчетом в текущие цены IV кв.2012 г.
№ пп | Обосно- вание | Наименование | Ед. изм. | Кол. | Стоимость единицы, руб. |  |  |  | Общая стоимость, руб. |  |  |  | Т/з осн. раб.на ед. | Т/з осн. раб. Всего | Т/з мех. на ед. | Т/з мех. Всего
[5 empty] | Всего | В том числе |  |  | Всего | В том числе
[6 empty] | Осн.З/п | Эк.Маш | З/пМех |  | Осн.З/п | Эк.Маш | З/пМех
1 | 2 | 3 | 4 | 5 | 6 | 7 | 8 | 9 | 10 | 11 | 12 | 13 | 14 | 15 | 16 | 17
Раздел 1. Нагорный канал.
1 | ФЕР01-01-002-08 | Разработка грунта в отвал экскаваторами "обратная лопата" с ковшом вместимостью: 1,6 (1,25-1,6) м3, группа грунтов 2 | 1000 м3 грунта | 3.6 | 2070.07 | 38.45 | 2031.62 | 276.48 | 7452 | 138 | 7314 | 995 | 4.93 | 17.75 | 20.48 | 73.73
2 | ФЕР01-01-031-02 | Устройство насыпи с перемещением до 10 м бульдозерами мощностью: 96 кВт (130 л.с.), группа грунтов 2 | 1000 м3 грунта | 4.25 | 1036.31 |  | 1036.31 | 158.4 | 4404 |  | 4404 | 673 |  |  | 11 | 46.75
3 | ФЕР01-01-031-10 | При перемещении грунта на каждые последующие 10 м добавлять: к расценке 01-01-031-02 | 1000 м3 грунта | 4.25 | 870.5 |  | 870.5 | 133.06 | 3700 |  | 3700 | 566 |  |  | 9.24 | 39.27
4 | ФЕР01-02-001-02 | Уплотнение грунта прицепными катками на пневмоколесном ходу 25 т на первый проход по одному следу при толщине слоя: 30 см | 1000 м3 уплотненного грунта | 4.25 | 1290.54 |  | 1290.54 | 221.62 | 5485 |  | 5485 | 942 |  |  | 15.39 | 65.41
5 | ФЕР01-02-001-08 | На каждый последующий проход по одному следу добавлять: к расценке 01-02-001-02 (7 проходов (пПЗ=7 (пЗП=7; пЭМ=7 к расх.; пЗПМ=7; пМР=7 к расх.; пЗТ=7; пЗТМ=7))) | 1000 м3 уплотненного грунта | 4.25 | 1187.2 |  | 1187.2 | 139.09 | 5046 |  | 5046 | 591 |  |  | 9.66 | 41.06
6 | ФЕР01-02-027-09 | Планировка откосов и полотна: выемок механизированным способом, группа грунтов 2 | 1000 м2 спланированной площад | 2.3 | 989.74 | 639.44 | 350.3 | 41.45 | 2276 | 1471 | 805 | 95 | 83.26 | 191.5 | 3.03 | 6.97
7 | ФЕР01-02-027-12 | Планировка откосов и полотна: насыпей механизированным способом, группа грунтов 2 | 1000 м2 спланированной площад | 5.1 | 584.43 | 246.37 | 338.06 | 39.12 | 2981 | 1256 | 1725 | 200 | 32.08 | 163.61 | 2.87 | 14.64
8 | ФЕР01-01-031-03 | Разравнивание грунта с перемещением до 10 м бульдозерами мощностью: 96 кВт (130 л.с.), группа грунтов 3 | 1000 м3 грунта | 0.51 | 1139.94 |  | 1139.94 | 174.24 | 581 |  | 581 | 89 |  |  | 12.1 | 6.17
9 | ФЕР01-02-001-01 | Уплотнение грунта прицепными катками на пневмоколесном ходу 25 т на первый проход по одному следу при толщине слоя: 25 см | 1000 м3 уплотненного грунта | 0.51 | 1444.14 |  | 1444.14 | 248.26 | 737 |  | 737 | 127 |  |  | 17.24 | 8.79
10 | ФЕР01-02-001-07 | На каждый последующий проход по одному следу добавлять: к расценке 01-02-001-01 (3 прохода (пПЗ=3 (пЗП=3; пЭМ=3 к расх.; пЗПМ=3; пМР=3 к расх.; пЗТ=3; пЗТМ=3))) | 1000 м3 уплотненного грунта | 0.51 | 556.74 |  | 556.74 | 65.22 | 284 |  | 284 | 33 |  |  | 4.53 | 2.31
11 | ФЕР01-01-109-01 | Планировка откосов выемок и насыпей экскаваторами | 1000 м2 спланированной поверхности | 6.05 | 1892.6 | 49.06 | 1843.54 | 179.96 | 11450 | 297 | 11153 | 1089 | 6.29 | 38.05 | 13.33 | 80.65
12 | ФЕР01-02-044-01 | Устройство каменной наброски на сопрягающей площадке | 100 м3 камня в деле | 2 | 22889.61 | 2335.11 | 11.1 |  | 45779 | 4670 | 22 |  | 281 | 562
13 | ФЕР01-02-044-01 | Устройство каменной наброски на рисберме | 100 м3 камня в деле | 5.2 | 22889.61 | 2335.11 | 11.1 |  | 119026 | 12143 | 58 |  | 281 | 1461.2
Итого прямые затраты по разделу в ценах 2001г. | [8 empty] | 209201 | 19975 | 41314 | 5400 |  | 2434.11 |  | 385.75
Накладные расходы | [8 empty] | 21131
Сметная прибыль | [8 empty] | 11696
Итоги по разделу 1 Нагорный канал. :
Земляные работы, выполняемые механизированным способом:
Итого Поз. 1-5, 8-11 | [8 empty] | 39139 | 435 | 38704 | 5105 |  | 55.8 |  | 364.14
Накладные расходы 95% ФОТ (от 5 540) | [8 empty] | 5263
Сметная прибыль 50% ФОТ (от 5 540) | [8 empty] | 2770
Итого c накладными и см. прибылью | [8 empty] | 47172 |  |  |  |  | 55.8 |  | 364.14
Земляные работы, выполняемые по другим видам работ (подготовительным, сопутствующим, укрепительным):
Итого Поз. 6-7, 12-13 | [8 empty] | 170062 | 19540 | 2610 | 295 |  | 2378.31 |  | 21.61
Накладные расходы 80% ФОТ (от 19 835) | [8 empty] | 15868
Сметная прибыль 45% ФОТ (от 19 835) | [8 empty] | 8926
Итого c накладными и см. прибылью | [8 empty] | 194856 |  |  |  |  | 2378.31 |  | 21.61
Итого | [8 empty] | 242028 |  |  |  |  | 2434.11 |  | 385.75
Всего с учетом "Итого в текущих ценах СМР IV кв. 2012г к уровню цен Забайкальского СМР=6,3" | [8 empty] | 1524776 |  |  |  |  | 2434.11 |  | 385.75
Справочно, в ценах 2001г.:
Материалы | [8 empty] | 147912
Машины и механизмы | [8 empty] | 41314
ФОТ | [8 empty] | 25375
Накладные расходы | [8 empty] | 21131
Сметная прибыль | [8 empty] | 11696
Итого по разделу 1 Нагорный канал. | [8 empty] | 1524776 |  |  |  |  | 2434.11 |  | 385.75
ИТОГИ ПО СМЕТЕ:
Итого прямые затраты по смете в ценах 2001г. | [8 empty] | 209201 | 19975 | 41314 | 5400 |  | 2434.11 |  | 385.75
Накладные расходы | [8 empty] | 21131
Сметная прибыль | [8 empty] | 11696
Итоги по смете:
Земляные работы, выполняемые механизированным способом:
Итого Поз. 1-5, 8-11 | [8 empty] | 39139 | 435 | 38704 | 5105 |  | 55.8 |  | 364.14
Накладные расходы 95% ФОТ (от 5 540) | [8 empty] | 5263
Сметная прибыль 50% ФОТ (от 5 540) | [8 empty] | 2770
Итого c накладными и см. прибылью | [8 empty] | 47172 |  |  |  |  | 55.8 |  | 364.14
Земляные работы, выполняемые по другим видам работ (подготовительным, сопутствующим, укрепительным):
Итого Поз. 6-7, 12-13 | [8 empty] | 170062 | 19540 | 2610 | 295 |  | 2378.31 |  | 21.61
Накладные расходы 80% ФОТ (от 19 835) | [8 empty] | 15868
Сметная прибыль 45% ФОТ (от 19 835) | [8 empty] | 8926
Итого c накладными и см. прибылью | [8 empty] | 194856 |  |  |  |  | 2378.31 |  | 21.61
Итого | [8 empty] | 242028 |  |  |  |  | 2434.11 |  | 385.75
Всего с учетом "Итого в текущих ценах СМР IV кв. 2012г к уровню цен Забайкальского СМР=6,3" | [8 empty] | 1524776 |  |  |  |  | 2434.11 |  | 385.75
Справочно, в ценах 2001г.:
Материалы | [8 empty] | 147912
Машины и механизмы | [8 empty] | 41314
ФОТ | [8 empty] | 25375
Накладные расходы | [8 empty] | 21131
Сметная прибыль | [8 empty] | 11696
ВСЕГО по смете | [8 empty] | 1524776 |  |  |  |  | 2434.11 |  | 385.75
Составил: ___________________________Бородина О.А.
Проверил: ___________________________Козлова Т.Н.