## Локальная смета
СОГЛАСОВАНО: | [11 empty] | УТВЕРЖДАЮ:
_________________ | [11 empty] | _________________
" _____ " ________________ 2012 г. | [11 empty] | "____" ______________2012 г.
Строительство золошлакоотвала ТЭЦ ОАО "ППГХО"
(наименование стройки)
ЛОКАЛЬНАЯ СМЕТА № С-7
|  | на | водопропускную трубу. Система отвода поверхностных стоков. Сооружения золошлакоотвала.
(наименование работ и затрат, наименование объекта)
Основание: 100-2225-983767-ГС л.л.1-6 Ведомость объемов работ
|  |  | Сметная стоимость строительных работ _______________________________________________________________________________________________ |  |  |  |  | ___________________________166,763/1050,607 |  |  | тыс. руб.
|  |  | Средства на оплату труда _______________________________________________________________________________________________ | [5 empty] | ___________________________3,344 |  | тыс. руб.
|  |  | Сметная трудоемкость _______________________________________________________________________________________________ | [5 empty] | _______________________________________________________________________________________________244,99 |  | чел.час
Составлена в ценах по состоянию на 01.01.2000 г. с пересчетом в текущие цены IV кв.2012 г.
№ пп | Обосно- вание | Наименование | Ед. изм. | Кол. | Стоимость единицы, руб. |  |  |  | Общая стоимость, руб. |  |  |  | Т/з осн. раб.на ед. | Т/з осн. раб. Всего | Т/з мех. на ед. | Т/з мех. Всего
[5 empty] | Всего | В том числе |  |  | Всего | В том числе
[6 empty] | Осн.З/п | Эк.Маш | З/пМех |  | Осн.З/п | Эк.Маш | З/пМех
1 | 2 | 3 | 4 | 5 | 6 | 7 | 8 | 9 | 10 | 11 | 12 | 13 | 14 | 15 | 16 | 17
Раздел 1. Водопропускная труба.
К=6,3-индекс изменения стоимости СМР на III кв. 2012 г. к ценам на 01.01.2000 г. Забайкальского края (Прил.1 к письму Минрегиона России от 03.09.12.г. № 23167-АП/08).
К=1,02- заготовительно-складские расходы для материалов.
К=1,03- транспортные расходы.
1 | ФЕР01-01-002-08 | Разработка грунта в отвал экскаваторами "обратная лопата" с ковшом вместимостью: 1,6 (1,25-1,6) м3, группа грунтов 2 | 1000 м3 грунта | 0.221 | 2070.07 | 38.45 | 2031.62 | 276.48 | 457 | 8 | 449 | 61 | 4.93 | 1.09 | 20.48 | 4.53
2 | ФЕР01-01-031-02 | Перемещение грунта до 10 м бульдозерами мощностью: 96 кВт (130 л.с.), группа грунтов 2 | 1000 м3 грунта | 0.221 | 1036.31 |  | 1036.31 | 158.4 | 229 |  | 229 | 35 |  |  | 11 | 2.43
3 | ФЕР01-01-031-10 | При перемещении грунта на каждые последующие 10 м добавлять: к расценке 01-01-031-02 | 1000 м3 грунта | 0.221 | 870.5 |  | 870.5 | 133.06 | 192 |  | 192 | 29 |  |  | 9.24 | 2.04
4 | ФЕР01-01-031-01 | Разравнивание растительного грунта с перемещением до 10 м бульдозерами мощностью: 96 кВт (130 л.с.), группа грунтов 1 | 1000 м3 грунта | 0.152 | 911.95 |  | 911.95 | 139.39 | 139 |  | 139 | 21 |  |  | 9.68 | 1.47
5 | ФЕР01-01-031-09 | При перемещении грунта на каждые последующие 10 м добавлять: к расценке 01-01-031-01 | 1000 м3 грунта | 0.152 | 766.87 |  | 766.87 | 117.22 | 117 |  | 117 | 18 |  |  | 8.14 | 1.24
6 | ФЕР30-07-010-01 | Устройство гравийно-песчаной подготовки под водопропускные трубы | 1 м3 подготовки | 20 | 174.03 | 15.57 | 81.06 | 8.83 | 3481 | 311 | 1621 | 177 | 1.84 | 36.8 | 0.71 | 14.2
7 | ФЕР22-01-011-10 | Укладка водопрпускной стальной трубы диаметром: 400 мм | 1 км трубопровода | 0.173 | 583093.7 | 7710.75 | 27056.69 | 2931.85 | 100875 | 1334 | 4681 | 507 | 745 | 128.89 | 222.11 | 38.43
8 | ФССЦ-103-0218 | Трубы стальные электросварные прямошовные и спирально-шовные группы А и Б с сопротивлением по разрыву 38 кгс/мм2, наружный диаметр 426 мм, толщина стенки 7 мм | м | -173.7 | 542.3 |  |  |  | -94198
9 | ФССЦ-103-0219 | Трубы стальные электросварные прямошовные и спирально-шовные группы А и Б с сопротивлением по разрыву 38 кгс/мм2, наружный диаметр 426 мм, толщина стенки 8 мм | м | 173.7 | 672.75 |  |  |  | 116857
10 | ФЕР41-01-013-01 | Уплотнение деформационного шва прочими вертикальными уплотнениями: из стальной диафрагмы | 100 м уплотнения | 0.0134 | 7713.51 | 1968.1 | 1194.53 | 290.39 | 103 | 26 | 16 | 4 | 182.4 | 2.44 | 28.78 | 0.39
11 | ФССЦ-101-1130 | Прокат тонколистовой горячекатаный в листах с обрезными кромками шириной от 1200 до 1300 мм, толщиной 3,2-3,9 мм, сталь марки С235 | т | -0.0151 | 3650 |  |  |  | -55
12 | ФССЦ-101-1803 | Сталь широкополосная толщиной 10-12 мм | т | 0.113 | 5005.78 |  |  |  | 566
13 | ФЕР13-03-002-15 | Огрунтовка водопропускной трубы за 2 раза (к=2 (пПЗ=2 (пЗП=2; пЭМ=2 к расх.; пЗПМ=2; пМР=2 к расх.; пЗТ=2; пЗТМ=2))) | 100 м2 окрашиваемой поверхности | 2.35 | 297.14 | 85.56 | 22.34 | 0.2 | 698 | 201 | 52 |  | 7.82 | 18.38 | 0.02 | 0.05
14 | ФЕР13-03-004-08 | Окраска металлических огрунтованных поверхностей: кузбасс-лаком за 2 раза (К=2 (пПЗ=2 (пЗП=2; пЭМ=2 к расх.; пЗПМ=2; пМР=2 к расх.; пЗТ=2; пЗТМ=2))) | 100 м2 окрашиваемой поверхности | 2.35 | 1134.4 | 44.98 | 14.18 | 0.2 | 2666 | 106 | 33 |  | 4.96 | 11.66 | 0.02 | 0.05
15 | ФССЦ-113-0089 | Лак ХВ-784 | т | -0.1081 | 18460 |  |  |  | -1996
16 | ФССЦ-101-1663 | Лак кузбасский | т | 0.1081 | 13352.84 |  |  |  | 1443
17 | ФЕР22-04-001-01 | Устройство круглых колодцев из сборного железобетона диаметром 2,0м с уплотнением грунта щебнем | 10 м3 железобетонных и бетонных конструкций колодца | 0.236 | 24083.87 | 929.06 | 2986.41 | 279.15 | 5684 | 219 | 705 | 66 | 106.3 | 25.09 | 20.77 | 4.9
18 | ФССЦ-102-0586 | Перекрытие из фанерного водостойкого листа, толщина 18 мм | м3 | 0.001 | 3926.67 |  |  |  | 4
19 | ФЕР08-01-003-07 | Гидроизоляция боковая: обмазочная битумная в 2 слоя | 100 м2 изолируемой поверхности | 0.21 | 1176.02 | 201.61 | 75.93 |  | 247 | 42 | 16 |  | 21.2 | 4.45
20 | ФЕР22-03-007-07 | Установка задвижек стальных диаметром: 400 мм | 1 задвижка (или клапан обратный) | 1 | 10891.75 | 115.12 | 231.53 | 17.41 | 10892 | 115 | 232 | 17 | 12.54 | 12.54 | 1.22 | 1.22
21 | ФССЦ-302-1717 | Задвижки клиновые с выдвижным шпинделем фланцевые для воды и пара давлением 1 МПа (10 кгс/см2) 30с507нж под приварку диаметром 400 мм | шт. | -1 | 10458 |  |  |  | -10458
22 | ООО ТД "Техпромимпэкс" IIIкв.2012 г. | Задвижка стальная 30с541нж Ду-400, Ру-1,6 Цена: 136429:1,18:6,3х1,03х1,02 | шт | 1 | 19280.64 |  |  |  | 19281
23 | ФЕР23-01-001-02 | Устройство основания под оголовок: щебеночного толщ.10см | 10 м3 основания | 0.06 | 1611.72 | 83.33 | 45.89 | 5.13 | 97 | 5 | 3 |  | 10.2 | 0.61 | 0.51 | 0.03
24 | ФЕР30-07-019-01 | Укладка плит под оголовок трубы | 1 м3 железобетона плит или звеньев | 1 | 311.79 | 26.93 | 135.65 | 15.26 | 312 | 27 | 136 | 15 | 3.04 | 3.04 | 1.13 | 1.13
25 | ФССЦ-403-0549 | Плиты железобетонные проезжей части | м3 | 1 | 2290.71 |  |  |  | 2291
Итого прямые затраты по разделу в ценах 2001г. | [8 empty] | 159924 | 2394 | 8621 | 950 |  | 244.99 |  | 72.11
Накладные расходы | [8 empty] | 4046
Сметная прибыль | [8 empty] | 2793
Итоги по разделу 1 Водопропускная труба. :
Земляные работы, выполняемые механизированным способом:
Итого Поз. 1-5 | [8 empty] | 1134 | 8 | 1126 | 164 |  | 1.09 |  | 11.71
Накладные расходы 95% ФОТ (от 172) | [8 empty] | 163
Сметная прибыль 50% ФОТ (от 172) | [8 empty] | 86
Итого c накладными и см. прибылью | [8 empty] | 1383 |  |  |  |  | 1.09 |  | 11.71
Мосты и трубы:
Итого Поз. 6, 24-25 | [8 empty] | 6084 | 338 | 1757 | 192 |  | 39.84 |  | 15.33
Накладные расходы 110% ФОТ (от 530) | [8 empty] | 583
Сметная прибыль 80% ФОТ (от 530) | [8 empty] | 424
Итого c накладными и см. прибылью | [8 empty] | 7091 |  |  |  |  | 39.84 |  | 15.33
Наружные сети водопровода, канализации, теплоснабжения, газопровода:
Итоги по Поз. 7-9, 17-18, 20-21, 23 НР 130% ФОТ; СП 89% ФОТ
Итого Поз. 7-9, 17-18, 20-21, 23 | [8 empty] | 129753 | 1673 | 5621 | 590 |  | 167.13 |  | 44.58
Накладные расходы 130% ФОТ (от 2 263) | [8 empty] | 2942
Сметная прибыль 89% ФОТ (от 2 263) | [8 empty] | 2014
Итого c накладными и см. прибылью | [8 empty] | 134709 |  |  |  |  | 167.13 |  | 44.58
Итоги по Поз. 22
Итого Поз. 22 | [8 empty] | 19281
Итого | [8 empty] | 153990 |  |  |  |  | 167.13 |  | 44.58
Гидроизоляционные работы в гидротехнических сооружениях:
Итого Поз. 10-12 | [8 empty] | 614 | 26 | 16 | 4 |  | 2.44 |  | 0.39
Накладные расходы 104% ФОТ (от 30) | [8 empty] | 31
Сметная прибыль 65% ФОТ (от 30) | [8 empty] | 20
Итого c накладными и см. прибылью | [8 empty] | 665 |  |  |  |  | 2.44 |  | 0.39
Защита строительных конструкций и оборудования от коррозии:
Итого Поз. 13-16 | [8 empty] | 2811 | 307 | 85 |  |  | 30.04 |  | 0.1
Накладные расходы 90% ФОТ (от 307) | [8 empty] | 276
Сметная прибыль 70% ФОТ (от 307) | [8 empty] | 215
Итого c накладными и см. прибылью | [8 empty] | 3302 |  |  |  |  | 30.04 |  | 0.1
Конструкции из кирпича и блоков:
Итого Поз. 19 | [8 empty] | 247 | 42 | 16 |  |  | 4.45
Накладные расходы 122% ФОТ (от 42) | [8 empty] | 51
Сметная прибыль 80% ФОТ (от 42) | [8 empty] | 34
Итого c накладными и см. прибылью | [8 empty] | 332 |  |  |  |  | 4.45
Итого | [8 empty] | 166763 |  |  |  |  | 244.99 |  | 72.11
Всего с учетом "Итого в текущих ценах СМР IV кв. 2012г к уровню цен Забайкальского СМР=6,3" | [8 empty] | 1050607 |  |  |  |  | 244.99 |  | 72.11
Справочно, в ценах 2001г.:
Материалы | [8 empty] | 148909
Машины и механизмы | [8 empty] | 8621
ФОТ | [8 empty] | 3344
Накладные расходы | [8 empty] | 4046
Сметная прибыль | [8 empty] | 2793
Итого по разделу 1 Водопропускная труба. | [8 empty] | 1050607 |  |  |  |  | 244.99 |  | 72.11
ИТОГИ ПО СМЕТЕ:
Итого прямые затраты по смете в ценах 2001г. | [8 empty] | 159924 | 2394 | 8621 | 950 |  | 244.99 |  | 72.11
Накладные расходы | [8 empty] | 4046
Сметная прибыль | [8 empty] | 2793
Итоги по смете:
Земляные работы, выполняемые механизированным способом:
Итого Поз. 1-5 | [8 empty] | 1134 | 8 | 1126 | 164 |  | 1.09 |  | 11.71
Накладные расходы 95% ФОТ (от 172) | [8 empty] | 163
Сметная прибыль 50% ФОТ (от 172) | [8 empty] | 86
Итого c накладными и см. прибылью | [8 empty] | 1383 |  |  |  |  | 1.09 |  | 11.71
Мосты и трубы:
Итого Поз. 6, 24-25 | [8 empty] | 6084 | 338 | 1757 | 192 |  | 39.84 |  | 15.33
Накладные расходы 110% ФОТ (от 530) | [8 empty] | 583
Сметная прибыль 80% ФОТ (от 530) | [8 empty] | 424
Итого c накладными и см. прибылью | [8 empty] | 7091 |  |  |  |  | 39.84 |  | 15.33
Наружные сети водопровода, канализации, теплоснабжения, газопровода:
Итоги по Поз. 7-9, 17-18, 20-21, 23 НР 130% ФОТ; СП 89% ФОТ
Итого Поз. 7-9, 17-18, 20-21, 23 | [8 empty] | 129753 | 1673 | 5621 | 590 |  | 167.13 |  | 44.58
Накладные расходы 130% ФОТ (от 2 263) | [8 empty] | 2942
Сметная прибыль 89% ФОТ (от 2 263) | [8 empty] | 2014
Итого c накладными и см. прибылью | [8 empty] | 134709 |  |  |  |  | 167.13 |  | 44.58
Итоги по Поз. 22
Итого Поз. 22 | [8 empty] | 19281
Итого | [8 empty] | 153990 |  |  |  |  | 167.13 |  | 44.58
Гидроизоляционные работы в гидротехнических сооружениях:
Итого Поз. 10-12 | [8 empty] | 614 | 26 | 16 | 4 |  | 2.44 |  | 0.39
Накладные расходы 104% ФОТ (от 30) | [8 empty] | 31
Сметная прибыль 65% ФОТ (от 30) | [8 empty] | 20
Итого c накладными и см. прибылью | [8 empty] | 665 |  |  |  |  | 2.44 |  | 0.39
Защита строительных конструкций и оборудования от коррозии:
Итого Поз. 13-16 | [8 empty] | 2811 | 307 | 85 |  |  | 30.04 |  | 0.1
Накладные расходы 90% ФОТ (от 307) | [8 empty] | 276
Сметная прибыль 70% ФОТ (от 307) | [8 empty] | 215
Итого c накладными и см. прибылью | [8 empty] | 3302 |  |  |  |  | 30.04 |  | 0.1
Конструкции из кирпича и блоков:
Итого Поз. 19 | [8 empty] | 247 | 42 | 16 |  |  | 4.45
Накладные расходы 122% ФОТ (от 42) | [8 empty] | 51
Сметная прибыль 80% ФОТ (от 42) | [8 empty] | 34
Итого c накладными и см. прибылью | [8 empty] | 332 |  |  |  |  | 4.45
Итого | [8 empty] | 166763 |  |  |  |  | 244.99 |  | 72.11
Всего с учетом "Итого в текущих ценах СМР IV кв. 2012г к уровню цен Забайкальского СМР=6,3" | [8 empty] | 1050607 |  |  |  |  | 244.99 |  | 72.11
Справочно, в ценах 2001г.:
Материалы | [8 empty] | 148909
Машины и механизмы | [8 empty] | 8621
ФОТ | [8 empty] | 3344
Накладные расходы | [8 empty] | 4046
Сметная прибыль | [8 empty] | 2793
ВСЕГО по смете | [8 empty] | 1050607 |  |  |  |  | 244.99 |  | 72.11
Составил: ___________________________Бородина О.А.
Проверил: ___________________________Козлова Т.Н.