## Локальная смета
СОГЛАСОВАНО: | [11 empty] | УТВЕРЖДАЮ:
_________________ | [11 empty] | _________________
" _____ " ________________ 2012 г. | [11 empty] | "____" ______________2012 г.
Строительство золошлакоотвала ТЭЦ ОАО "ППГХО"
(наименование стройки)
ЛОКАЛЬНАЯ СМЕТА № С-10
|  | на | устройство основания под электрощитовую. Площадка золошлакоотвала.
(наименование работ и затрат, наименование объекта)
Основание: 100-2225-992404-ЭОМ л.4,6
|  |  | Сметная стоимость строительных работ _______________________________________________________________________________________________ | [5 empty] | ___________________________0,706/4,448 |  | тыс. руб.
|  |  | Средства на оплату труда _______________________________________________________________________________________________ | [5 empty] | ___________________________0,052 |  | тыс. руб.
|  |  | Сметная трудоемкость _______________________________________________________________________________________________ | [5 empty] | _______________________________________________________________________________________________5 |  | чел.час
Составлена в ценах по состоянию на 01.01.2000 г. с пересчетом в текущие цены IV кв.2012 г.
№ пп | Обосно- вание | Наименование | Ед. изм. | Кол. | Стоимость единицы, руб. |  |  |  | Общая стоимость, руб. |  |  |  | Т/з осн. раб.на ед. | Т/з осн. раб. Всего | Т/з мех. на ед. | Т/з мех. Всего
[5 empty] | Всего | В том числе |  |  | Всего | В том числе
[6 empty] | Осн.З/п | Эк.Маш | З/пМех |  | Осн.З/п | Эк.Маш | З/пМех
1 | 2 | 3 | 4 | 5 | 6 | 7 | 8 | 9 | 10 | 11 | 12 | 13 | 14 | 15 | 16 | 17
Раздел 1. Основание из гравия.
1 | ФЕР08-01-002-03 | Устройство основания под фундаменты: гравийного | 1 м3 основания | 2 | 300.6 | 20.43 | 58.36 | 5.56 | 601 | 41 | 117 | 11 | 2.5 | 5 | 0.54 | 1.08
Итого прямые затраты по разделу в ценах 2001г. | [8 empty] | 601 | 41 | 117 | 11 |  | 5 |  | 1.08
Накладные расходы | [8 empty] | 63
Сметная прибыль | [8 empty] | 42
Итоги по разделу 1 Основание из гравия. :
Конструкции из кирпича и блоков:
Итого Поз. 1 | [8 empty] | 601 | 41 | 117 | 11 |  | 5 |  | 1.08
Накладные расходы 122% ФОТ (от 52) | [8 empty] | 63
Сметная прибыль 80% ФОТ (от 52) | [8 empty] | 42
Итого c накладными и см. прибылью | [8 empty] | 706 |  |  |  |  | 5 |  | 1.08
Итого | [8 empty] | 706 |  |  |  |  | 5 |  | 1.08
Всего с учетом "Итого в текущих ценах СМР IV кв. 2012г к уровню цен Забайкальского СМР=6,3" | [8 empty] | 4448 |  |  |  |  | 5 |  | 1.08
Справочно, в ценах 2001г.:
Материалы | [8 empty] | 443
Машины и механизмы | [8 empty] | 117
ФОТ | [8 empty] | 52
Накладные расходы | [8 empty] | 63
Сметная прибыль | [8 empty] | 42
Итого по разделу 1 Основание из гравия. | [8 empty] | 4448 |  |  |  |  | 5 |  | 1.08
ИТОГИ ПО СМЕТЕ:
Итого прямые затраты по смете в ценах 2001г. | [8 empty] | 601 | 41 | 117 | 11 |  | 5 |  | 1.08
Накладные расходы | [8 empty] | 63
Сметная прибыль | [8 empty] | 42
Итоги по смете:
Конструкции из кирпича и блоков:
Итого Поз. 1 | [8 empty] | 601 | 41 | 117 | 11 |  | 5 |  | 1.08
Накладные расходы 122% ФОТ (от 52) | [8 empty] | 63
Сметная прибыль 80% ФОТ (от 52) | [8 empty] | 42
Итого c накладными и см. прибылью | [8 empty] | 706 |  |  |  |  | 5 |  | 1.08
Итого | [8 empty] | 706 |  |  |  |  | 5 |  | 1.08
Всего с учетом "Итого в текущих ценах СМР IV кв. 2012г к уровню цен Забайкальского СМР=6,3" | [8 empty] | 4448 |  |  |  |  | 5 |  | 1.08
Справочно, в ценах 2001г.:
Материалы | [8 empty] | 443
Машины и механизмы | [8 empty] | 117
ФОТ | [8 empty] | 52
Накладные расходы | [8 empty] | 63
Сметная прибыль | [8 empty] | 42
ВСЕГО по смете | [8 empty] | 4448 |  |  |  |  | 5 |  | 1.08
Составил: ___________________________Бородина О.А.
Проверил: ___________________________Медведева Е.В.