## Локальная смета
СОГЛАСОВАНО: | [11 empty] | УТВЕРЖДАЮ:
_________________ | [11 empty] | _________________
" _____ " ________________ 2012 г. | [11 empty] | "____" ______________2012 г.
Строительство золошлакоотвала ТЭЦ ОАО "ППГХО"
(наименование стройки)
ЛОКАЛЬНАЯ СМЕТА № С-12
|  | на | рекультивацию поверхности золошлакоотвала. Рекультивация действующего золошлакоотвала.
(наименование работ и затрат, наименование объекта)
Основание: 100-2225-983779-ГС.ОР л.3
|  |  | Сметная стоимость строительных работ _______________________________________________________________________________________________ |  |  |  |  | ___________________________19181,232/120841,762 |  |  | тыс. руб.
|  |  | Средства на оплату труда _______________________________________________________________________________________________ | [5 empty] | ___________________________1030,870 |  | тыс. руб.
|  |  | Сметная трудоемкость _______________________________________________________________________________________________ | [5 empty] | _______________________________________________________________________________________________11732,17 |  | чел.час
Составлена в ценах по состоянию на 01.01.2000 г. с пересчетом в текущие цены IV кв.2012 г.
№ пп | Обосно- вание | Наименование | Ед. изм. | Кол. | Стоимость единицы, руб. |  |  |  | Общая стоимость, руб. |  |  |  | Т/з осн. раб.на ед. | Т/з осн. раб. Всего | Т/з мех. на ед. | Т/з мех. Всего
[5 empty] | Всего | В том числе |  |  | Всего | В том числе
[6 empty] | Осн.З/п | Эк.Маш | З/пМех |  | Осн.З/п | Эк.Маш | З/пМех
1 | 2 | 3 | 4 | 5 | 6 | 7 | 8 | 9 | 10 | 11 | 12 | 13 | 14 | 15 | 16 | 17
Раздел 1. Рекультивация поверхности золошлакоотвала.
Устройство защитного слоя из крупнообломочного материала толщ.до 2м
1 | ФЕР01-01-012-10 | Погрузка крупнообломочного материала на автомобили-самосвалы экскаваторами с ковшом вместимостью: 1,6 (1,25-1,6) м3, группа грунтов 4 | 1000 м3 грунта | 675.673 | 4771.02 | 77.53 | 4688.07 | 660.84 | 3223649 | 52385 | 3167602 | 446512 | 9.94 | 6716.19 | 48.52 | 32783.65
2 | ФССЦпг03-21-01-003 | Перевозка грузов автомобилями-самосвалами грузоподъемностью 10 т, работающих вне карьера, на расстояние: до 3 км I класс груза | 1 т груза | 1486480.6 | 4.8 |  | 4.8 |  | 7135107 |  | 7135107
3 | ФЕР01-01-015-04 | Ремонт и содержание грунтовых землевозных дорог на каждые 0,5 км длины, группа грунтов: 4 (на расстояние 2,5 км (пПЗ=5 (пЗП=5; пЭМ=5; пЗПМ=5; пМР=5; пЗТ=5; пЗТМ=5))) | 1000 м3 грунта | 675.673 | 852.55 |  | 744.15 | 81.7 | 576045 |  | 502802 | 55202 |  |  | 6.05 | 4087.82
4 | ФЕР01-01-016-03 | Разравнивание грунта бульдозерами, группа грунтов 4 | 1000 м3 грунта | 675.673 | 392.94 | 31.12 | 355.32 | 62.35 | 265499 | 21027 | 240080 | 42128 | 3.99 | 2695.94 | 4.33 | 2925.66
Устройство выравнивающего слоя из суглинка толщ.0,5м
5 | ФЕР01-01-012-08 | Погрузка грунта на автомобили-самосвалы экскаваторами с ковшом вместимостью: 1,6 (1,25-1,6) м3, группа грунтов 2 | 1000 м3 грунта | 304.8 | 2894.74 | 47.03 | 2844.46 | 400.97 | 882317 | 14335 | 866991 | 122216 | 6.03 | 1837.94 | 29.44 | 8973.31
6 | ФССЦпг03-21-01-001 | Перевозка грузов автомобилями-самосвалами грузоподъемностью 10 т, работающих вне карьера, на расстояние: до 1 км I класс груза | 1 т груза | 557784 | 2.91 |  | 2.91 |  | 1623151 |  | 1623151
7 | ФЕР01-01-015-02 | Ремонт и содержание грунтовых землевозных дорог на каждые 0,5 км длины, группа грунтов: 2 | 1000 м3 грунта | 304.8 | 144.62 |  | 131.61 | 14.45 | 44080 |  | 40115 | 4404 |  |  | 1.07 | 326.14
8 | ФЕР01-01-031-02 | Разравнивание грунта с перемещением до 10 м бульдозерами мощностью: 96 кВт (130 л.с.), группа грунтов 2 | 1000 м3 грунта | 304.8 | 1036.31 |  | 1036.31 | 158.4 | 315867 |  | 315867 | 48280 |  |  | 11 | 3352.8
9 | ФЕР01-01-031-10 | При перемещении грунта на каждые последующие 10 м добавлять: к расценке 01-01-031-02 | 1000 м3 грунта | 304.8 | 870.5 |  | 870.5 | 133.06 | 265328 |  | 265328 | 40557 |  |  | 9.24 | 2816.35
10 | ФЕР01-02-001-01 | Уплотнение грунта прицепными катками на пневмоколесном ходу 25 т на первый проход по одному следу при толщине слоя: 25 см | 1000 м3 уплотненного грунта | 304.8 | 1444.14 |  | 1444.14 | 248.26 | 440174 |  | 440174 | 75670 |  |  | 17.24 | 5254.75
11 | ФЕР01-02-001-07 | На каждый последующий проход по одному следу добавлять: к расценке 01-02-001-01 (9 проходов (пПЗ=9 (пЗП=9; пЭМ=9 к расх.; пЗПМ=9; пМР=9 к расх.; пЗТ=9; пЗТМ=9))) | 1000 м3 уплотненного грунта | 304.8 | 1670.22 |  | 1670.22 | 195.66 | 509083 |  | 509083 | 59637 |  |  | 13.59 | 4142.23
Укладка на поверхность золошлакоотвала почвенно-растительного слоя толщ.0,15м
12 | ФЕР01-01-012-07 | Погрузка почвенно-растительного грунта на автомобили-самосвалы экскаваторами с ковшом вместимостью: 1,6 (1,25-1,6) м3, группа грунтов 1 | 1000 м3 грунта | 91.435 | 2334.86 | 37.91 | 2294.78 | 323.48 | 213488 | 3466 | 209823 | 29577 | 4.86 | 444.37 | 23.75 | 2171.58
13 | ФССЦпг03-21-01-001 | Перевозка грузов автомобилями-самосвалами грузоподъемностью 10 т, работающих вне карьера, на расстояние: до 1 км I класс груза | 1 т груза | 132580.75 | 2.91 |  | 2.91 |  | 385810 |  | 385810
14 | ФЕР01-01-015-01 | Ремонт и содержание грунтовых землевозных дорог на каждые 0,5 км длины, группа грунтов: 1 | 1000 м3 грунта | 91.435 | 132.61 |  | 121.77 | 13.37 | 12125 |  | 11134 | 1222 |  |  | 0.99 | 90.52
15 | ФЕР01-01-031-01 | Разравнивание растительного грунта с перемещением до 10 м бульдозерами мощностью: 96 кВт (130 л.с.), группа грунтов 1 | 1000 м3 грунта | 91.435 | 911.95 |  | 911.95 | 139.39 | 83384 |  | 83384 | 12745 |  |  | 9.68 | 885.09
16 | ФЕР47-01-047-01 | Посев многолетних трав механизированным способом | 1 га | 58.0532 | 29463.64 | 6.25 | 207.39 | 19.71 | 1710459 | 363 | 12040 | 1144 | 0.65 | 37.73 | 1.46 | 84.76
Итого прямые затраты по разделу в ценах 2001г. | [8 empty] | 17685566 | 91576 | 15808491 | 939294 |  | 11732.17 |  | 67894.66
Накладные расходы | [8 empty] | 979628
Сметная прибыль | [8 empty] | 516038
Итоги по разделу 1 Рекультивация поверхности золошлакоотвала. :
Земляные работы, выполняемые механизированным способом:
Итого Поз. 1, 3-5, 7-12, 14-15 | [8 empty] | 6831039 | 91213 | 6652383 | 938150 |  | 11694.44 |  | 67809.9
Накладные расходы 95% ФОТ (от 1 029 363) | [8 empty] | 977895
Сметная прибыль 50% ФОТ (от 1 029 363) | [8 empty] | 514682
Итого c накладными и см. прибылью | [8 empty] | 8323616 |  |  |  |  | 11694.44 |  | 67809.9
Перевозка грузов автомобильным транспортом:
Итого Поз. 2, 6, 13 | [8 empty] | 9144068 |  | 9144068
Озеленение. Защитные лесонасаждения:
Итого Поз. 16 | [8 empty] | 1710459 | 363 | 12040 | 1144 |  | 37.73 |  | 84.76
Накладные расходы 115% ФОТ (от 1 507) | [8 empty] | 1733
Сметная прибыль 90% ФОТ (от 1 507) | [8 empty] | 1356
Итого c накладными и см. прибылью | [8 empty] | 1713548 |  |  |  |  | 37.73 |  | 84.76
Итого | [8 empty] | 19181232 |  |  |  |  | 11732.17 |  | 67894.66
Всего с учетом "Итого в текущих ценах СМР IV кв. 2012г к уровню цен Забайкальского СМР=6,3" | [8 empty] | 120841762 |  |  |  |  | 11732.17 |  | 67894.66
Справочно, в ценах 2001г.:
Материалы | [8 empty] | 1785499
Машины и механизмы | [8 empty] | 15808491
ФОТ | [8 empty] | 1030870
Накладные расходы | [8 empty] | 979628
Сметная прибыль | [8 empty] | 516038
Итого по разделу 1 Рекультивация поверхности золошлакоотвала. | [8 empty] | 120841762 |  |  |  |  | 11732.17 |  | 67894.66
ИТОГИ ПО СМЕТЕ:
Итого прямые затраты по смете в ценах 2001г. | [8 empty] | 17685566 | 91576 | 15808491 | 939294 |  | 11732.17 |  | 67894.66
Накладные расходы | [8 empty] | 979628
Сметная прибыль | [8 empty] | 516038
Итоги по смете:
Земляные работы, выполняемые механизированным способом:
Итого Поз. 1, 3-5, 7-12, 14-15 | [8 empty] | 6831039 | 91213 | 6652383 | 938150 |  | 11694.44 |  | 67809.9
Накладные расходы 95% ФОТ (от 1 029 363) | [8 empty] | 977895
Сметная прибыль 50% ФОТ (от 1 029 363) | [8 empty] | 514682
Итого c накладными и см. прибылью | [8 empty] | 8323616 |  |  |  |  | 11694.44 |  | 67809.9
Перевозка грузов автомобильным транспортом:
Итого Поз. 2, 6, 13 | [8 empty] | 9144068 |  | 9144068
Озеленение. Защитные лесонасаждения:
Итого Поз. 16 | [8 empty] | 1710459 | 363 | 12040 | 1144 |  | 37.73 |  | 84.76
Накладные расходы 115% ФОТ (от 1 507) | [8 empty] | 1733
Сметная прибыль 90% ФОТ (от 1 507) | [8 empty] | 1356
Итого c накладными и см. прибылью | [8 empty] | 1713548 |  |  |  |  | 37.73 |  | 84.76
Итого | [8 empty] | 19181232 |  |  |  |  | 11732.17 |  | 67894.66
Всего с учетом "Итого в текущих ценах СМР IV кв. 2012г к уровню цен Забайкальского СМР=6,3" | [8 empty] | 120841762 |  |  |  |  | 11732.17 |  | 67894.66
Справочно, в ценах 2001г.:
Материалы | [8 empty] | 1785499
Машины и механизмы | [8 empty] | 15808491
ФОТ | [8 empty] | 1030870
Накладные расходы | [8 empty] | 979628
Сметная прибыль | [8 empty] | 516038
ВСЕГО по смете | [8 empty] | 120841762 |  |  |  |  | 11732.17 |  | 67894.66
Составил: ___________________________Бородина О.А.
Проверил: ___________________________Медведева Е.В.