## Локальная смета
СОГЛАСОВАНО: | [11 empty] | УТВЕРЖДАЮ:
_________________ | [11 empty] | _________________
" _____ " ________________ 2012 г. | [11 empty] | "____" ______________2012 г.
Строительство золошлакоотвала ТЭЦ ОАО "ППГХО"
(наименование стройки)
ЛОКАЛЬНАЯ СМЕТА № С-5
|  | на | аварийный водосброс. Сооружения золошлакоотвала.
(наименование работ и затрат, наименование объекта)
Основание: 100-2225-983776-ГС.ОР л.4
|  |  | Сметная стоимость строительных работ _______________________________________________________________________________________________ |  |  |  |  | ___________________________690,080/4347,504 |  |  | тыс. руб.
|  |  | Средства на оплату труда _______________________________________________________________________________________________ | [5 empty] | ___________________________14,784 |  | тыс. руб.
|  |  | Сметная трудоемкость _______________________________________________________________________________________________ | [5 empty] | _______________________________________________________________________________________________1006,17 |  | чел.час
Составлена в ценах по состоянию на 01.01.2000 г. с пересчетом в текущие цены IV кв.2012 г.
№ пп | Обосно- вание | Наименование | Ед. изм. | Кол. | Стоимость единицы, руб. |  |  |  | Общая стоимость, руб. |  |  |  | Т/з осн. раб.на ед. | Т/з осн. раб. Всего | Т/з мех. на ед. | Т/з мех. Всего
[5 empty] | Всего | В том числе |  |  | Всего | В том числе
[6 empty] | Осн.З/п | Эк.Маш | З/пМех |  | Осн.З/п | Эк.Маш | З/пМех
1 | 2 | 3 | 4 | 5 | 6 | 7 | 8 | 9 | 10 | 11 | 12 | 13 | 14 | 15 | 16 | 17
Раздел 1. Водосбросный колодец.
Основание под водосбросный колодец
1 | ФЕР01-01-012-09 | Погрузка щебенистого грунта на автомобили-самосвалы экскаваторами с ковшом вместимостью: 1,6 (1,25-1,6) м3, группа грунтов 3 | 1000 м3 грунта | 0.026 | 3430.11 | 55.77 | 3371.09 | 475.2 | 89 | 1 | 88 | 12 | 7.15 | 0.19 | 34.89 | 0.91
2 | ФССЦпг03-21-01-004 | Перевозка грузов автомобилями-самосвалами грузоподъемностью 10 т, работающих вне карьера, на расстояние: до 4 км I класс груза | 1 т груза | 46.8 | 5.75 |  | 5.75 |  | 269 |  | 269
3 | ФЕР01-01-015-03 | Ремонт и содержание грунтовых землевозных дорог на каждые 0,5 км длины, группа грунтов: 3 (на расстояние 4 км (пПЗ=8 (пЗП=8; пЭМ=8; пЗПМ=8; пМР=8; пЗТ=8; пЗТМ=8))) | 1000 м3 грунта | 0.026 | 1233.36 |  | 1111.92 | 122.08 | 32 |  | 29 | 3 |  |  | 9.04 | 0.24
4 | ФЕР01-01-031-03 | Разравнивание грунта с перемещением до 10 м бульдозерами мощностью: 96 кВт (130 л.с.), группа грунтов 3 | 1000 м3 грунта | 0.026 | 1139.94 |  | 1139.94 | 174.24 | 30 |  | 30 | 5 |  |  | 12.1 | 0.31
5 | ФЕР01-01-031-11 | При перемещении грунта на каждые последующие 10 м добавлять: к расценке 01-01-031-03 | 1000 м3 грунта | 0.026 | 901.59 |  | 901.59 | 137.81 | 23 |  | 23 | 4 |  |  | 9.57 | 0.25
6 | ФЕР01-02-001-03 | Уплотнение грунта прицепными катками на пневмоколесном ходу 25 т на первый проход по одному следу при толщине слоя: 40 см | 1000 м3 уплотненного грунта | 0.026 | 979.72 |  | 979.72 | 167.76 | 25 |  | 25 | 4 |  |  | 11.65 | 0.3
7 | ФЕР01-02-001-09 | На каждый последующий проход по одному следу добавлять: к расценке 01-02-001-03 (9 проходов (пПЗ=9 (пЗП=9; пЭМ=9 к расх.; пЗПМ=9; пМР=9 к расх.; пЗТ=9; пЗТМ=9))) | 1000 м3 уплотненного грунта | 0.026 | 1227.78 |  | 1227.78 | 143.82 | 32 |  | 32 | 4 |  |  | 9.99 | 0.26
8 | ФЕР22-04-001-02 | Устройство круглых колодцев из сборного железобетона в грунтах: мокрых | 10 м3 железобетонных и бетонных конструкций колодца | 0.254 | 29999.37 | 1407.44 | 3210.46 | 294.3 | 7620 | 357 | 815 | 75 | 151.5 | 38.48 | 21.8 | 5.54
Итого прямые затраты по разделу в ценах 2001г. | [8 empty] | 8120 | 358 | 1311 | 107 |  | 38.67 |  | 7.81
Накладные расходы | [8 empty] | 593
Сметная прибыль | [8 empty] | 401
Итоги по разделу 1 Водосбросный колодец. :
Земляные работы, выполняемые механизированным способом:
Итого Поз. 1, 3-7 | [8 empty] | 231 | 1 | 227 | 32 |  | 0.19 |  | 2.27
Накладные расходы 95% ФОТ (от 33) | [8 empty] | 31
Сметная прибыль 50% ФОТ (от 33) | [8 empty] | 17
Итого c накладными и см. прибылью | [8 empty] | 279 |  |  |  |  | 0.19 |  | 2.27
Перевозка грузов автомобильным транспортом:
Итого Поз. 2 | [8 empty] | 269 |  | 269
Наружные сети водопровода, канализации, теплоснабжения, газопровода:
Итого Поз. 8 | [8 empty] | 7620 | 357 | 815 | 75 |  | 38.48 |  | 5.54
Накладные расходы 130% ФОТ (от 432) | [8 empty] | 562
Сметная прибыль 89% ФОТ (от 432) | [8 empty] | 384
Итого c накладными и см. прибылью | [8 empty] | 8566 |  |  |  |  | 38.48 |  | 5.54
Итого | [8 empty] | 9114 |  |  |  |  | 38.67 |  | 7.81
Всего с учетом "Итого в текущих ценах СМР IV кв. 2012г к уровню цен Забайкальского СМР=6,3" | [8 empty] | 57418 |  |  |  |  | 38.67 |  | 7.81
Справочно, в ценах 2001г.:
Материалы | [8 empty] | 6451
Машины и механизмы | [8 empty] | 1311
ФОТ | [8 empty] | 465
Накладные расходы | [8 empty] | 593
Сметная прибыль | [8 empty] | 401
Итого по разделу 1 Водосбросный колодец. | [8 empty] | 57418 |  |  |  |  | 38.67 |  | 7.81
Раздел 2. Водовод.
9 | ФЕР01-01-002-08 | Разработка грунта в отвал экскаваторами "обратная лопата" с ковшом вместимостью: 1,6 (1,25-1,6) м3, группа грунтов 2 | 1000 м3 грунта | 1.72 | 2070.07 | 38.45 | 2031.62 | 276.48 | 3561 | 66 | 3495 | 476 | 4.93 | 8.48 | 20.48 | 35.23
Устройство подготовительного слоя под трубу из песчано-гравийного грунта
10 | ФЕР01-01-012-09 | Погрузка грунта на автомобили-самосвалы экскаваторами с ковшом вместимостью: 1,6 (1,25-1,6) м3, группа грунтов 3 | 1000 м3 грунта | 0.07 | 3430.11 | 55.77 | 3371.09 | 475.2 | 240 | 4 | 236 | 33 | 7.15 | 0.5 | 34.89 | 2.44
11 | ФССЦпг03-21-01-004 | Перевозка грузов автомобилями-самосвалами грузоподъемностью 10 т, работающих вне карьера, на расстояние: до 4 км I класс груза | 1 т груза | 126 | 5.75 |  | 5.75 |  | 725 |  | 725
12 | ФЕР01-01-015-03 | Ремонт и содержание грунтовых землевозных дорог на каждые 0,5 км длины, группа грунтов: 3 (на расстояние 4 км (пПЗ=8 (пЗП=8; пЭМ=8; пЗПМ=8; пМР=8; пЗТ=8; пЗТМ=8))) | 1000 м3 грунта | 0.07 | 1233.36 |  | 1111.92 | 122.08 | 86 |  | 78 | 9 |  |  | 9.04 | 0.63
13 | ФЕР01-01-031-03 | Разравнивание грунта с перемещением до 10 м бульдозерами мощностью: 96 кВт (130 л.с.), группа грунтов 3 | 1000 м3 грунта | 0.07 | 1139.94 |  | 1139.94 | 174.24 | 80 |  | 80 | 12 |  |  | 12.1 | 0.85
14 | ФЕР01-01-031-11 | При перемещении грунта на каждые последующие 10 м добавлять: к расценке 01-01-031-03 | 1000 м3 грунта | 0.07 | 901.59 |  | 901.59 | 137.81 | 63 |  | 63 | 10 |  |  | 9.57 | 0.67
15 | ФЕР01-02-001-01 | Уплотнение грунта прицепными катками на пневмоколесном ходу 25 т на первый проход по одному следу при толщине слоя: 25 см | 1000 м3 уплотненного грунта | 0.07 | 1444.14 |  | 1444.14 | 248.26 | 101 |  | 101 | 17 |  |  | 17.24 | 1.21
16 | ФЕР01-02-001-07 | На каждый последующий проход по одному следу добавлять: к расценке 01-02-001-01 (9 проходов (пПЗ=9 (пЗП=9; пЭМ=9 к расх.; пЗПМ=9; пМР=9 к расх.; пЗТ=9; пЗТМ=9))) | 1000 м3 уплотненного грунта | 0.07 | 1670.22 |  | 1670.22 | 195.66 | 117 |  | 117 | 14 |  |  | 13.59 | 0.95
17 | ФЕР22-01-011-16 | Укладка стальных водопроводных труб с гидравлическим испытанием диаметром: 1000 мм | 1 км трубопровода | 0.3 | 2319708.54 | 19354.5 | 106426.65 | 10991.27 | 695913 | 5806 | 31928 | 3297 | 1870 | 561 | 822.7 | 246.81
18 | ФССЦ-103-0271 | Трубы стальные электросварные прямошовные и спирально-шовные группы А и Б с сопротивлением по разрыву 38 кгс/мм2, наружный диаметр 1020 мм, толщина стенки 12 мм | м | -301.2 | 2172.6 |  |  |  | -654387
19 | ФССЦ-103-0269 | Трубы стальные электросварные прямошовные и спирально-шовные группы А и Б с сопротивлением по разрыву 38 кгс/мм2, наружный диаметр 1020 мм, толщина стенки 10 мм | м | 301.2 | 1898.4 |  |  |  | 571798
20 | ФЕР13-03-002-15 | Огрунтовка водовода из стальной трубы за 2 раза (за 2 раза (пПЗ=2 (пЗП=2; пЭМ=2 к расх.; пЗПМ=2; пМР=2 к расх.; пЗТ=2; пЗТМ=2))) | 100 м2 окрашиваемой поверхности | 9.6 | 297.14 | 85.56 | 22.34 | 0.2 | 2853 | 821 | 214 | 2 | 7.82 | 75.07 | 0.02 | 0.19
21 | ФЕР13-03-004-08 | Окраска металлических огрунтованных поверхностей: кузбасс-лаком за 2 раза (К=2 (пПЗ=2 (пЗП=2; пЭМ=2 к расх.; пЗПМ=2; пМР=2 к расх.; пЗТ=2; пЗТМ=2))) | 100 м2 окрашиваемой поверхности | 9.6 | 1134.4 | 44.98 | 14.18 | 0.2 | 10890 | 432 | 136 | 2 | 4.96 | 47.62 | 0.02 | 0.19
22 | ФССЦ-113-0089 | Лак ХВ-784 | т | -0.4416 | 18460 |  |  |  | -8152
23 | ФССЦ-101-1663 | Лак кузбасский | т | 0.4416 | 13352.84 |  |  |  | 5897
24 | ФЕР01-01-034-02 | Засыпка траншей и котлованов с перемещением грунта до 5 м бульдозерами мощностью: 96 кВт (130 л.с.), группа грунтов 2 | 1000 м3 грунта | 1.72 | 632.15 |  | 632.15 | 96.62 | 1087 |  | 1087 | 166 |  |  | 6.71 | 11.54
25 | ФЕР01-01-034-08 | При перемещении грунта на каждые последующие 5 м добавлять: к расценке 01-01-034-02 | 1000 м3 грунта | 1.72 | 304.3 |  | 304.3 | 46.51 | 523 |  | 523 | 80 |  |  | 3.23 | 5.56
26 | ФЕР01-02-005-01 | Уплотнение грунта пневматическими трамбовками, группа грунтов: 2 | 100 м3 уплотненного грунта | 17.2 | 417.61 | 106.88 | 310.73 | 30.58 | 7183 | 1838 | 5345 | 526 | 12.53 | 215.52 | 3.04 | 52.29
27 | ФЕР01-01-031-01 | Разравнивание растительного грунта с перемещением до 10 м бульдозерами мощностью: 96 кВт (130 л.с.), группа грунтов 1 | 1000 м3 грунта | 0.56 | 911.95 |  | 911.95 | 139.39 | 511 |  | 511 | 78 |  |  | 9.68 | 5.42
28 | ФЕР01-01-031-09 | При перемещении грунта на каждые последующие 10 м добавлять: к расценке 01-01-031-01 | 1000 м3 грунта | 0.56 | 766.87 |  | 766.87 | 117.22 | 429 |  | 429 | 66 |  |  | 8.14 | 4.56
29 | ФЕР37-04-001-04 | Устройство из монолитного бетона и железобетона: входных и выходных оголовков | 100 м3 конструкций | 0.09 | 156535.17 | 5759.66 | 6950.81 | 515.65 | 14088 | 518 | 626 | 46 | 659 | 59.31 | 40.16 | 3.61
30 | ФССЦ-401-0009 | Бетон тяжелый, класс В25 (М350) | м3 | -9.135 | 725.69 |  |  |  | -6629
31 | ФССЦ-401-0007 | Бетон тяжелый, класс В20 (М250) | м3 | 9.135 | 665 |  |  |  | 6075
Итого прямые затраты по разделу в ценах 2001г. | [8 empty] | 653052 | 9485 | 45694 | 4834 |  | 967.5 |  | 372.15
Накладные расходы | [8 empty] | 16867
Сметная прибыль | [8 empty] | 11047
Итоги по разделу 2 Водовод. :
Земляные работы, выполняемые механизированным способом:
Итого Поз. 9-10, 12-16, 24-28 | [8 empty] | 13981 | 1908 | 12065 | 1487 |  | 224.5 |  | 121.35
Накладные расходы 95% ФОТ (от 3 395) | [8 empty] | 3225
Сметная прибыль 50% ФОТ (от 3 395) | [8 empty] | 1698
Итого c накладными и см. прибылью | [8 empty] | 18904 |  |  |  |  | 224.5 |  | 121.35
Перевозка грузов автомобильным транспортом:
Итого Поз. 11 | [8 empty] | 725 |  | 725
Наружные сети водопровода, канализации, теплоснабжения, газопровода:
Итого Поз. 17-19 | [8 empty] | 613324 | 5806 | 31928 | 3297 |  | 561 |  | 246.81
Накладные расходы 130% ФОТ (от 9 103) | [8 empty] | 11834
Сметная прибыль 89% ФОТ (от 9 103) | [8 empty] | 8102
Итого c накладными и см. прибылью | [8 empty] | 633260 |  |  |  |  | 561 |  | 246.81
Защита строительных конструкций и оборудования от коррозии:
Итого Поз. 20-23 | [8 empty] | 11488 | 1253 | 350 | 4 |  | 122.69 |  | 0.38
Накладные расходы 90% ФОТ (от 1 257) | [8 empty] | 1131
Сметная прибыль 70% ФОТ (от 1 257) | [8 empty] | 880
Итого c накладными и см. прибылью | [8 empty] | 13499 |  |  |  |  | 122.69 |  | 0.38
Бетонные и железобетонные конструкции гидротехнических сооружений:
Итого Поз. 29-31 | [8 empty] | 13534 | 518 | 626 | 46 |  | 59.31 |  | 3.61
Накладные расходы 120% ФОТ (от 564) | [8 empty] | 677
Сметная прибыль 65% ФОТ (от 564) | [8 empty] | 367
Итого c накладными и см. прибылью | [8 empty] | 14578 |  |  |  |  | 59.31 |  | 3.61
Итого | [8 empty] | 680966 |  |  |  |  | 967.5 |  | 372.15
Всего с учетом "Итого в текущих ценах СМР IV кв. 2012г к уровню цен Забайкальского СМР=6,3" | [8 empty] | 4290086 |  |  |  |  | 967.5 |  | 372.15
Справочно, в ценах 2001г.:
Материалы | [8 empty] | 597873
Машины и механизмы | [8 empty] | 45694
ФОТ | [8 empty] | 14319
Накладные расходы | [8 empty] | 16867
Сметная прибыль | [8 empty] | 11047
Итого по разделу 2 Водовод. | [8 empty] | 4290086 |  |  |  |  | 967.5 |  | 372.15
ИТОГИ ПО СМЕТЕ:
Итого прямые затраты по смете в ценах 2001г. | [8 empty] | 661172 | 9843 | 47005 | 4941 |  | 1006.17 |  | 379.96
Накладные расходы | [8 empty] | 17461
Сметная прибыль | [8 empty] | 11447
Итоги по смете:
Земляные работы, выполняемые механизированным способом:
Итого Поз. 1, 3-7, 9-10, 12-16, 24-28 | [8 empty] | 14212 | 1909 | 12292 | 1519 |  | 224.69 |  | 123.62
Накладные расходы 95% ФОТ (от 3 428) | [8 empty] | 3257
Сметная прибыль 50% ФОТ (от 3 428) | [8 empty] | 1714
Итого c накладными и см. прибылью | [8 empty] | 19183 |  |  |  |  | 224.69 |  | 123.62
Перевозка грузов автомобильным транспортом:
Итого Поз. 2, 11 | [8 empty] | 994 |  | 994
Наружные сети водопровода, канализации, теплоснабжения, газопровода:
Итого Поз. 8, 17-19 | [8 empty] | 620944 | 6163 | 32743 | 3372 |  | 599.48 |  | 252.35
Накладные расходы 130% ФОТ (от 9 535) | [8 empty] | 12396
Сметная прибыль 89% ФОТ (от 9 535) | [8 empty] | 8486
Итого c накладными и см. прибылью | [8 empty] | 641826 |  |  |  |  | 599.48 |  | 252.35
Защита строительных конструкций и оборудования от коррозии:
Итого Поз. 20-23 | [8 empty] | 11488 | 1253 | 350 | 4 |  | 122.69 |  | 0.38
Накладные расходы 90% ФОТ (от 1 257) | [8 empty] | 1131
Сметная прибыль 70% ФОТ (от 1 257) | [8 empty] | 880
Итого c накладными и см. прибылью | [8 empty] | 13499 |  |  |  |  | 122.69 |  | 0.38
Бетонные и железобетонные конструкции гидротехнических сооружений:
Итого Поз. 29-31 | [8 empty] | 13534 | 518 | 626 | 46 |  | 59.31 |  | 3.61
Накладные расходы 120% ФОТ (от 564) | [8 empty] | 677
Сметная прибыль 65% ФОТ (от 564) | [8 empty] | 367
Итого c накладными и см. прибылью | [8 empty] | 14578 |  |  |  |  | 59.31 |  | 3.61
Итого | [8 empty] | 690080 |  |  |  |  | 1006.17 |  | 379.96
Всего с учетом "Итого в текущих ценах СМР IV кв. 2012г к уровню цен Забайкальского СМР=6,3" | [8 empty] | 4347504 |  |  |  |  | 1006.17 |  | 379.96
Справочно, в ценах 2001г.:
Материалы | [8 empty] | 604324
Машины и механизмы | [8 empty] | 47005
ФОТ | [8 empty] | 14784
Накладные расходы | [8 empty] | 17461
Сметная прибыль | [8 empty] | 11447
ВСЕГО по смете | [8 empty] | 4347504 |  |  |  |  | 1006.17 |  | 379.96
Составил: ___________________________Бородина О.А.
Проверил: ___________________________Медведева Е.В.