## Локальная смета
СОГЛАСОВАНО: | [11 empty] | УТВЕРЖДАЮ:
_________________ | [11 empty] | _________________
" _____ " ________________ 2012 г. | [11 empty] | "____" ______________2012 г.
Строительство золошлакоотвала ТЭЦ ОАО "ППГХО"
(наименование стройки)
ЛОКАЛЬНАЯ СМЕТА № С-6
|  | на | гидротранспорт. Сооружения золошлакоотвала.
(наименование работ и затрат, наименование объекта)
Основание: 100-2225-983776-ГС.ОР л.л. 4-5
|  |  | Сметная стоимость строительных работ _______________________________________________________________________________________________ |  |  |  |  | ___________________________2279,458/14360,585 |  |  | тыс. руб.
|  |  | Средства на оплату труда _______________________________________________________________________________________________ | [5 empty] | ___________________________40,361 |  | тыс. руб.
|  |  | Сметная трудоемкость _______________________________________________________________________________________________ | [5 empty] | _______________________________________________________________________________________________3066,31 |  | чел.час
Составлена в ценах по состоянию на 01.01.2000 г. с пересчетом в текущие цены IV кв.2012 г.
№ пп | Обосно- вание | Наименование | Ед. изм. | Кол. | Стоимость единицы, руб. |  |  |  | Общая стоимость, руб. |  |  |  | Т/з осн. раб.на ед. | Т/з осн. раб. Всего | Т/з мех. на ед. | Т/з мех. Всего
[5 empty] | Всего | В том числе |  |  | Всего | В том числе
[6 empty] | Осн.З/п | Эк.Маш | З/пМех |  | Осн.З/п | Эк.Маш | З/пМех
1 | 2 | 3 | 4 | 5 | 6 | 7 | 8 | 9 | 10 | 11 | 12 | 13 | 14 | 15 | 16 | 17
Раздел 1. Гидротранспорт
К=6,3-индекс изменения стоимости СМР на IV кв. 2012 г. к ценам на 01.01.2000 г. Забайкальского края (Прил.1 к письму Минрегиона России от 03.12.12.г. № 2836-ИП/12/ГС).
К=1,02- заготовительно-складские расходы для материалов.
К=1,03- транспортные расходы.
1 | ФЕР01-01-002-08 | Разработка грунта в отвал экскаваторами "обратная лопата" с ковшом вместимостью: 1,6 (1,25-1,6) м3, группа грунтов 2 | 1000 м3 грунта | 0.06 | 2070.07 | 38.45 | 2031.62 | 276.48 | 124 | 2 | 122 | 17 | 4.93 | 0.3 | 20.48 | 1.23
Устройство подготовительного слоя под трубу из песчано-гравийного грунта
2 | ФЕР01-01-012-09 | Погрузка грунта на автомобили-самосвалы экскаваторами с ковшом вместимостью: 1,6 (1,25-1,6) м3, группа грунтов 3 | 1000 м3 грунта | 0.025 | 3430.11 | 55.77 | 3371.09 | 475.2 | 86 | 1 | 84 | 12 | 7.15 | 0.18 | 34.89 | 0.87
3 | ФССЦпг03-21-01-004 | Перевозка грузов автомобилями-самосвалами грузоподъемностью 10 т, работающих вне карьера, на расстояние: до 4 км I класс груза | 1 т груза | 45 | 5.75 |  | 5.75 |  | 259 |  | 259
4 | ФЕР01-01-015-03 | Ремонт и содержание грунтовых землевозных дорог на каждые 0,5 км длины, группа грунтов: 3 (на расстояние 4 км (пПЗ=8 (пЗП=8; пЭМ=8; пЗПМ=8; пМР=8; пЗТ=8; пЗТМ=8))) | 1000 м3 грунта | 0.025 | 1233.36 |  | 1111.92 | 122.08 | 31 |  | 28 | 3 |  |  | 9.04 | 0.23
5 | ФЕР01-02-061-03 | Разравнивание грунта вручную | 100 м3 грунта | 0.25 | 907.5 | 907.5 |  |  | 227 | 227 |  |  | 121 | 30.25
6 | ФЕР01-02-005-02 | Уплотнение грунта пневматическими трамбовками, группа грунтов: 3 | 100 м3 уплотненного грунта | 0.25 | 498.62 | 127.61 | 371.01 | 36.52 | 125 | 32 | 93 | 9 | 14.96 | 3.74 | 3.63 | 0.91
7 | ФЕР22-01-011-10 | Укладка пульповода из стальных труб диаметром: 400 мм | 1 км трубопровода | 2.554 | 583093.7 | 7710.75 | 27056.69 | 2931.85 | 1489221 | 19693 | 69103 | 7488 | 745 | 1902.73 | 222.11 | 567.27
8 | ФССЦ-103-0218 | Трубы стальные электросварные прямошовные и спирально-шовные группы А и Б с сопротивлением по разрыву 38 кгс/мм2, наружный диаметр 426 мм, толщина стенки 7 мм | м | -2564 | 542.3 |  |  |  | -1390457
9 | ФССЦ-103-0219 | Трубы стальные электросварные прямошовные и спирально-шовные группы А и Б с сопротивлением по разрыву 38 кгс/мм2, наружный диаметр 426 мм, толщина стенки 8 мм | м | 2564 | 672.75 |  |  |  | 1724931
10 | ФЕР13-03-002-15 | Огрунтовка пульповода за 2 раза (за 2 раза (пПЗ=2 (пЗП=2; пЭМ=2 к расх.; пЗПМ=2; пМР=2 к расх.; пЗТ=2; пЗТМ=2))) | 100 м2 окрашиваемой поверхности | 32.05 | 297.14 | 85.56 | 22.34 | 0.2 | 9523 | 2742 | 716 | 6 | 7.82 | 250.63 | 0.02 | 0.64
11 | ФЕР13-03-004-08 | Окраска металлических огрунтованных поверхностей: кузбасс-лаком за 2 раза (К=2 (пПЗ=2 (пЗП=2; пЭМ=2 к расх.; пЗПМ=2; пМР=2 к расх.; пЗТ=2; пЗТМ=2))) | 100 м2 окрашиваемой поверхности | 32.05 | 1134.4 | 44.98 | 14.18 | 0.2 | 36358 | 1442 | 454 | 6 | 4.96 | 158.97 | 0.02 | 0.64
12 | ФССЦ-113-0089 | Лак ХВ-784 | т | -1.474 | 18460 |  |  |  | -27210
13 | ФССЦ-101-1663 | Лак кузбасский | т | 1.474 | 13352.84 |  |  |  | 19682
14 | ФЕР01-01-034-02 | Засыпка траншей и котлованов с перемещением грунта до 5 м бульдозерами мощностью: 96 кВт (130 л.с.), группа грунтов 2 | 1000 м3 грунта | 0.06 | 632.15 |  | 632.15 | 96.62 | 38 |  | 38 | 6 |  |  | 6.71 | 0.4
15 | ФЕР01-01-034-08 | При перемещении грунта на каждые последующие 5 м добавлять: к расценке 01-01-034-02 | 1000 м3 грунта | 0.06 | 304.3 |  | 304.3 | 46.51 | 18 |  | 18 | 3 |  |  | 3.23 | 0.19
16 | ФЕР01-02-005-01 | Уплотнение грунта пневматическими трамбовками, группа грунтов: 2 | 100 м3 уплотненного грунта | 0.6 | 417.61 | 106.88 | 310.73 | 30.58 | 251 | 64 | 187 | 18 | 12.53 | 7.52 | 3.04 | 1.82
17 | ФЕР01-01-031-01 | Разравнивание растительного грунта с перемещением до 10 м бульдозерами мощностью: 96 кВт (130 л.с.), группа грунтов 1 | 1000 м3 грунта | 0.09 | 911.95 |  | 911.95 | 139.39 | 82 |  | 82 | 13 |  |  | 9.68 | 0.87
18 | ФЕР01-01-031-09 | При перемещении грунта на каждые последующие 10 м добавлять: к расценке 01-01-031-01 | 1000 м3 грунта | 0.09 | 766.87 |  | 766.87 | 117.22 | 69 |  | 69 | 11 |  |  | 8.14 | 0.73
19 | ФЕР22-03-007-07 | Установка задвижек стальных диаметром: 400 мм | 1 задвижка (или клапан обратный) | 6 | 10891.75 | 115.12 | 231.53 | 17.41 | 65351 | 691 | 1389 | 104 | 12.54 | 75.24 | 1.22 | 7.32
20 | ФССЦ-302-1717 | Задвижки клиновые с выдвижным шпинделем фланцевые для воды и пара давлением 1 МПа (10 кгс/см2) 30с507нж под приварку диаметром 400 мм | шт. | -6 | 10458 |  |  |  | -62748
21 | ООО ТД "Техпромимпэкс" IVкв.2012 г. | Задвижка стальная 30с541нж Ду-400, Ру-1,6 Цена: 136429:1,18:6,3х1,03х1,02 | шт | 6 | 19280.64 |  |  |  | 115684
22 | ФЕР22-03-007-07 | Установка клапанов обратных стальных диаметром: 400 мм | 1 задвижка (или клапан обратный) | 4 | 10891.75 | 115.12 | 231.53 | 17.41 | 43567 | 460 | 926 | 70 | 12.54 | 50.16 | 1.22 | 4.88
23 | ФССЦ-302-1717 | Задвижки клиновые с выдвижным шпинделем фланцевые для воды и пара давлением 1 МПа (10 кгс/см2) 30с507нж под приварку диаметром 400 мм | шт. | -4 | 10458 |  |  |  | -41832
24 | "Спецарматура" IVкв.2012 г. | Клапан обратный поворотный 19с38нж Ду-400, Ру-1,6 Цена: 136300:1,18:6,3х1,03х1,02 | шт | 4 | 19262.41 |  |  |  | 77050
25 | ФЕР24-01-027-07 | Установка сальниковых компенсаторов диаметром труб: 400 мм | 1 компенсатор | 10 | 3970.53 | 175.56 | 649.34 | 56.3 | 39705 | 1756 | 6493 | 563 | 16.72 | 167.2 | 4.03 | 40.3
26 | Офисно-производств.комплекс "Промресурс" IVкв.2012 г. | Рукава резиновые напорные тип В(II) Ду-100 Цена: 1019,19:4:6,3х1,03х1,02 | м | 400 | 42.49 |  |  |  | 16996
27 | ФЕР37-04-002-11 | Устройство из сборного железобетона: опор | 100 м3 сборных конструкций | 0.22 | 51847.71 | 14990.94 | 34547.06 | 4697.6 | 11406 | 3298 | 7600 | 1033 | 1633 | 359.26 | 347.97 | 76.55
28 | ФССЦ-403-1200 | Опоры железобетонные | м3 | 22 | 2142.09 |  |  |  | 47126
Устройство подушек под опоры
29 | ФЕР01-01-012-09 | Погрузка грунта на автомобили-самосвалы экскаваторами с ковшом вместимостью: 1,6 (1,25-1,6) м3, группа грунтов 3 | 1000 м3 грунта | 0.044 | 3430.11 | 55.77 | 3371.09 | 475.2 | 151 | 2 | 148 | 21 | 7.15 | 0.31 | 34.89 | 1.54
30 | ФССЦпг03-21-01-004 | Перевозка грузов автомобилями-самосвалами грузоподъемностью 10 т, работающих вне карьера, на расстояние: до 4 км I класс груза | 1 т груза | 79.2 | 5.75 |  | 5.75 |  | 455 |  | 455
31 | ФЕР01-01-015-03 | Ремонт и содержание грунтовых землевозных дорог на каждые 0,5 км длины, группа грунтов: 3 (на расстояние 4 км (пПЗ=8 (пЗП=8; пЭМ=8; пЗПМ=8; пМР=8; пЗТ=8; пЗТМ=8))) | 1000 м3 грунта | 0.044 | 1233.36 |  | 1111.92 | 122.08 | 54 |  | 49 | 5 |  |  | 9.04 | 0.4
32 | ФЕР01-02-061-03 | Разравнивание грунта вручную | 100 м3 грунта | 0.44 | 907.5 | 907.5 |  |  | 399 | 399 |  |  | 121 | 53.24
33 | ФЕР01-02-005-02 | Уплотнение грунта пневматическими трамбовками, группа грунтов: 3 | 100 м3 уплотненного грунта | 0.44 | 498.62 | 127.61 | 371.01 | 36.52 | 219 | 56 | 163 | 16 | 14.96 | 6.58 | 3.63 | 1.6
34 | ФЕР27-06-026-01 | Розлив вяжущих материалов (битум) | 1 т | 12 | 1571.83 |  | 39.6 | 7.66 | 18862 |  | 475 | 92 |  |  | 0.66 | 7.92
Итого прямые затраты по разделу в ценах 2001г. | [8 empty] | 2195803 | 30865 | 88951 | 9496 |  | 3066.31 |  | 716.31
Накладные расходы | [8 empty] | 49954
Сметная прибыль | [8 empty] | 33701
Итоги по разделу 1 Гидротранспорт :
Земляные работы, выполняемые механизированным способом:
Итого Поз. 1-2, 4, 6, 14-18, 29, 31, 33 | [8 empty] | 1248 | 157 | 1081 | 134 |  | 18.63 |  | 10.79
Накладные расходы 95% ФОТ (от 291) | [8 empty] | 276
Сметная прибыль 50% ФОТ (от 291) | [8 empty] | 146
Итого c накладными и см. прибылью | [8 empty] | 1670 |  |  |  |  | 18.63 |  | 10.79
Перевозка грузов автомобильным транспортом:
Итого Поз. 3, 30 | [8 empty] | 714 |  | 714
Земляные работы, выполняемые ручным способом:
Итого Поз. 5, 32 | [8 empty] | 626 | 626 |  |  |  | 83.49
Накладные расходы 80% ФОТ (от 626) | [8 empty] | 501
Сметная прибыль 45% ФОТ (от 626) | [8 empty] | 282
Итого c накладными и см. прибылью | [8 empty] | 1409 |  |  |  |  | 83.49
Наружные сети водопровода, канализации, теплоснабжения, газопровода:
Итоги по Поз. 7-9, 19-20, 22-23, 25 НР 130% ФОТ; СП 89% ФОТ
Итого Поз. 7-9, 19-20, 22-23, 25 | [8 empty] | 1867738 | 22600 | 77911 | 8225 |  | 2195.33 |  | 619.77
Накладные расходы 130% ФОТ (от 30 825) | [8 empty] | 40073
Сметная прибыль 89% ФОТ (от 30 825) | [8 empty] | 27434
Итого c накладными и см. прибылью | [8 empty] | 1935245 |  |  |  |  | 2195.33 |  | 619.77
Итоги по Поз. 21, 24, 26
Итого Поз. 21, 24, 26 | [8 empty] | 209730
Итого | [8 empty] | 2144975 |  |  |  |  | 2195.33 |  | 619.77
Защита строительных конструкций и оборудования от коррозии:
Итого Поз. 10-13 | [8 empty] | 38353 | 4184 | 1170 | 12 |  | 409.6 |  | 1.28
Накладные расходы 90% ФОТ (от 4 196) | [8 empty] | 3776
Сметная прибыль 70% ФОТ (от 4 196) | [8 empty] | 2937
Итого c накладными и см. прибылью | [8 empty] | 45066 |  |  |  |  | 409.6 |  | 1.28
Бетонные и железобетонные конструкции гидротехнических сооружений:
Итого Поз. 27-28 | [8 empty] | 58532 | 3298 | 7600 | 1033 |  | 359.26 |  | 76.55
Накладные расходы 120% ФОТ (от 4 331) | [8 empty] | 5197
Сметная прибыль 65% ФОТ (от 4 331) | [8 empty] | 2815
Итого c накладными и см. прибылью | [8 empty] | 66544 |  |  |  |  | 359.26 |  | 76.55
Автомобильные дороги:
Итого Поз. 34 | [8 empty] | 18862 |  | 475 | 92 |  |  |  | 7.92
Накладные расходы 142% ФОТ (от 92) | [8 empty] | 131
Сметная прибыль 95% ФОТ (от 92) | [8 empty] | 87
Итого c накладными и см. прибылью | [8 empty] | 19080 | [6 empty] | 7.92
Итого | [8 empty] | 2279458 |  |  |  |  | 3066.31 |  | 716.31
Всего с учетом "Итого в текущих ценах СМР IV кв. 2012г к уровню цен Забайкальского СМР=6,3" | [8 empty] | 14360585 |  |  |  |  | 3066.31 |  | 716.31
Справочно, в ценах 2001г.:
Материалы | [8 empty] | 2075987
Машины и механизмы | [8 empty] | 88951
ФОТ | [8 empty] | 40361
Накладные расходы | [8 empty] | 49954
Сметная прибыль | [8 empty] | 33701
Итого по разделу 1 Гидротранспорт | [8 empty] | 14360585 |  |  |  |  | 3066.31 |  | 716.31
ИТОГИ ПО СМЕТЕ:
Итого прямые затраты по смете в ценах 2001г. | [8 empty] | 2195803 | 30865 | 88951 | 9496 |  | 3066.31 |  | 716.31
Накладные расходы | [8 empty] | 49954
Сметная прибыль | [8 empty] | 33701
Итоги по смете:
Земляные работы, выполняемые механизированным способом:
Итого Поз. 1-2, 4, 6, 14-18, 29, 31, 33 | [8 empty] | 1248 | 157 | 1081 | 134 |  | 18.63 |  | 10.79
Накладные расходы 95% ФОТ (от 291) | [8 empty] | 276
Сметная прибыль 50% ФОТ (от 291) | [8 empty] | 146
Итого c накладными и см. прибылью | [8 empty] | 1670 |  |  |  |  | 18.63 |  | 10.79
Перевозка грузов автомобильным транспортом:
Итого Поз. 3, 30 | [8 empty] | 714 |  | 714
Земляные работы, выполняемые ручным способом:
Итого Поз. 5, 32 | [8 empty] | 626 | 626 |  |  |  | 83.49
Накладные расходы 80% ФОТ (от 626) | [8 empty] | 501
Сметная прибыль 45% ФОТ (от 626) | [8 empty] | 282
Итого c накладными и см. прибылью | [8 empty] | 1409 |  |  |  |  | 83.49
Наружные сети водопровода, канализации, теплоснабжения, газопровода:
Итоги по Поз. 7-9, 19-20, 22-23, 25 НР 130% ФОТ; СП 89% ФОТ
Итого Поз. 7-9, 19-20, 22-23, 25 | [8 empty] | 1867738 | 22600 | 77911 | 8225 |  | 2195.33 |  | 619.77
Накладные расходы 130% ФОТ (от 30 825) | [8 empty] | 40073
Сметная прибыль 89% ФОТ (от 30 825) | [8 empty] | 27434
Итого c накладными и см. прибылью | [8 empty] | 1935245 |  |  |  |  | 2195.33 |  | 619.77
Итоги по Поз. 21, 24, 26
Итого Поз. 21, 24, 26 | [8 empty] | 209730
Итого | [8 empty] | 2144975 |  |  |  |  | 2195.33 |  | 619.77
Защита строительных конструкций и оборудования от коррозии:
Итого Поз. 10-13 | [8 empty] | 38353 | 4184 | 1170 | 12 |  | 409.6 |  | 1.28
Накладные расходы 90% ФОТ (от 4 196) | [8 empty] | 3776
Сметная прибыль 70% ФОТ (от 4 196) | [8 empty] | 2937
Итого c накладными и см. прибылью | [8 empty] | 45066 |  |  |  |  | 409.6 |  | 1.28
Бетонные и железобетонные конструкции гидротехнических сооружений:
Итого Поз. 27-28 | [8 empty] | 58532 | 3298 | 7600 | 1033 |  | 359.26 |  | 76.55
Накладные расходы 120% ФОТ (от 4 331) | [8 empty] | 5197
Сметная прибыль 65% ФОТ (от 4 331) | [8 empty] | 2815
Итого c накладными и см. прибылью | [8 empty] | 66544 |  |  |  |  | 359.26 |  | 76.55
Автомобильные дороги:
Итого Поз. 34 | [8 empty] | 18862 |  | 475 | 92 |  |  |  | 7.92
Накладные расходы 142% ФОТ (от 92) | [8 empty] | 131
Сметная прибыль 95% ФОТ (от 92) | [8 empty] | 87
Итого c накладными и см. прибылью | [8 empty] | 19080 | [6 empty] | 7.92
Итого | [8 empty] | 2279458 |  |  |  |  | 3066.31 |  | 716.31
Всего с учетом "Итого в текущих ценах СМР IV кв. 2012г к уровню цен Забайкальского СМР=6,3" | [8 empty] | 14360585 |  |  |  |  | 3066.31 |  | 716.31
Справочно, в ценах 2001г.:
Материалы | [8 empty] | 2075987
Машины и механизмы | [8 empty] | 88951
ФОТ | [8 empty] | 40361
Накладные расходы | [8 empty] | 49954
Сметная прибыль | [8 empty] | 33701
ВСЕГО по смете | [8 empty] | 14360585 |  |  |  |  | 3066.31 |  | 716.31
Составил: ___________________________Бородина О.А.
Проверил: ___________________________Медведева Е.В.