## Локальная смета
СОГЛАСОВАНО: | [11 empty] | УТВЕРЖДАЮ:
_________________ | [11 empty] | _________________
" _____ " ________________ 2012 г. | [11 empty] | "____" ______________2012 г.
Строительство золошлакоотвала ТЭЦ ОАО "ППГХО"
(наименование стройки)
ЛОКАЛЬНАЯ СМЕТА № С-8
|  | на | устройство наблюдательных скважин (6шт). Сооружения золошлакоотвала.
(наименование работ и затрат, наименование объекта)
Основание: 100-2225-983776-ГС.ОР л.7
|  |  | Сметная стоимость строительных работ _______________________________________________________________________________________________ | [5 empty] | ___________________________73,915/465,665 |  | тыс. руб.
|  |  | Средства на оплату труда _______________________________________________________________________________________________ | [5 empty] | ___________________________3,133 |  | тыс. руб.
|  |  | Сметная трудоемкость _______________________________________________________________________________________________ | [5 empty] | _______________________________________________________________________________________________223,24 |  | чел.час
Составлена в ценах по состоянию на 01.01.2000 г. с пересчетом в текущие цены IV кв.2012 г.
№ пп | Обосно- вание | Наименование | Ед. изм. | Кол. | Стоимость единицы, руб. |  |  |  | Общая стоимость, руб. |  |  |  | Т/з осн. раб.на ед. | Т/з осн. раб. Всего | Т/з мех. на ед. | Т/з мех. Всего
[5 empty] | Всего | В том числе |  |  | Всего | В том числе
[6 empty] | Осн.З/п | Эк.Маш | З/пМех |  | Осн.З/п | Эк.Маш | З/пМех
1 | 2 | 3 | 4 | 5 | 6 | 7 | 8 | 9 | 10 | 11 | 12 | 13 | 14 | 15 | 16 | 17
Раздел 1. Устройство наблюдательных скважин (6шт).
1 | ФЕР04-01-050-01 | Ударно-вращательное бурение скважин глубиной бурения до 10 м | 100 м бурения скважины | 0.6 | 12364.2 | 293.22 | 8920.19 | 713.4 | 7419 | 176 | 5352 | 428 | 30.48 | 18.29 | 60.56 | 36.34
2 | ФЕР04-02-002-02 | Крепление скважины трубами со сварным соединением, глубина скважины: до 50 м, группа грунтов по устойчивости 2 | 10 м закрепленной скважины | 6 | 1075.98 | 120.25 | 944.16 | 37.53 | 6456 | 722 | 5665 | 225 | 12.5 | 75 | 2.78 | 16.68
3 | ФССЦ-103-0549 | Трубы бесшовные обсадные из стали группы Д и Б с короткой треугольной резьбой, наружным диаметром 273 мм, толщина стенки 8,9 мм | м | 60 | 610.61 |  |  |  | 36637
4 | ФЕР04-02-005-08 | Извлечение труб из скважины, глубина скважины: до 50 м, группа грунтов по устойчивости 2 | 10 м труб, обжатых грунтами | 6 | 550.94 | 117.5 | 433.44 | 39.47 | 3306 | 705 | 2601 | 237 | 12.5 | 75 | 2.59 | 15.54
5 | ФЕР04-04-007-01 | Установка фильтровых колонн | 10 м труб | 6 | 192.55 | 52.91 | 126.83 | 18.98 | 1155 | 317 | 761 | 114 | 5.5 | 33 | 1.87 | 11.22
6 | ФССЦ-507-2977 | Труба ПЭ 80 SDR 11, наружный диаметр 160 мм (ГОСТ 18599-2001) | 10 м | 6 | 1425.01 |  |  |  | 8550
7 | ФЕР37-04-001-04 | Устройство монолитных бетонных оголовков | 100 м3 конструкций | 0.03 | 156535.17 | 5759.66 | 6950.81 | 515.65 | 4696 | 173 | 209 | 15 | 659 | 19.77 | 40.16 | 1.2
8 | ФССЦ-401-0009 | Бетон тяжелый, класс В25 (М350) | м3 | -3.045 | 725.69 |  |  |  | -2210
9 | ФССЦ-401-0007 | Бетон тяжелый, класс В20 (М250) | м3 | 3.045 | 665 |  |  |  | 2025
Итого прямые затраты по разделу в ценах 2001г. | [8 empty] | 68034 | 2093 | 14588 | 1019 |  | 221.06 |  | 80.98
Накладные расходы | [8 empty] | 3501
Сметная прибыль | [8 empty] | 1613
Итоги по разделу 1 Устройство наблюдательных скважин (6шт). :
Скважины:
Итого Поз. 1-5 | [8 empty] | 54973 | 1920 | 14379 | 1004 |  | 201.29 |  | 79.78
Накладные расходы 112% ФОТ (от 2 924) | [8 empty] | 3275
Сметная прибыль 51% ФОТ (от 2 924) | [8 empty] | 1491
Итого c накладными и см. прибылью | [8 empty] | 59739 |  |  |  |  | 201.29 |  | 79.78
Наружные сети водопровода, канализации, теплоснабжения, газопровода:
Итого Поз. 6 | [8 empty] | 8550
Накладные расходы 130% ФОТ (от 0)
Сметная прибыль 89% ФОТ (от 0)
Итого c накладными и см. прибылью | [8 empty] | 8550
Бетонные и железобетонные конструкции гидротехнических сооружений:
Итого Поз. 7-9 | [8 empty] | 4511 | 173 | 209 | 15 |  | 19.77 |  | 1.2
Накладные расходы 120% ФОТ (от 188) | [8 empty] | 226
Сметная прибыль 65% ФОТ (от 188) | [8 empty] | 122
Итого c накладными и см. прибылью | [8 empty] | 4859 |  |  |  |  | 19.77 |  | 1.2
Итого | [8 empty] | 73148 |  |  |  |  | 221.06 |  | 80.98
Всего с учетом "Итого в текущих ценах СМР IV кв. 2012г к уровню цен Забайкальского СМР=6,3" | [8 empty] | 460832 |  |  |  |  | 221.06 |  | 80.98
Справочно, в ценах 2001г.:
Материалы | [8 empty] | 51353
Машины и механизмы | [8 empty] | 14588
ФОТ | [8 empty] | 3112
Накладные расходы | [8 empty] | 3501
Сметная прибыль | [8 empty] | 1613
Итого по разделу 1 Устройство наблюдательных скважин (6шт). | [8 empty] | 460832 |  |  |  |  | 221.06 |  | 80.98
Раздел 2. Устройство марок.
10 | ФЕР37-04-001-01 | Устройство из монолитного бетона плитных оснований | 100 м3 конструкций | 0.01 | 79041.04 | 1905.32 | 1720.37 | 217.48 | 790 | 19 | 17 | 2 | 218 | 2.18 | 17.87 | 0.18
11 | ФССЦ-401-0009 | Бетон тяжелый, класс В25 (М350) | м3 | -1.015 | 725.69 |  |  |  | -737
12 | ФССЦ-401-0007 | Бетон тяжелый, класс В20 (М250) | м3 | 1.015 | 665 |  |  |  | 675
Итого прямые затраты по разделу в ценах 2001г. | [8 empty] | 728 | 19 | 17 | 2 |  | 2.18 |  | 0.18
Накладные расходы | [8 empty] | 25
Сметная прибыль | [8 empty] | 14
Итоги по разделу 2 Устройство марок. :
Бетонные и железобетонные конструкции гидротехнических сооружений:
Итого Поз. 10-12 | [8 empty] | 728 | 19 | 17 | 2 |  | 2.18 |  | 0.18
Накладные расходы 120% ФОТ (от 21) | [8 empty] | 25
Сметная прибыль 65% ФОТ (от 21) | [8 empty] | 14
Итого c накладными и см. прибылью | [8 empty] | 767 |  |  |  |  | 2.18 |  | 0.18
Итого | [8 empty] | 767 |  |  |  |  | 2.18 |  | 0.18
Всего с учетом "Итого в текущих ценах СМР IV кв. 2012г к уровню цен Забайкальского СМР=6,3" | [8 empty] | 4832 |  |  |  |  | 2.18 |  | 0.18
Справочно, в ценах 2001г.:
Материалы | [8 empty] | 692
Машины и механизмы | [8 empty] | 17
ФОТ | [8 empty] | 21
Накладные расходы | [8 empty] | 25
Сметная прибыль | [8 empty] | 14
Итого по разделу 2 Устройство марок. | [8 empty] | 4832 |  |  |  |  | 2.18 |  | 0.18
ИТОГИ ПО СМЕТЕ:
Итого прямые затраты по смете в ценах 2001г. | [8 empty] | 68762 | 2112 | 14605 | 1021 |  | 223.24 |  | 81.16
Накладные расходы | [8 empty] | 3526
Сметная прибыль | [8 empty] | 1627
Итоги по смете:
Скважины:
Итого Поз. 1-5 | [8 empty] | 54973 | 1920 | 14379 | 1004 |  | 201.29 |  | 79.78
Накладные расходы 112% ФОТ (от 2 924) | [8 empty] | 3275
Сметная прибыль 51% ФОТ (от 2 924) | [8 empty] | 1491
Итого c накладными и см. прибылью | [8 empty] | 59739 |  |  |  |  | 201.29 |  | 79.78
Наружные сети водопровода, канализации, теплоснабжения, газопровода:
Итого Поз. 6 | [8 empty] | 8550
Накладные расходы 130% ФОТ (от 0)
Сметная прибыль 89% ФОТ (от 0)
Итого c накладными и см. прибылью | [8 empty] | 8550
Бетонные и железобетонные конструкции гидротехнических сооружений:
Итого Поз. 7-12 | [8 empty] | 5239 | 192 | 226 | 17 |  | 21.95 |  | 1.38
Накладные расходы 120% ФОТ (от 209) | [8 empty] | 251
Сметная прибыль 65% ФОТ (от 209) | [8 empty] | 136
Итого c накладными и см. прибылью | [8 empty] | 5626 |  |  |  |  | 21.95 |  | 1.38
Итого | [8 empty] | 73915 |  |  |  |  | 223.24 |  | 81.16
Всего с учетом "Итого в текущих ценах СМР IV кв. 2012г к уровню цен Забайкальского СМР=6,3" | [8 empty] | 465665 |  |  |  |  | 223.24 |  | 81.16
Справочно, в ценах 2001г.:
Материалы | [8 empty] | 52045
Машины и механизмы | [8 empty] | 14605
ФОТ | [8 empty] | 3133
Накладные расходы | [8 empty] | 3526
Сметная прибыль | [8 empty] | 1627
ВСЕГО по смете | [8 empty] | 465665 |  |  |  |  | 223.24 |  | 81.16
Составил: ___________________________Бородина О.А.
Проверил: ___________________________Медведева Е.В.