## Локальная смета
СОГЛАСОВАНО: | [11 empty] | УТВЕРЖДАЮ:
_________________ | [11 empty] | _________________
" _____ " ________________ 2013 г. | [11 empty] | "____" ______________2013 г.
С/п "Юбилейный
(наименование стройки)
ЛОКАЛЬНЫЙ СМЕТНЫЙ РАСЧЕТ № Т.88/13
(локальная смета)
|  | на | Тек.ремонт помещения № 131 (грязелечение) блока "А"
(наименование работ и затрат, наименование объекта)
Основание: Дефектная ведомость № Р.263.ТР
|  |  | Сметная стоимость строительных работ _______________________________________________________________________________________________ | [5 empty] | ___________________________1 358 229,56 |  | руб. с НДС
|  |  | Сметная трудоемкость _______________________________________________________________________________________________ | [5 empty] | _______________________________________________________________________________________________2806,89 |  | чел.час
Составлен(а) в ценах по состоянию на 01.01.2000г. (редакция 2009г.) в текущих ценах с индексом 4 кв. 2012г.
№ пп | Обосно- вание | Наименование | Ед. изм. | Кол. | Стоимость единицы, руб. |  |  |  | Общая стоимость, руб. |  |  |  | Т/з осн. раб.на ед. | Т/з осн. раб. Всего | Т/з мех. на ед. | Т/з мех. Всего
[5 empty] | Всего | В том числе |  |  | Всего | В том числе
[6 empty] | Осн.З/п | Эк.Маш | З/пМех |  | Осн.З/п | Эк.Маш | З/пМех
1 | 2 | 3 | 4 | 5 | 6 | 7 | 8 | 9 | 10 | 11 | 12 | 13 | 14 | 15 | 16 | 17
Потолки
1 | ТЕРр62-41-2 | Очистка вручную поверхности потолков | 100 м2 расчищенной поверхности | 1.286 | 232.05 | 232.05 |  |  | 298 | 298 |  |  | 25.87 | 33.27
2 | ТЕР15-04-006-01 | Покрытие поверхностей грунтовкой глубокого проникновения за 1 раз потолков | 100 м2 покрытия | 1.426 | 91.7 | 89.67 | 1.8 | 0.15 | 131 | 128 | 3 |  | 8.1 | 11.55 | 0.01 | 0.01
3 | ТЕР15-04-027-06 | Шпатлевка акриловая потолков, подготовленных под окраску 448,64 = 562,08 - 0,032 x 3 545,02 | 100 м2 окрашиваемой поверхности | 1.426 | 448.64 | 180.51 | 6.25 | 0.15 | 640 | 257 | 9 |  | 16.5 | 23.53 | 0.01 | 0.01
4 | ТЕР15-04-005-04 | Окраска улучшенная акриловая потолков 1 080,05 = 3 274,21 - 0,055 x 8 540,78 - 0,069 x 24 991,53 | 100 м2 окрашиваемой поверхности | 1.426 | 1080.05 | 555.71 | 24.34 | 0.3 | 1540 | 792 | 35 |  | 53.9 | 76.86 | 0.02 | 0.03
5 | ТСЦ-101-3451 | Грунтовка акриловая ВД-АК-133 | т | 0.0285 | 11709.82 |  |  |  | 334
6 | ТСЦ-101-2417 | Шпатлевка акриловая «Кнауф» | т | 0.171 | 6290.35 |  |  |  | 1076
7 | ТСЦ-101-3485 | Краска акриловая АКВА ВД-АК-11 | т | 0.05 | 8563.56 |  |  |  | 428
8 | ТЕРр61-4-7 | Ремонт штукатурки потолков площадью отдельных мест до 1 м2 толщиной слоя до 20 мм 3 042,33 = 4 512,92 - 2,31 x 636,62 | 100 м2 отремонтированной поверхности | 0.14 | 3042.33 | 2992.68 | 23.18 | 10.7 | 426 | 419 | 3 | 1 | 290.27 | 40.64 | 0.72 | 0.1
9 | ТСЦ-402-0020 | Смесь штукатурная «Гольдбанд», КНАУФ | кг | 280 | 1.86 |  |  |  | 521
10 | ТЕРр69-12-5 | Приготовление штукатурного раствора вручную | 1 м3 раствора | 0.32 | 22.87 | 22.87 |  |  | 7 | 7 |  |  | 2.55 | 0.82
Стены
11 | ТЕРр62-41-1 | Очистка вручную поверхности стен | 100 м2 расчищенной поверхности | 1.264 | 186.58 | 186.58 |  |  | 236 | 236 |  |  | 20.8 | 26.29
12 | ТЕР15-04-006-03 | Покрытие поверхностей грунтовкой глубокого проникновения за 1 раз стен | 100 м2 покрытия | 1.264 | 74.54 | 72.51 | 1.8 | 0.15 | 94 | 92 | 2 |  | 6.55 | 8.28 | 0.01 | 0.01
13 | ТЕР15-04-027-05 | Шпатлевка стен, подготовленных под окраску 397,80 = 500,61 - 0,029 x 3 545,02 | 100 м2 окрашиваемой поверхности | 1.264 | 397.8 | 131.17 | 4.76 | 0.15 | 503 | 166 | 6 |  | 11.99 | 15.16 | 0.01 | 0.01
14 | ТЕР15-04-005-03 | Окраска акриловая улучшенная по штукатурке стен 965,15 = 2 975,20 - 0,051 x 8 540,78 - 0,063 x 24 991,53 | 100 м2 окрашиваемой поверхности | 1.264 | 965.15 | 442.3 | 22.86 | 0.3 | 1220 | 559 | 29 |  | 42.9 | 54.23 | 0.02 | 0.03
15 | ТСЦ-101-3451 | Грунтовка акриловая ВД-АК-133 | т | 0.0253 | 11709.82 |  |  |  | 296
16 | ТСЦ-101-2417 | Шпатлевка акриловая «Кнауф» | т | 0.152 | 6290.35 |  |  |  | 956
17 | ТСЦ-101-3485 | Краска акриловая АКВА ВД-АК-11 | т | 0.0442 | 8563.56 |  |  |  | 379
18 | ТЕРр61-2-7 | Ремонт штукатурки внутренних стен по камню и бетону цементно-известковым раствором, площадью отдельных мест до 1 м2 толщиной слоя до 20 мм 2 374,93 = 3 775,49 - 2,2 x 636,62 | 100 м2 отремонтированной поверхности | 0.6 | 2374.93 | 2326.89 | 21.57 | 9.96 | 1425 | 1396 | 13 | 6 | 228.35 | 137.01 | 0.67 | 0.4
19 | ТЕРр61-2-8 | Исключать до 10 мм толщины слоя из расценке 61-2-7 342,93 = 1 043,21 - 1,1 x 636,62 | 100 м2 отремонтированной поверхности | -0.6 | 342.93 | 331.99 | 10.94 | 5.05 | -206 | -199 | -7 | -3 | 32.58 | -19.55 | 0.34 | -0.2
20 | ТСЦ-402-0020 | Смесь штукатурная «Гольдбанд», КНАУФ | кг | 600 | 1.86 |  |  |  | 1116
21 | ТЕРр69-12-5 | Приготовление штукатурного раствора вручную | 1 м3 раствора | 0.66 | 22.87 | 22.87 |  |  | 15 | 15 |  |  | 2.55 | 1.68
22 | ТЕРр63-7-5 | Разборка облицовки стен из керамических глазурованных плиток | 100 м2 поверхности облицовки | 3.59 | 938.97 | 673.16 | 265.81 | 23.36 | 3371 | 2417 | 954 | 84 | 74.3 | 266.74 | 1.99 | 7.14
23 | ТЕР15-02-019-03 | Сплошное выравнивание внутренних поверхностей (однослойное оштукатуривание)из сухих растворных смесей толщиной до 10 мм стен 644,92 = 3 107,49 - 0,97 x 2 538,73 | 100 м2 оштукатуриваемой поверхности | 3.59 | 644.92 | 547.96 | 49.32 | 21.3 | 2315 | 1967 | 177 | 76 | 51.89 | 186.29 | 1.87 | 6.71
24 | ТСЦ-402-0020 | Смесь штукатурная «Гольдбанд», КНАУФ | кг | 3482 | 1.86 |  |  |  | 6477
25 | ТЕР08-01-003-07 | Гидроизоляция боковая обмазочная в 2 слоя (МАТ=0 к расх.) | 100 м2 изолируемой поверхности | 3.59 | 311.57 | 231.93 | 79.64 |  | 1119 | 833 | 286 |  | 21.2 | 76.11
26 | ТСЦ-101-2416 | Грунтовка «Бетоконтакт» | кг | 162 | 32.22 |  |  |  | 5220
27 | ТЕР15-01-019-05 | Гладкая облицовка стен, столбов, пилястр и откосов (без карнизных, плинтусных и угловых плиток) без установки плиток туалетного гарнитура на клее из сухих смесей по кирпичу и бетону | 100 м2 поверхности облицовки | 3.59 | 14047.78 | 1686.12 | 48.75 | 19.29 | 50432 | 6053 | 175 | 69 | 159.67 | 573.22 | 1.65 | 5.92
28 | ТЕР10-04-001-01 | Устройство перегородок на деревянном каркасе с заделкой стыков водостойкой шпатлевкой для жилых и общественных зданий с обшивкой пластиковыми панелямив один слой без изоляционной прокладки 7 270,99 = 7 270,99 + 210 x (16,28 - 16,28) | 100 м2 перегородок | 0.4 | 7270.99 | 1660.2 | 185.25 | 7.73 | 2908 | 664 | 74 | 3 | 172.22 | 68.89 | 0.52 | 0.21
29 | ТЕР08-01-003-07 | Гидроизоляция обмазочная в 2 слоя макроизолом (МАТ=0 к расх.) | 100 м2 изолируемой поверхности | 1.08 | 311.57 | 231.93 | 79.64 |  | 336 | 250 | 86 |  | 21.2 | 22.9
30 | ТСЦ-101-2378 | Мастика «Макроизол» | т | 0.432 | 11106.83 |  |  |  | 4798
31 | ТЕР26-01-054-03 | Оклеивание поверхности примыканий стеклотканью 3 029,97 = 4 073,92 - 0,0473 x 10 605,45 - 0,024 x 22 596,38 | 100 м2 поверхности покрытия изоляции | 0.64 | 3029.97 | 436.92 | 47.03 |  | 1939 | 280 | 30 |  | 44 | 28.16
Полы
32 | ТЕРр57-2-3 | Разборка покрытий полов из керамических плиток | 100 м2 покрытия | 1.3 | 731.77 | 685.42 | 46.35 | 21.4 | 951 | 891 | 60 | 28 | 69.87 | 90.83 | 1.44 | 1.87
33 | ТЕР46-04-011-02 | Разборка в зданиях полов из плиток, уложенных на растворе | 100 м2 покрытия | 1.3 | 448.44 | 379.1 | 69.34 | 5.09 | 583 | 493 | 90 | 7 | 36.77 | 47.8 | 0.46 | 0.6
34 | ТЕР46-04-011-12 | Разборка стяжки | 100 м2 покрытия | 1.3 | 1124.47 | 283.4 | 841.07 | 61.77 | 1462 | 368 | 1094 | 80 | 28.54 | 37.1 | 5.58 | 7.25
35 | ТЕР11-01-011-01 | Устройство стяжек цементных толщиной 20 мм 686,72 = 2 020,94 - 2,04 x 654,03 | 100 м2 стяжки | 1.3 | 686.72 | 361.12 | 60.93 | 18.87 | 893 | 469 | 79 | 25 | 39.51 | 51.36 | 1.27 | 1.65
36 | ТСЦ-402-0144 | Цементно-песчаные смеси улучшенные для для стяжки полов | т | 3.9 | 998.73 |  |  |  | 3895
37 | ТЕР11-01-004-09 | Огрунтовка пола грунтовкой грунтовкой "Бетоноконтакт" (МАТ=0 к расх.) | 100 м2 изолируемой поверхности | 1.3 | 365.03 | 339.55 | 25.48 | 0.45 | 475 | 442 | 33 | 1 | 26.97 | 35.06 | 0.03 | 0.04
38 | ТСЦ-101-2416 | Грунтовка «Бетоконтакт» | кг | 59 | 32.22 |  |  |  | 1901
39 | ТЕР26-01-054-03 | Оклеивание поверхности пола стеклотканью 3 029,97 = 4 073,92 - 0,0473 x 10 605,45 - 0,024 x 22 596,38 | 100 м2 поверхности покрытия изоляции | 0.16 | 3029.97 | 436.92 | 47.03 |  | 485 | 70 | 8 |  | 44 | 7.04
40 | ТЕР11-01-004-05 | Устройство гидроизоляции обмазочной в один слой (МАТ=0 к расх.) | 100 м2 изолируемой поверхности | 0.16 | 495.16 | 339.55 | 155.61 | 2.67 | 79 | 54 | 25 |  | 26.97 | 4.32 | 0.18 | 0.03
41 | ТЕР11-01-004-06 | Устройство гидроизоляции обмазочной 2 слой (МАТ=0 к расх.) | 100 м2 изолируемой поверхности | 0.16 | 195.21 | 114.57 | 80.64 | 1.49 | 31 | 18 | 13 |  | 9.1 | 1.46 | 0.1 | 0.02
42 | ТСЦ-101-2378 | Мастика «Макроизол» | т | 0.064 | 11106.83 |  |  |  | 711
43 | ТЕР11-01-027-06 | Устройство покрытий на растворе их сухой смеси с приготовлением раствора в построечных условиях из плиток гладких неглазурованных керамических для полов одноцветных | 100 м2 покрытия | 1.3 | 10787.72 | 1204.99 | 194.24 | 55.45 | 14024 | 1566 | 253 | 72 | 119.78 | 155.71 | 4.22 | 5.49
Двери
44 | ТЕР46-04-012-03 | Разборка деревянных заполнений проемов дверных | 100 м2 | 0.24 | 1215.51 | 966.36 | 249.15 | 115.02 | 292 | 232 | 60 | 28 | 103.91 | 24.94 | 7.74 | 1.86
45 | ТЕР10-01-039-01 | Установка блоков дверных проемах в каменных стенах, площадь проема до 3 м2 30 667,98 = 32 162,95 - 0,0236 x 1 301,28 - 108 x 9,52 - 89 x 4,90 | 100 м2 проемов | 0.24 | 30667.98 | 1101.2 | 1688.33 | 168.66 | 7360 | 264 | 405 | 40 | 104.28 | 25.03 | 11.35 | 2.72
46 | ТЕР10-01-060-01 | Установка и крепление наличников | 100 м коробок блоков | 0.35 | 1379.5 | 73.43 | 5.92 |  | 483 | 26 | 2 |  | 7.82 | 2.74
47 | ТСЦ-101-0887 | Скобяные изделия для блоков входных однопольных | компл. | 14 | 154.53 |  |  |  | 2163
48 | ТСЦ-101-2388 | Герметик пенополиуретановый (пена монтажная) типа Makrofleks, Soudal в баллонах по 750 мл | шт. | 14 | 74.13 |  |  |  | 1038
49 | ТЕР15-04-025-04 | Улучшенная окраска масляными составами по дереву заполнений дверных проемов | 100 м2 окрашиваемой поверхности | 1.25 | 2357.64 | 968.1 | 13.65 | 0.15 | 2947 | 1210 | 17 |  | 92.73 | 115.91 | 0.01 | 0.01
Окна
50 | ТЕР46-04-012-01 | Разборка деревянных заполнений проемов оконных с подоконными досками | 100 м2 | 0.162 | 2002.57 | 1753.42 | 249.15 | 115.02 | 324 | 284 | 40 | 19 | 188.54 | 30.54 | 7.74 | 1.25
51 | ТЕР10-01-034-05 | Установка в жилых и общественных зданиях оконных блоков из ПВХ профилей поворотных (откидных, поворотно-откидных) с площадью проема до 2 м2 двухстворчатых 14 688,44 = 172 820,44 - 100 x 1 581,32 | 100 м2 проемов | 0.182 | 14688.44 | 1886.75 | 739.79 | 26.15 | 2673 | 343 | 135 | 5 | 187.55 | 34.13 | 1.76 | 0.32
52 | ТСЦ-203-8041 | Блоки оконные из поливинилхлоридных профилей с листовым стеклом и стеклопакетом | шт. | 18.2 | 1185.98 |  |  |  | 21585
53 | ТЕР10-01-035-01 | Установка подоконных досок из ПВХ в каменных стенах толщиной до 0,51 м | 100 п. м | 0.18 | 4635.13 | 207.87 | 23.5 | 0.59 | 834 | 37 | 4 |  | 21.19 | 3.81 | 0.04 | 0.01
54 | ТСЦ-101-1689 | Доски подоконные ПВХ | м | 20 | 56.83 |  |  |  | 1137
55 | ТЕР15-01-050-04 | Облицовка оконных откосов сэндвич-панелями | 100 м2 облицовки | 0.126 | 9304.73 | 1757.92 | 77.48 | 1.19 | 1172 | 221 | 10 |  | 166.47 | 20.98 | 0.08 | 0.01
56 | ТЕР11-01-040-01 | Устройство обрамления из уголка ПВХ 669,43 = 669,43 + 101 x (5,07 - 5,07) | 100 м плинтуса | 0.25 | 669.43 | 100.96 | 4.44 |  | 167 | 25 | 1 |  | 8.99 | 2.25
57 | ТЕР15-04-005-03 | Окраска акриловая улучшенная наружных откосов 965,15 = 2 975,20 - 0,051 x 8 540,78 - 0,063 x 24 991,53 | 100 м2 окрашиваемой поверхности | 0.063 | 965.15 | 442.3 | 22.86 | 0.3 | 61 | 28 | 1 |  | 42.9 | 2.7 | 0.02
58 | ТСЦ-101-3451 | Грунтовка акриловая ВД-АК-133 | т | 0.0013 | 11709.82 |  |  |  | 15
59 | ТСЦ-101-3485 | Краска акриловая АКВА ВД-АК-11 | т | 0.002 | 8563.56 |  |  |  | 17
Радиаторы
60 | ТЕРр62-33-2 | Окраска масляными составами ранее окрашенных поверхностей радиаторов и ребристых труб отопления за 2 раза | 100 м2 окрашиваемой поверхности | 0.24 | 1345.28 | 663.36 | 1.48 |  | 323 | 159 |  |  | 65.94 | 15.83
61 | ТЕРр62-34-2 | Окраска масляными составами ранее окрашенных металлических поверхностей венткоробов за 2 раза | 100 м2 окрашиваемой поверхности | 0.4 | 1471.01 | 762.63 | 1.48 |  | 588 | 305 | 1 |  | 77.74 | 31.1
62 | ТЕР09-06-024-10 | Демонтаж металлических оконных решеток (МДС 81-38.2004 п.п.3.3.1.Демонтаж (разборка) металлических конструкций ОЗП=0,7; ЭМ=0,7 к расх.; ЗПМ=0,7; МАТ=0 к расх.; ТЗ=0,7; ТЗМ=0,7) | 1 т конструкций | 0.6 | 528.05 | 296.48 | 231.57 | 4.68 | 317 | 178 | 139 | 3 | 26.782 | 16.07 | 0.315 | 0.19
63 | ТЕР09-06-024-10 | Монтаж ограждения оконных проемов | 1 т конструкций | 0.75 | 852.82 | 423.54 | 330.81 | 6.69 | 640 | 318 | 248 | 5 | 38.26 | 28.7 | 0.45 | 0.34
64 | ТСЦ-201-0779 | Решетки ограждения оконного проема | т | 0.18 | 11626.06 |  |  |  | 2093
65 | ТЕРр62-36-4 | Окраска алюминиевым порошком ранее окрашенных металлических поверхностей площадью до 5 м2 за 2 раза | 100 м2 окрашиваемой поверхности | 0.32 | 966.57 | 794.82 | 1.48 |  | 309 | 254 |  |  | 78 | 24.96
66 | ТЕР12-01-010-01 | Устройство мелких покрытий (брандмауэры, парапеты, свесы и т.п.) из листовой оцинкованной стали | 100 м2 покрытия | 0.07 | 9896.05 | 1106.08 | 33.49 | 2.97 | 693 | 77 | 2 |  | 112.75 | 7.89 | 0.2 | 0.01
67 | ТЕРр69-9-1 | Очистка помещений от строительного мусора | 100 т мусора | 0.09 | 1787.43 | 1787.43 |  |  | 161 | 161 |  |  | 214.32 | 19.29
68 | 311-01-146-1 | Мусор строительный с погрузкой вручную: погрузка | тонна | 9 | 54.01 | 4.77 | 49.24 |  | 486 | 43 | 443 |  | 0.5777 | 5.2
Итого по разделу 1 Новый Раздел | [8 empty] | 215148 |  |  |  |  | 2806.89 |  | 48.81
ИТОГИ ПО СМЕТЕ:
Итого прямые затраты по смете в ценах 2001г. | [8 empty] | 163718 | 25166 | 5038 | 549 |  | 2474.83 |  | 44.05
Итого прямые затраты по смете с учетом коэффициентов к итогам (МДС81-38.2004 пр.3 п.1._Производство ремонтных работ в существующих зданиях освобожденных ОЗП=1,2; ЭМ=1,2; ЗПМ=1,2; ТЗ=1,2; ТЗМ=1,2 (Поз. 2-6, 12-16, 23, 27, 49, 54-55, 57-58, 25, 29, 28, 45-46, 51-53, 31, 39, 35-37, 40-41, 43, 56, 62-64, 66)) | [8 empty] | 167653 | 28644 | 5495 | 610 |  | 2806.89 |  | 48.81
Накладные расходы | [8 empty] | 29992
Сметная прибыль | [8 empty] | 17503
Итоги по смете:
Итого | [8 empty] | 215148 |  |  |  |  | 2806.89 |  | 48.81
В том числе:
Материалы | [8 empty] | 133514
Машины и механизмы | [8 empty] | 5495
ФОТ | [8 empty] | 29254
Накладные расходы | [8 empty] | 29992
Сметная прибыль | [8 empty] | 17503
В текущих ценах с индексом 215 148 * 5,35 | [8 empty] | 1151042
НДС 18% | [8 empty] | 207187.56
ВСЕГО по смете | [8 empty] | 1358229.56 |  |  |  |  | 2806.89 |  | 48.81
Составил: инженер ОГМ___________________________ Л.М.Потребо
Проверил: инженер ОГМ___________________________ М.Ф.Глазунова
Главный механик ФГУП "ГХК" _________________________ Ю.В.Гамза
СОГЛАСОВАНО:
Директор с/п "Юбилейный" Д.М. Чернятин