## Локальная смета
УТВЕРЖДАЮ:
Генеральный директор ЗАО "Далур"
______________А.А.Дементьев
"_____"_______________2012 г.
Далматовское месторождение. Овощехранилище на ЦПП.
(наименование стройки)
ЛОКАЛЬНЫЙ СМЕТНЫЙ РАСЧЕТ № ЛС-2
(локальная смета)
| на | Силовое электрооборудование и электроосвещение
Основание: проект №
|  | Сметная стоимость монтажных работ _______________________________________________________________________________________________ |  |  | ___________________________14916,82 |  | руб.
|  | Средства на оплату труда _______________________________________________________________________________________________ |  |  | ___________________________227,79 |  | руб.
|  | Сметная трудоемкость _______________________________________________________________________________________________ |  |  | _______________________________________________________________________________________________20,91 |  | чел.час
Составлен(а) в текущих (прогнозных) ценах по состоянию на ___2кв.____2012_ г.
№ пп | Обоснование | Наименование работ и затрат | Ед. изм. | Кол. | Стоимость единицы в базисных ценах, руб. |  |  | Общая стоимость в базисных ценах, руб. |  |  |  | Затр.тр.раб-х не занятых обслуж.машин |  | Обоснова-ние, индекс | Всего в текущих ценах, руб.
[5 empty] | Всего | Экспл. маш. | Мат-ы | Всего | в т.ч. оплата труда | Экспл. маш. | Мат-ы | Обслуж-х машины
[5 empty] | оплата труда | в т.ч. оплата труда |  |  |  | в т.ч. оплата труда |  | на ед-цу | всего
1 | 2 | 3 | 4 | 5 | 6 | 7 | 8 | 9 | 10 | 11 | 12 | 13 | 14 | 15 | 16
Раздел 1.
1 | ФЕРм08-03-593-06 Пр. Минрегион от 04.08.09 № 321 | Светильник потолочный или настенный с креплением винтами или болтами для помещений: с нормальными условиями среды, одноламповый | 100 шт. | 0.05 | 4439.01 | 1699.31 | 1863.76 | 221.95 | 43.8 | 84.97 | 93.18 | 88.3 | 4.42 | 1 В текущих ценах 2 кв. 2012 г. СМР=5,49 | 1827.29
[5 empty] | 875.94 | 510.24 |  |  |  | 25.51 |  | 43.76 | 2.19
2 | ФССЦ-509-1383 И2-Пр. Минрегион от 15.12.10 №656 | Светильник НПБ 1202 белый 100Вт IP44 ИЭК | шт. | 5 | 47.82 |  | 47.82 | 239.1 |  |  | 239.1 |  |  | 1 В текущих ценах 2 кв. 2012 г. СМР=5,49 | 1312.66
3 | ФССЦ-509-1688 Пр. Минрегиона РФ от 15.12.10 №656 | Лампа энергосберегающая Navigator 20W/3U Е27 | шт. | 5 | 20.03 |  | 20.03 | 100.15 |  |  | 100.15 |  |  | 1 В текущих ценах 2 кв. 2012 г. СМР=5,49 | 549.82
4 | ФЕРм08-02-401-01 И2-Пр. Минрегион от 21.12.10 №747 | Кабель двух-четырехжильный сечением жилы до 16 мм2 с креплением накладными скобами, полосками с установкой ответвительных коробок | 100 м | 0,225 22,5/100 | 2419.54 | 93.04 | 1841.46 | 544.4 | 109.13 | 20.93 | 414.34 | 51.6 | 11.61 | 1 В текущих ценах 2 кв. 2012 г. СМР=5,49 | 3954.06
[5 empty] | 485.04 | 3.38 |  |  |  | 0.76 |  | 0.25 | 0.06
5 | ФССЦ-501-8183 Пр. Минрегион от 28.07.09 № 308 | Кабель силовой с медными жилами с поливинилхлоридной изоляцией в поливинилхлоридной оболочке без защитного покрова ВВГ, напряжением 0,66 Кв, число жил – 2 и сечением 1,5 мм2 | 1000 м | 0,018 18/1000 | 2295.03 |  | 2295.03 | 41.31 |  |  | 41.31 |  |  | 1 В текущих ценах 2 кв. 2012 г. СМР=5,49 | 226.79
6 | ФССЦ-501-8191 Пр. Минрегион от 28.07.09 № 308 | Кабель силовой с медными жилами с поливинилхлоридной изоляцией в поливинилхлоридной оболочке без защитного покрова ВВГ, напряжением 0,66 Кв, число жил – 3 и сечением 2,5 мм2 | 1000 м | 0,0045 4,5/1000 | 4883.86 |  | 4883.86 | 21.98 |  |  | 21.98 |  |  | 1 В текущих ценах 2 кв. 2012 г. СМР=5,49 | 120.67
7 | ФССЦ-503-0460 Пр. Минрегион от 28.07.09 № 308 | Разветвительная коробка УК-2 | шт. | 5 | 2.85 |  | 2.85 | 14.25 |  |  | 14.25 |  |  | 1 В текущих ценах 2 кв. 2012 г. СМР=5,49 | 78.23
8 | ФЕРм08-03-591-03 Пр. Минрегион от 04.08.09 № 321 | Выключатель: полугерметический и герметический | 100 шт. | 0.01 | 1440.22 | 61.78 | 624.52 | 14.4 | 7.54 | 0.62 | 6.24 | 76 | 0.76 | 1 В текущих ценах 2 кв. 2012 г. СМР=5,49 | 145.38
[5 empty] | 753.92 | 1.35 |  |  |  | 0.01 |  | 0.1
9 | ФССЦ-509-1442 И1-Пр. Минрегион от 04.03.10 №94 | Выключатель одноклавишный для открытой проводки брызгозащищенный | шт. | 1 | 9.31 |  | 9.31 | 9.31 |  |  | 9.31 |  |  | 1 В текущих ценах 2 кв. 2012 г. СМР=5,49 | 51.11
10 | ФЕРм08-03-599-09 Пр. Минрегион от 04.08.09 № 321 | Щитки осветительные, устанавливаемые на стене: распорными дюбелями, масса щитка до 6 кг | 1 шт. | 1 | 86.68 | 3.48 | 49.87 | 86.68 | 33.33 | 3.48 | 49.87 | 3.36 | 3.36 | 1 В текущих ценах 2 кв. 2012 г. СМР=5,49 | 769.92
[5 empty] | 33.33 | 0.14 |  |  |  | 0.14 |  | 0.01 | 0.01
11 | ФССЦ-509-1457 И1-Пр. Минрегион от 04.03.10 №94 | Щитки осветительные ОЩВ-12 УХЛ4 | шт. | 1 | 1035.72 |  | 1035.72 | 1035.72 |  |  | 1035.72 |  |  | 1 В текущих ценах 2 кв. 2012 г. СМР=5,49 | 5686.1
12 | ФЕРм08-03-591-10 Пр. Минрегион от 04.08.09 № 321 | Розетка штепсельная: полугерметическая и герметическая | 100 шт. | 0.01 | 1438.74 | 66.62 | 617.21 | 14.39 | 7.55 | 0.67 | 6.17 | 76.1 | 0.76 | 1 В текущих ценах 2 кв. 2012 г. СМР=5,49 | 145.49
[5 empty] | 754.91 | 1.62 |  |  |  | 0.02 |  | 0.12
13 | ФССЦ-503-0471 Пр. Минрегион от 28.07.09 № 308 | Розетка открытой проводки с заземлением | шт. | 1 | 8.99 |  | 8.99 | 8.99 |  |  | 8.99 |  |  | 1 В текущих ценах 2 кв. 2012 г. СМР=5,49 | 49.36
Итого прямые затраты по разделу в ценах 2001г. | [7 empty] | 2352.63 | 201.35 | 110.67 | 2040.61 |  | 20.91
[10 empty] | 26.44 |  |  | 2.26
Накладные расходы | [7 empty] | 216.4
Сметная прибыль | [7 empty] | 148.06
Итого по разделу 1 | [7 empty] | 14916.82 |  |  |  |  | 20.91
2.26
ИТОГИ ПО СМЕТЕ:
Итого прямые затраты по смете в ценах 2001г. | [7 empty] | 2352.63 | 201.35 | 110.67 | 2040.61 |  | 20.91
[10 empty] | 26.44 |  |  | 2.26
Накладные расходы | [7 empty] | 216.4
В том числе, справочно:
95% ФОТ (от 227,79) (Поз. 1-13) | [7 empty] | 216.4
Сметная прибыль | [7 empty] | 148.06
В том числе, справочно:
65% ФОТ (от 227,79) (Поз. 1-13) | [7 empty] | 148.06
Итоги по смете:
Электромонтажные работы на других объектах | [7 empty] | 2717.09 |  |  |  |  | 20.91
2.26
Итого | [7 empty] | 2717.09 |  |  |  |  | 20.91
2.26
Всего с учетом "В текущих ценах 2 кв. 2012 г. СМР=5,49" | [7 empty] | 14916.82 |  |  |  |  | 20.91
2.26
Справочно, в ценах 2001г.:
Материалы | [7 empty] | 2040.61
Машины и механизмы | [7 empty] | 110.67
ФОТ | [7 empty] | 227.79
Накладные расходы | [7 empty] | 216.4
Сметная прибыль | [7 empty] | 148.06
ВСЕГО по смете | [7 empty] | 14916.82 |  |  |  |  | 20.91
2.26
Составила: ___________________________Хабичева Г.С.
(должность, подпись, расшифровка)