## Локальная смета
УТВЕРЖДАЮ:
И.О Директор ДАПФ
_____________Иванов С.А
"____" ______________201_ г.
ПЭиТС
(наименование стройки)
[7 empty] | ЛОКАЛЬНЫЙ СМЕТНЫЙ РАСЧЕТ № |  |  | 50-12
(локальная смета)
|  | на | КР Короткозамыкатель КЗ-110 п/ст Плотина инв 75100497
(наименование работ и затрат, наименование объекта)
Основание: Дефектноя ведомость
|  |  | Сметная стоимость монтажных работ _______________________________________________________________________________________________ | [5 empty] | ___________________________117,415 |  | тыс. руб.
|  |  | Средства на оплату труда _______________________________________________________________________________________________ | [5 empty] | ___________________________5,528 |  | тыс. руб.
|  |  | Сметная трудоемкость _______________________________________________________________________________________________ | [5 empty] | _______________________________________________________________________________________________32,43 |  | чел.час
Составлен(а) в текущих (прогнозных) ценах по состоянию на 4кв 2011 г.
№ пп | Обоснование | Наименование | Ед. изм. | Кол. | Стоимость единицы, руб. |  |  |  | Общая стоимость, руб. |  |  |  | Т/з осн. раб.на ед. | Т/з осн. раб. Всего | Т/з мех. на ед. | Т/з мех. Всего
[5 empty] | Всего | В том числе |  |  | Всего | В том числе
[6 empty] | Осн.З/п | Эк.Маш | З/пМех |  | Осн.З/п | Эк.Маш | З/пМех
1 | 2 | 3 | 4 | 5 | 6 | 7 | 8 | 9 | 10 | 11 | 12 | 13 | 14 | 15 | 16 | 17
Раздел 1. Новый Раздел
1 | ТЕРм08-01-014-02 | Разборка Короткозамыкателя однополюсный напряжением: 110 кВ КОЭФ. К ПОЗИЦИИ: Демонтаж оборудования, которое не подлежит дальнейшему использованию (предназначено в лом) без разборки и резки ОЗП=0,3; ЭМ=0,3 к расх.; ЗПМ=0,3; МАТ=0 к расх.; ТЗ=0,3; ТЗМ=0,3; 5. Производство монтажных работ вблизи объектов, находящихся под высоким напряжением, в том числе в охранной зоне действующей воздушной линии электропередачи ОЗП=1,2; ЭМ=1,2 к расх.; ЗПМ=1,2; ТЗ=1,2; ТЗМ=1,2; 2. Производство монтажных работ в существующих зданиях и сооружениях в стесненных условиях: с наличием в зоне производства работ действующего технологического оборудования (станков, установок, кранов и т.п.) или загромождающих предметов (лабораторное оборудование, мебель и т. п.), или движения транспорта по внутрицеховым путям. ОЗП=1,35; ЭМ=1,35 к расх.; ЗПМ=1,35; ТЗ=1,35; ТЗМ=1,35 ИНДЕКС К ПОЗИЦИИ(справочно): 4-2011 4кв2011 по Забайкальскому краю ОЗП=15,66; ЭМ=3,95; ЗПМ=15,66; МАТ=5 НР (977 руб.): 95%*0.85 от ФОТ (1206 руб.) СП (627 руб.): 65%*0.8 от ФОТ (1206 руб.) | шт. | 1 | 210.31 | 64.67 | 145.64 | 11.73 | 210 | 65 | 145 | 12 | 7.48 | 7.48 | 1 | 1
2 | ТЕРм08-01-014-02 | Устройство Короткозамыкателя однополюсный напряжением: 110 кВ 15 843,90 = 583,90 + 1 x 15 260,00 КОЭФ. К ПОЗИЦИИ: 5. Производство монтажных работ вблизи объектов, находящихся под высоким напряжением, в том числе в охранной зоне действующей воздушной линии электропередачи ОЗП=1,2; ЭМ=1,2 к расх.; ЗПМ=1,2; ТЗ=1,2; ТЗМ=1,2; 2. Производство монтажных работ в существующих зданиях и сооружениях в стесненных условиях: с наличием в зоне производства работ действующего технологического оборудования (станков, установок, кранов и т.п.) или загромождающих предметов (лабораторное оборудование, мебель и т. п.), или движения транспорта по внутрицеховым путям. ОЗП=1,35; ЭМ=1,35 к расх.; ЗПМ=1,35; ТЗ=1,35; ТЗМ=1,35; Заготовительно-складские расходы - согласно п.4.64 из МДС 81-35.2004 ПЗ=1,012 (ОЗП=1,012; ЭМ=1,012; МАТ=1,012); Расходы на комплектацию оборудования - согласно п.4.63 из МДС 81-35.2004 ПЗ=1,01 (ОЗП=1,01; ЭМ=1,01; МАТ=1,01); Стоимость тары и упаковки - для электрооборудования, КИПиА, инструмента - согласно п.4.58 из МДС 81-35.2004 ПЗ=1,015 (ОЗП=1,015; ЭМ=1,015; МАТ=1,015); Транспортные расходы - согласно п.4.60 из МДС 81-35.2004 ПЗ=1,06 (ОЗП=1,06; ЭМ=1,06; МАТ=1,06) ИНДЕКС К ПОЗИЦИИ(справочно): 4-2011 4кв2011 по Забайкальскому краю ОЗП=15,66; ЭМ=3,95; ЗПМ=15,66; МАТ=5 НР (3501 руб.): 95%*0.85 от ФОТ (4322 руб.) СП (2247 руб.): 65%*0.8 от ФОТ (4322 руб.) | шт. | 1 | 17718.55 | 237.04 | 533.83 | 39.07 | 17719 | 237 | 534 | 39 | 24.95 | 24.95 | 3.33 | 3.33
Итого прямые затраты по смете в ценах 2001г. | [8 empty] | 17929 | 302 | 679 | 51 |  | 32.43 |  | 4.33
Итого прямые затраты по смете с учетом индексов, в текущих ценах | [8 empty] | 92151 | 4729 | 2682 | 799 |  | 32.43 |  | 4.33
Накладные расходы | [8 empty] | 4478
Сметная прибыль | [8 empty] | 2875
Итоги по смете:
Электромонтажные работы на других объектах (МДС81-33.2004 Прил.4 п.45.2; Письмо №АП-5536/06 Прил.1 п.45.2; Письмо 41099-КК/08 от 06.12.10) | [8 empty] | 99504 |  |  |  |  | 32.43 |  | 4.33
Итого | [8 empty] | 99504 |  |  |  |  | 32.43 |  | 4.33
В том числе:
Материалы | [8 empty] | 84740
Машины и механизмы | [8 empty] | 2682
ФОТ | [8 empty] | 5528
Накладные расходы | [8 empty] | 4478
Сметная прибыль | [8 empty] | 2875
НДС 18% | [8 empty] | 17910.72
ВСЕГО по смете | [8 empty] | 117414.72 |  |  |  |  | 32.43 |  | 4.33
Главный специалист группы отдела ЭО ДАПФ: ___________________________Бороздич В.Н
(должность, подпись, расшифровка)
Инженер сметного отдела ДАПФ: ___________________________Патенко Л.Н
(должность, подпись, расшифровка)