## Лист1
|  | Спецификация поставки оборудования для наладки УРЗА КРУ-10 кВ на 05UBG (267-02) | [17 empty] | Приложение № 1 к техническому заданию
№ п/п | Kод по KKS, MCS | Наименование оборудования | Тип, марка, модель, шифр | Техническая характеристика | Вид управления (Для электроприводной арматуры: Тип привода, мощность , время срабатывания, номинальный ток) | № ТУ, чертежа, технических требований и др. | Класс безопасности /Группа /Категория сейсмостойкости | Категория обеспечения качества | Мате- риал | Еди- ница изме- рения | Количество |  | Масса не более, кг |  | Климати- ческое исполне- ние и категория размеще- ния | Условия хранения | Место установки (здание, отметка) | Срок поставки | Цена единицы, рублей с НДС | Общая стоимость, рублей с НДС | Наименование предлагаемого оборудования или эквивалент | Тип, марка, характеристика предлагаемого оборудования или эквивалент | Наименование изготовителя предлагаемой продукции, страна происхождения товара (указать обязательно) | Наименование разработчика предлагаемой продукции (указать обязательно)
[11 empty] | на 1 блок | на 2 блок | Едини- цы | Общая | Тип атмосфе- ры | Тип атмосфе- ры
1 | 2 | 3 | 4 | 4а | 4б | 5 | 6 | 7 | 8 | 9 | 10 | 10а | 11 | 12 | 13 | 14 | 15 | 16 | 17 | 18 | 19 | 20 | 21 | 22
216 |  | Системы релейной защиты, контроля и управления электрической частью (РЗ и СКУ ЭЧ)
216.5 | <> | Система управления, контроля и релейной защиты электрооборудования
216.5.2 |  | Секции резервного питания общестанционной нагрузки и трансформаторы резервного питания 10 kV. Система нормальной эксплуатации. Система управления, контроля и релейной защиты электрооборудования, шкафы вторичных цепей - BCY. ЗИП
216.5.2.2 | 00BCY01GH103 | Комплекс програмно-технический для РЗА типа Ретом-61 (или аналог), в составе: ПО для обработки и представления информации; блок трехфазного преобразователя напряжения PET-TH (или аналог); блок однофазного преобразователя тока PET-10 (или аналог), PET-GPS (или аналог), PETOM 61850 (или аналог), стойка СПУ. Диапазон изменения тока Ретом-61: 1) в режиме 6-ти источников тока 0.010 - 15.000 А; 2) в трехфазном режиме увеличенной мощности 0.010 - 30.000А; 3) в однофазном режиме 0.030 - 90.000А; 4) в режиме постоянного тока 0.010-15 А Диапазон изменения напряжения: 1) В трехфазном режиме 0.03-135.00 В; 2) в однофазном режиме 0.06-270.00В; 3) в режиме однофазного тока 0.09-380.00В. Средний срок службы Ретом 61 не менее 30 лет. Средняя наработка на отказ не менее 10 000ч. | Ретом-61 или аналог | Технические характеристики Ретом-61, Ретом 61850, РЕТ-ТН, РЕТ-10, PET-GPS. Стойка СПУ: Грузоподъемность не менее 80 кг; Масса не более 20 кг; Габаритные размеры стойки: - в рабочем положении мм, не более 1300*750*700; -в сложенном положении, мм, не более 860*410*700; кол-во полок - 3; кол-во колес - 4; диапазан рабочих температур от -50 до +40 гр. |  |  | 4/-/II | 3 |  | шт. | 1 | 0 | - | - | УХЛ4/II | 6(ОЖ2) II | 05UBG 0.000 | 2013-06-30
ко
Транспортные расходы до Нововоронежской АЭС-2, рублей (указать отдельно)
|  |  | ПОСТАВЩИК | [12 empty] | ПОКУПАТЕЛЬ
|  |  | _______________________ | /Должность, Ф.И.О./ | [11 empty] | _______________________ | /Должность, Ф.И.О./
|  |  | М.П. | [12 empty] | М.П.