## Общий
[6 empty] | Спецификация на поставка насосных агрегатов подпитки, борного регулирования и гидроиспытаний. Энергоблок № | [12 empty] | Приложение №1 к Договору ________________________от__________________
№ п/п | Идентификатор | Маркировка | Наименование оборудования, закладываемого в проект | Марка оборудования, закладываемого в проект | Тех.хар-ки оборудования | ГОСТ, ТУ, чертеж | Класс безопасности | Категория сейсмостойкости | Номер заказной спецификации (задания заводу) | Поз. | ИТТ | Смета | Поз. | Кол-во по проекту | Ед.измерения | Стоимость единицы изделия в ценах 2000 года | Цена за ед., без НДС, руб | Сумма без НДС, руб | Сумма НДС, руб | Сумма с НДС, руб | Здание | Срок поставки | Срок доставки | Примечание | Завод-изготовитель | Разработчик ПСД | Мат/обор | Масса единицы | Категория ОК | Мат. корпуса
1 | 2 | 3 | 4 | 5 | 6 | 7 | 8 | 9 | 10 | 11 | 12 | 13 | 14 | 15 | 16 | 17 | 18 | 19 | 20 | 21 | 22 | 23 | 23 | 24 | 25 | 26 | 27 | 28 | 29 | 30
1 | 13.ИСУП.104238891 | 20KBA51AP001 | Насосный агрегат малой производительности системы подпитки и борного регулирования | Q= 1-9 м3/ч, H=1780 м.в.ст; насос по типу 2,5ПТМР9/180А; электродвигателем по типу АИР250S4; мощность э.д. 75 кВт; напряжением 380В; преобразователем частоты тока; независимым вентилятором для охлаждения двигателя; встроенным перепускным клапаном | - | - | 3Н | II | BEL_101123878 |  | BLR1.B.110.&.&&&&&&.&&&&&.000.MD.0004 (БЛ-02692с/о) | ЛСР2-06.2-201тм | 113 | 1 | шт. | 923715.6 | 0 | 0 | 0 | 0 | Вспомогательный корпус (20UKA) бл.2 | 2017-01-17 | 2017-01-31 | UKA, oтm. -11.40 пepиoдичeckи oбcлyживaemoe |  | Группа поддержки прикладных систем отдела информационных технологий | оборудование |  | 2 | нж
2 | 13.ИСУП.104238892 | 20KBA52AP001 | Насосный агрегат малой производительности системы подпитки и борного регулирования | Q= 1-9 м3/ч, H=1780 м.в.ст; насос по типу 2,5ПТМР9/180А; электродвигателем по типу АИР250S4; мощность э.д. 75 кВт; напряжением 380В; преобразователем частоты тока; независимым вентилятором для охлаждения двигателя; встроенным перепускным клапаном | - | - | 3Н | II | BEL_101123878 |  | BLR1.B.110.&.&&&&&&.&&&&&.000.MD.0004 (БЛ-02692с/о) | ЛСР2-06.2-201тм | 113 | 1 | шт. | 923715.6 | 0 | 0 | 0 | 0 | Вспомогательный корпус (20UKA) бл.2 | 2017-01-17 | 2017-01-31 | UKA, oтm. -11.40 пepиoдичeckи oбcлyживaemoe |  | Группа поддержки прикладных систем отдела информационных технологий | оборудование |  | 2 | нж
3 | 13.ИСУП.104238893 | 20KBA53AP001 | Насосный агрегат малой производительности системы подпитки и борного регулирования | Q= 1-9 м3/ч, H=1780 м.в.ст; насос по типу 2,5ПТМР9/180А; электродвигателем по типу АИР250S4; мощность э.д. 75 кВт; напряжением 380В; преобразователем частоты тока; независимым вентилятором для охлаждения двигателя; встроенным перепускным клапаном | - | - | 3Н | II | BEL_101123878 |  | BLR1.B.110.&.&&&&&&.&&&&&.000.MD.0004 (БЛ-02692с/о) | ЛСР2-06.2-201тм | 113 | 1 | шт. | 923715.6 | 0 | 0 | 0 | 0 | Вспомогательный корпус (20UKA) бл.2 | 2017-01-17 | 2017-01-31 | UKA, oтm. -11.40 пepиoдичeckи oбcлyживaemoe |  | Группа поддержки прикладных систем отдела информационных технологий | оборудование |  | 2 | нж
4 | 13.ИСУП.104238894 | 20KBA90AP001 | Насос гидроиспытаний 1 контура | Q= 0,7-5 м3/ч H=2550 м.в.ст.; насос по типу 2,5ПТМР5/250А-АС; электродвигатель по типу АИР225М4; мощьность э.д. 55 кВт; напряжением 380В; преобразователем частоты тока; независемый вентилятор для охлаждения двигателя; перепускной клапан. | - | - | 3Н | II | BEL_101123878 |  | BLR1.B.110.&.&&&&&&.&&&&&.000.MD.0004 (БЛ-02692с/о) | ЛСР2-06.2-201тм | 113 | 1 | шт. | 923715.6 | 0 | 0 | 0 | 0 | Вспомогательный корпус (20UKA) бл.2 | 2017-01-17 | 2017-01-31 | UKA, oтm. -3.60 пepиoдичeckи oбcлyживaemoe |  | Группа поддержки прикладных систем отдела информационных технологий | оборудование |  | 2 | нж
5 | 13.ИСУП.104239030 | 20LWD01AP001 | Насос системы гидроиспытания оборудования, трубопроводов второго контура и теплофикационной установки | 1,3T-2,5/25 Q=2,5 м3/ч Р=25 МПа Nдвиг=22 кВт n=310 об/мин | - | - | 4 | III | BEL_101123879 |  | BLR1.B.110.&.&&&&&&.&&&&&.000.MD.0004 (БЛ-02692с/о) | 2-11.2-201ТМ | 119 | 1 | шт. | 14415.03 | 0 | 0 | 0 | 0 | Здание турбины (20UMA) бл.2 | 2017-07-14 | 2017-07-28 | UMA |  | Группа поддержки прикладных систем отдела информационных технологий | оборудование |  | 4 | угл.ст.. нерж.ст.
[13 empty] | Итого: | 5 |  | 3709277.43 |  | 0 | 0 | 0
При наличии фланцевых соединений, оборудование должно поставляться в комплекте с ответными фланцами, прокладками и крепежными деталями.
ПОДПИСИ СТОРОН
|  |  |  | От Покупателя: | [13 empty] | От Поставщика:
|  |  |  | _____________________________/_______________________ | [13 empty] | _____________________________/_______________________
[5 empty] | м.п. | [13 empty] | м.п.
Formulas:
Срок поставки = [Срок доставки]-14