## Локальная смета
СОГЛАСОВАНО: | [8 empty] | УТВЕРЖДАЮ:
Заместитель генерального директора ОАО «Хиагда» | [5 empty] | Генеральный директор ОАО «Хиагда»
по капитальному строительству | [5 empty] | ________________________________ Е.И. Гонтарь
____________________________ В.Г. Коломиец
" _____ " ________________ 2012 г. | [5 empty] | "______ " _______________2012 г.
Предприятие на Хиагдинском месторождении
(наименование стройки)
ЛОКАЛЬНЫЙ СМЕТНЫЙ РАСЧЕТ № С-3 (альбом А-971-11)
(локальная смета)
на эксплуатационные поля рудных залежей. Залежь 7. Блок 7-1.
Общестроительные работы. Эстакада 7-1-3
(наименование работ и затрат, наименование объекта)
Основание: 2194-992619-КМ л.1-17.
|  | Сметная стоимость строительных работ _______________________________________________________________________________________________ |  | ___________________________89,461 |  | тыс. руб.
|  | Средства на оплату труда _______________________________________________________________________________________________ |  | ___________________________4,950 |  | тыс. руб.
|  | Сметная трудоемкость _______________________________________________________________________________________________ |  | _______________________________________________________________________________________________480,29 |  | чел.час
Составлен в ценах по состоянию на 01.01.2000 г.
№ пп | Обоснование | Наименование | Ед. изм. | Кол. | Стоимость единицы, руб. |  |  |  | Общая стоимость, руб.
[5 empty] | Всего | В том числе |  |  | Всего | В том числе
[6 empty] | Осн.З/п | Эк.Маш. | З/пМех |  | Осн.З/п | Эк.Маш. | З/пМех
1 | 2 | 3 | 4 | 5 | 6 | 7 | 8 | 9 | 10 | 11 | 12 | 13
Раздел 1. Металлоконструкции
1 | ФЕР09-02-019-01 В ред. пр. № 253 Минрегиона РФ | Монтаж унифицированных эстакад пролетом до 18 м: одноярусных | 1 т конструкций | 1 округл(0,96*1,04;2) | 1464.3 | 426.65 | 748.18 | 56.72 | 1464 | 427 | 748 | 57
|  | Накладные расходы от ФОТ Сметная прибыль от ФОТ Всего с НР и СП |  | 95% 85% |  |  |  |  | 460 411 2335
2 | ФЕР09-02-019-01 В ред. пр. № 253 Минрегиона РФ | Монтаж унифицированных эстакад пролетом до 18 м: одноярусных КОЭФ. К ПОЗИЦИИ: поправка на марку стали С345 тех.часть прил.1 ПЗ=1,1 (ОЗП=1,1; ЭМ=1,1 к расх.; ЗПМ=1,1; МАТ=1,1 к расх.; ТЗ=1,1; ТЗМ=1,1) | 1 т конструкций | 5,36 округл((2,02+3,13)*1,04;2) | 1610.73 | 469.32 | 823 | 62.39 | 8634 | 2516 | 4411 | 334
|  | Накладные расходы от ФОТ Сметная прибыль от ФОТ Всего с НР и СП |  | 95% 85% |  |  |  |  | 2708 2423 13765
3 | ФССЦ-201-0664 Пр. Минрегиона №308 от 28.07.09 | Эстакады открытые кабельные и для прокладки трубопроводов: пролетные строения, опоры, седла, кронштейны | т | 6.36 | 7560 |  |  |  | 48082
4 | ФЕР09-03-030-01 В ред. пр. № 253 Минрегиона РФ | Монтаж площадок с настилом и ограждением из листовой, рифленой, просечной и круглой стали | 1 т конструкций | 0,54 округл(0,52*1,04;2) | 1085.15 | 359.21 | 637.44 | 63.91 | 586 | 194 | 344 | 35
|  | Накладные расходы от ФОТ Сметная прибыль от ФОТ Всего с НР и СП |  | 95% 85% |  |  |  |  | 218 195 999
5 | ФССЦ-201-0593 Пр. Минрегиона №308 от 28.07.09 | Площадки встроенные одноярусные и многоярусные для обслуживания и установки оборудования со стальным настилом, расход стали на 1 м2 площадки от 75 до 100 кг | т | 0,54 округл(0,52*1,04;2) | 8969.1 |  |  |  | 4843
6 | ФССЦ-101-1714 Пр. Минрегиона №308 от 28.07.09 | Болты с гайками и шайбами строительные | т | 0,006 округл(0,52*1,04*0,0105;3) | 9040 |  |  |  | 54
7 | ФЕР09-03-030-01 В ред. пр. № 253 Минрегиона РФ | Монтаж площадок с настилом и ограждением из листовой, рифленой, просечной и круглой стали | 1 т конструкций | 0.23 | 1085.15 | 359.21 | 637.44 | 63.91 | 250 | 83 | 147 | 15
|  | Накладные расходы от ФОТ Сметная прибыль от ФОТ Всего с НР и СП |  | 95% 85% |  |  |  |  | 93 83 426
8 | ФССЦ-201-0593 Пр. Минрегиона №308 от 28.07.09 | Площадки встроенные одноярусные и многоярусные для обслуживания и установки оборудования со стальным настилом, расход стали на 1 м2 площадки от 75 до 100 кг | т | 0.23 | 8969.1 |  |  |  | 2063
9 | ФССЦ-101-1714 Пр. Минрегиона №308 от 28.07.09 | Болты с гайками и шайбами строительные | т | 0,002 округл(0,23*0,0105;3) | 9040 |  |  |  | 18
10 | ФЕР09-03-029-01 В ред. пр. № 253 Минрегиона РФ | Монтаж лестниц прямолинейных и криволинейных, пожарных с ограждением | 1 т конструкций | 0.24 | 1084.67 | 304.28 | 691.89 | 76.25 | 260 | 73 | 166 | 18
|  | Накладные расходы от ФОТ Сметная прибыль от ФОТ Всего с НР и СП |  | 95% 85% |  |  |  |  | 86 77 423
11 | ФССЦ-201-0650 Пр. Минрегиона №308 от 28.07.09 | Ограждения лестничных проемов, лестничные марши, пожарные лестницы | т | 0.24 | 7571 |  |  |  | 1817
12 | ФССЦ-101-1714 Пр. Минрегиона №308 от 28.07.09 | Болты с гайками и шайбами строительные | т | 0,003 округл(0,24*0,0134;3) | 9040 |  |  |  | 27
13 | ФЕР13-03-002-04 В ред. пр. № 253 Минрегиона РФ | Огрунтовка металлических поверхностей за один раз: грунтовкой ГФ-021 | 100 м2 окрашиваемой поверхности | 2,95 округл(((2,98+3,13+0,52)*1,04+0,24+0,23)*40/100;2) | 268.7 | 56.55 | 9.43 | 0.1 | 793 | 167 | 28
|  | Накладные расходы от ФОТ Сметная прибыль от ФОТ Всего с НР и СП |  | 95% 70% |  |  |  |  | 159 117 1069
14 | ФЕР13-03-004-26 В ред. пр. № 253 Минрегиона РФ | Окраска металлических огрунтованных поверхностей: эмалью ПФ-115 КОЭФ. К ПОЗИЦИИ: за 2 раза ПЗ=2 (ОЗП=2; ЭМ=2 к расх.; ЗПМ=2; МАТ=2 к расх.; ТЗ=2; ТЗМ=2) | 100 м2 окрашиваемой поверхности | 2,95 округл(((2,98+3,13+0,52)*1,04+0,24+0,23)*40/100;2) | 644.48 | 69.48 | 12.44 | 0.2 | 1901 | 205 | 37 | 1
|  | Накладные расходы от ФОТ Сметная прибыль от ФОТ Всего с НР и СП |  | 95% 70% |  |  |  |  | 196 144 2241
15 | ФЕР10-01-010-01 В ред. пр. № 253 Минрегиона РФ | Установка элементов каркаса: из брусьев | 1 м3 древесины в конструкции | 3,85 0,61+3,24 | 2411.06 | 188.55 | 33.51 |  | 9283 | 726 | 129
|  | Накладные расходы от ФОТ Сметная прибыль от ФОТ Всего с НР и СП |  | 124% 63% |  |  |  |  | 900 457 10640
16 | ФЕР10-01-092-01 В ред. пр. № 253 Минрегиона РФ | Антисептическая обработка каменных, бетонных, кирпичных и деревянных поверхностей биопиреном "Нортекс-Дезинфектор" | 100 м2 обрабатываемой поверхности | 1,96 округл((0,61/0,05/100+3,24/0,04/100)*2,1;2) | 242.56 | 50.25 | 44.74 | 0.46 | 475 | 98 | 88 | 1
|  | Накладные расходы от ФОТ Сметная прибыль от ФОТ Всего с НР и СП |  | 124% 63% |  |  |  |  | 123 62 660
Итого прямые затраты по смете в ценах 2001г. | [8 empty] | 80550 | 4489 | 6098 | 461
Накладные расходы | [8 empty] | 4941
Сметная прибыль | [8 empty] | 3970
Итоги по смете:
Строительные металлические конструкции | [8 empty] | 74851
Защита строительных конструкций и оборудования от коррозии | [8 empty] | 3309
Деревянные конструкции | [8 empty] | 11301
Итого | [8 empty] | 89461
В том числе:
Материалы | [8 empty] | 69963
Машины и механизмы | [8 empty] | 6098
ФОТ | [8 empty] | 4950
Накладные расходы | [8 empty] | 4941
Сметная прибыль | [8 empty] | 3970
ВСЕГО по смете | [8 empty] | 89461
| Начальник отдела капитального строительства ОАО "Хиагда" |  |  |  |  | Ю.С. Загидулин
| Заместитель начальника ОКС |  |  |  |  | Е.П. Корниенко
| Инженер ОКС |  |  |  |  | Г.О. Мункуев
| Инженер ОКС |  |  |  |  | О.М. Уцина
ПОТРЕБНОЕ КОЛИЧЕСТВО РЕСУРСОВ:
№ п.п | Код ресурса | Наименование | Ед. изм. | Кол-во
Ресурсы подрядчика
Трудозатраты
1 | 1-2-8 | Затраты труда рабочих (ср 2,8) | чел.час | 86.62
2 | 1-2-9 | Затраты труда рабочих (ср 2,9) | чел.час | 11.64
3 | 1-3-5 | Затраты труда рабочих (ср 3,5) | чел.час | 22.6
4 | 1-3-6 | Затраты труда рабочих (ср 3,6) | чел.час | 30.13
5 | 1-3-8 | Затраты труда рабочих (ср 3,8) | чел.час | 7.77
6 | 1-4-0 | Затраты труда рабочих (ср 4) | чел.час | 305.84
7 | 1-4-7 | Затраты труда рабочих (ср 4,7) | чел.час | 15.66
8 | 2 | Затраты труда машинистов | чел.час | 33.02
Машины и механизмы
9 | 020403 | Краны козловые при работе на монтаже технологического оборудования: 32 т | маш.-ч | 0.09
10 | 021102 | Краны на автомобильном ходу при работе на монтаже технологического оборудования: 10 т | маш.-ч | 9.93
11 | 021141 | Краны на автомобильном ходу при работе на других видах строительства: 10 т | маш.-ч | 4.68
12 | 021243 | Краны на гусеничном ходу при работе на других видах строительства: до 16 т | маш.-ч | 1.31
13 | 021402 | Краны на пневмоколесном ходу при работе на монтаже технологического оборудования: 25 т | маш.-ч | 16.83
14 | 030101 | Автопогрузчики 5 т | маш.-ч | 0.09
15 | 030204 | Домкраты гидравлические грузоподъемностью: до 100 т | маш.-ч | 2.9
16 | 030401 | Лебедки электрические тяговым усилием до 5,79 кН (0,59 т) | маш.-ч | 0.09
17 | 030952 | Подъемники грузоподъемностью до 500 кг одномачтовые, высота подъема: 25 м | маш.-ч | 0.08
18 | 040504 | Аппарат для газовой сварки и резки | маш.-ч | 16.68
19 | 041000 | Преобразователи сварочные с номинальным сварочным током 315-500 А | маш.-ч | 48.64
20 | 041400 | Электрические печи для сушки сварочных материалов с регулированием температуры в пределах: от 80 °С до 500 °С | маш.-ч | 0.35
21 | 330206 | Дрели: электрические | маш.-ч | 0.89
22 | 330301 | Машины шлифовальные: электрические | маш.-ч | 46.64
23 | 331601 | Пила: с карбюраторным двигателем | маш.-ч | 1.27
24 | 340101 | Агрегаты окрасочные высокого давления для окраски поверхностей конструкций мощностью... | маш.-ч | 17.18
25 | 340101 | - Агрегаты окрасочные высокого давления для окраски поверхностей конструкций мощностью 1 кВт | маш.-ч | 7.14
26 | 340101 | - Агрегаты окрасочные высокого давления для окраски поверхностей конструкций мощностью: 1 кВт | маш.-ч | 10.04
27 | 400001 | Автомобили бортовые, грузоподъемность... | маш.-ч | 3.53
28 | 400001 | - Автомобили бортовые, грузоподъемность: до 5 т | маш.-ч | 3.44
29 | 400001 | - Автомобили бортовые, грузоподъемность до 5 т | маш.-ч | 0.09
Материалы
30 | 101-0309 | Канаты пеньковые пропитанные | т | 0.0007906
31 | 101-0324 | Кислород технический: газообразный | м3 | 14.5647
32 | 101-0783 | Поковки из квадратных заготовок, масса: 2,825 кг | т | 0.01194
33 | 101-0797 | Проволока горячекатаная в мотках, диаметром 6,3-6,5 мм | т | 0.0002372
34 | 101-1019 | Швеллеры № 40 из стали марки: Ст0 | т | 0.01534
35 | 101-1292 | Уайт-спирит | т | 0.00826
36 | 101-1513 | Электроды диаметром: 4 мм Э42 | т | 0.02758
37 | 101-1515 | Электроды диаметром: 4 мм Э46 | т | 0.00404
38 | 101-1591 | Смола каменноугольная для дорожного строительства | т | 0.009933
39 | 101-1714 | Болты с гайками и шайбами строительные | т | 0.09783
40 | 101-1742 | Толь с крупнозернистой посыпкой гидроизоляционный марки ТГ-350 | м2 | 5.583
41 | 101-1757 | Ветошь | кг | 1.96
42 | 101-1805 | Гвозди строительные | т | 0.011629
43 | 101-2278 | Пропан-бутан, смесь техническая | кг | 4.4001
44 | 101-2467 | Растворитель марки: Р-4 | т | 0.004744
45 | 102-0023 | Бруски обрезные хвойных пород длиной: 4-6,5 м, шириной 75-150 мм, толщиной 40-75 мм, I сорта | м3 | 0.0079363
46 | 102-0028 | Бруски обрезные хвойных пород длиной: 4-6,5 м, шириной 75-150 мм, толщиной 100, 125 мм, II сорта | м3 | 3.581
47 | 102-0060 | Доски обрезные хвойных пород длиной: 4-6,5 м, шириной 75-150 мм, толщиной 44 мм и более, II сорта | м3 | 0.462
48 | 102-0077 | Доски необрезные хвойных пород длиной: 4-6,5 м, все ширины, толщиной 32-40 мм, III сорта | м3 | 0.0385
49 | 113-0021 | Грунтовка... | т | 0.037851
50 | 113-0021 | - Грунтовка: ГФ-021 красно-коричневая | т | 0.0024511
51 | 113-0021 | - Грунтовка ГФ-021 красно-коричневая | т | 0.0354
52 | 113-0077 | Ксилол нефтяной марки А | т | 0.0059
53 | 113-0246 | Эмаль ПФ-115 серая | т | 0.1121
54 | 113-1777 | Паста антисептическая | т | 0.01159
55 | 113-8066 | Антисептик "НОРТЕКС-ДЕЗИНФЕКТОР" для древесины | кг | 18.03
56 | 201-0756 | Отдельные конструктивные элементы зданий и сооружений с преобладанием: горячекатаных профилей, средняя масса сборочной единицы от 0,1 до 0,5 т | т | 0.10445
57 | 411-0001 | Вода | м3 | 0.0196
58 | 508-0097 | Канат двойной свивки типа ТК, конструкции 6х19(1+6+12)+1 о.с., оцинкованный из проволок марки В, маркировочная группа: 1770 н/мм2, диаметром 5,5 мм | 10 м | 0.14789
59 | ФССЦ-101-1714 | Болты с гайками и шайбами строительные | т | 0.011
60 | ФССЦ-201-0593 | Площадки встроенные одноярусные и многоярусные для обслуживания и установки оборудования со стальным настилом, расход стали на 1 м2 площадки от 75 до 100 кг | т | 0.77
61 | ФССЦ-201-0650 | Ограждения лестничных проемов, лестничные марши, пожарные лестницы | т | 0.24
62 | ФССЦ-201-0664 | Эстакады открытые кабельные и для прокладки трубопроводов: пролетные строения, опоры, седла, кронштейны | т | 6.36
Неучтенные ресурсы
Материалы
63 | 101-1714 | Болты с гайками и шайбами строительные | т
64 | 201-9002 | Конструкции: стальные | т | 7.906
Составил: ___________________________Медведева Е.В.
(должность, подпись, расшифровка)
Проверил: ___________________________Козлова Т.Н.
(должность, подпись, расшифровка)