## Локальная смета
СОГЛАСОВАНО: | [8 empty] | УТВЕРЖДАЮ:
Заместитель генерального директора ОАО «Хиагда» | [5 empty] | Генеральный директор ОАО «Хиагда»
по капитальному строительству | [5 empty] | ________________________________ Е.И. Гонтарь
____________________________ В.Г. Коломиец
" _____ " ________________ 2012 г. | [5 empty] | "______ " _______________2012 г.
Предприятие на Хиагдинском месторождении
(наименование стройки)
ЛОКАЛЬНЫЙ СМЕТНЫЙ РАСЧЕТ № ЭО-33 (альбом А-966-11)
(локальная смета)
на эксплуатационные поля рудных залежей. Залежь 7. Блок 7-11
Электрооборудование
(наименование работ и затрат, наименование объекта)
Основание: черт. 2194-992078-ЭОМ.С л.6-8
|  | Сметная стоимость _______________________________________________________________________________________________ |  | ___________________________285,957 |  | тыс. руб.
|  | монтажных работ _______________________________________________________________________________________________ |  | _______________________________________________________________________________________________80,999 |  | тыс. руб.
|  | оборудования _______________________________________________________________________________________________ |  | _______________________________________________________________________________________________204,958 |  | тыс. руб.
|  | Средства на оплату труда _______________________________________________________________________________________________ |  | ___________________________2,661 |  | тыс. руб.
|  | Сметная трудоемкость _______________________________________________________________________________________________ |  | _______________________________________________________________________________________________232,55 |  | чел.час
Составлен в ценах по состоянию на 01.01.2000 г.
№ пп | Обоснование | Наименование | Ед. изм. | Кол. | Стоимость единицы, руб. |  |  |  | Общая стоимость, руб.
[5 empty] | Всего | В том числе |  |  | Всего | В том числе
[6 empty] | Осн.З/п | Эк.Маш. | З/пМех |  | Осн.З/п | Эк.Маш. | З/пМех
1 | 2 | 3 | 4 | 5 | 6 | 7 | 8 | 9 | 10 | 11 | 12 | 13
Раздел 1. Оборудование и монтаж
Примечание:
в смете применялись коэффициенты:
. на оборудование:
. К=3,64 переход от цен 3кв.2011г. к ценам 2000г. (4кв.1999г.) без НДС
. Прил. №1 п.9 к письму Минрегиона России № 18769-АП/08 от 15.07.11г.
Шкаф настенный для установки на улице Outdoor 1000х600х500 ПР (2шт), в комплекте:
1 | Rittal 3кв.2011г б/НДС | Базовый корпус 1000х600х500 CS 9751.075 цена: 1129х40:3,64 КОЭФ. К ПОЗИЦИИ: ПЗ=ПЗ0*40/3,64-ПЗ0 | шт. | 2 1*2 | 12406.59 |  |  |  | 24813
2 | То же | Стандартный цоколь 100мм CS 9755.065 цена: 247х40:3,64 КОЭФ. К ПОЗИЦИИ: ПЗ=ПЗ0*40/3,64-ПЗ0 | шт. | 2 1*2 | 2714.29 |  |  |  | 5429
3 | То же | Стандартная крыша CS 9757.065 цена: 334х40:3,64 КОЭФ. К ПОЗИЦИИ: ПЗ=ПЗ0*40/3,64-ПЗ0 | шт. | 2 1*2 | 3670.33 |  |  |  | 7341
4 | То же | Боковая стенка для цоколя CS 9753.175 цена: 152х40:3,64 КОЭФ. К ПОЗИЦИИ: ПЗ=ПЗ0*40/3,64-ПЗ0 | шт. | 2 1*2 | 1670.33 |  |  |  | 3341
5 | ФЕРм08-03-572-04 В ред. пр. № 321 Минрегиона РФ | Блок управления шкафного исполнения или распределительный пункт (шкаф), устанавливаемый: на стене, высота и ширина до 1200х1000 мм | 1 шт. | 2 1*2 | 407.33 | 34.62 | 79.48 | 3.92 | 815 | 69 | 159 | 8
|  | Накладные расходы от ФОТ Сметная прибыль от ФОТ Всего с НР и СП |  | 100% 65% |  |  |  |  | 77 50 942
Электроаппаратура, устанавливаемая в шкафах ПР:
6 | Электро- монтаж А0305 3кв.2011 | 1. Автомат трехполюсный 160А, 25 кА с электромагнитным расцепителем 100 А типа NSX 160B TM-125D (Schneider) цена: 11174,4:1,18:3,64 КОЭФ. К ПОЗИЦИИ: ПЗ=ПЗ0/1,18/3,64-ПЗ0 | шт | 2 1*2 | 2601.6 |  |  |  | 5203
7 | Электро- монтаж А0305 3кв.2011 | 2. Автомат трехполюсный 100А, 25 кА с электромагнитным расцепителем 100 А типа NSX 100B TM-100D (Schneider) цена: 13204,21:1,18:3,64 КОЭФ. К ПОЗИЦИИ: ПЗ=ПЗ0/1,18/3,64-ПЗ0 | шт | 2 1*2 | 3074.18 |  |  |  | 6148
8 | То же, А0257 | 3. Автомат трехполюсный 25А, 10 кА типа IC60H (Schneider) цена: 779,88:1,18:3,64 КОЭФ. К ПОЗИЦИИ: ПЗ=ПЗ0/1,18/3,64-ПЗ0 | шт | 12 6*2 | 181.57 |  |  |  | 2179
9 | То же, А0209 | 4. Автомат однополюсный 16А, 10 кА типа IC60H (Schneider) цена: 197,1:1,18:3,64 КОЭФ. К ПОЗИЦИИ: ПЗ=ПЗ0/1,18/3,64-ПЗ0 | шт | 2 1*2 | 45.89 |  |  |  | 92
10 | То же, А0207 | 5. Автомат трехполюсный 10А, 10 кА типа IC60H (Schneider) цена: 209,29:1,18:3,64 КОЭФ. К ПОЗИЦИИ: ПЗ=ПЗ0/1,18/3,64-ПЗ0 | шт | 2 1*2 | 48.73 |  |  |  | 97
11 | Rittal 3кв.2011г б/НДС | 6. Обогреватнль для распред. шкафа, Рн=800Вт код 9769.080 цена: 170х40:3,64 КОЭФ. К ПОЗИЦИИ: ПЗ=ПЗ0*40/3,64-ПЗ0 | шт. | 2 1*2 | 1868.13 |  |  |  | 3736
12 | То же | 7. Шина несущая 35/15 типаTS 35/15 код 4933.000 цена: 4х40:3,64 КОЭФ. К ПОЗИЦИИ: ПЗ=ПЗ0*40/3,64-ПЗ0 | шт. | 2 1*2 | 43.96 |  |  |  | 88
13 | То же | 8. Регулятор температуры шкафа код 3110.000 цена: 21х40:3,64 КОЭФ. К ПОЗИЦИИ: ПЗ=ПЗ0*40/3,64-ПЗ0 | шт. | 2 1*2 | 230.77 |  |  |  | 462
14 | ФЕРм08-03-525-05 В ред. пр. № 321 Минрегиона РФ | Аппарат штепсельный общего назначения, устанавливаемый на конструкции на стене или колонне, с контактами силовых цепей и цепей управления на ток до 25 А с количеством контактов: до 4 | 1 компл. | 2 | 201.34 | 18.37 | 0.63 |  | 403 | 37 | 1
|  | Накладные расходы от ФОТ Сметная прибыль от ФОТ Всего с НР и СП |  | 100% 65% |  |  |  |  | 37 24 464
Шкаф настенный для установки на улице Outdoor 1000х600х500 ШУ (6шт), в комплекте:
15 | Rittal 3кв.2011г б/НДС | Базовый корпус 1000х600х500 CS 9751.075 цена: 1129х40:3,64 КОЭФ. К ПОЗИЦИИ: ПЗ=ПЗ0*40/3,64-ПЗ0 | шт. | 6 1*6 | 12406.59 |  |  |  | 74440
16 | То же | Стандартный цоколь 100мм CS 9755.065 цена: 247х40:3,64 КОЭФ. К ПОЗИЦИИ: ПЗ=ПЗ0*40/3,64-ПЗ0 | шт. | 6 1*6 | 2714.29 |  |  |  | 16286
17 | То же | Стандартная крыша CS 9757.065 цена: 334х40:3,64 КОЭФ. К ПОЗИЦИИ: ПЗ=ПЗ0*40/3,64-ПЗ0 | шт. | 6 1*6 | 3670.33 |  |  |  | 22022
18 | То же | Боковая стенка для цоколя CS 9753.175 цена: 152х40:3,64 КОЭФ. К ПОЗИЦИИ: ПЗ=ПЗ0*40/3,64-ПЗ0 | шт. | 6 1*6 | 1670.33 |  |  |  | 10022
19 | ФЕРм08-03-572-04 В ред. пр. № 321 Минрегиона РФ | Блок управления шкафного исполнения или распределительный пункт (шкаф), устанавливаемый: на стене, высота и ширина до 1200х1000 мм | 1 шт. | 6 1*6 | 407.33 | 34.62 | 79.48 | 3.92 | 2444 | 208 | 477 | 24
|  | Накладные расходы от ФОТ Сметная прибыль от ФОТ Всего с НР и СП |  | 100% 65% |  |  |  |  | 232 151 2827
Электроаппаратура, устанавливаемая в шкафах ШУ:
20 | Электро- монтаж А0271прим 3кв.2011 | 1. Автомат трехполюсный 10А, 15 кА типа IC60L (Schneider) цена: 1482,90:1,18:3,64 КОЭФ. К ПОЗИЦИИ: ПЗ=ПЗ0/1,18/3,64-ПЗ0 | шт | 6 1*6 | 345.25 |  |  |  | 2072
21 | Rittal 3кв.2011г б/НДС | 2. Обогреватнль для распред. шкафа, Рн=800Вт код 9769.080 цена: 170х40:3,64 КОЭФ. К ПОЗИЦИИ: ПЗ=ПЗ0*40/3,64-ПЗ0 | шт. | 6 1*6 | 1868.13 |  |  |  | 11209
22 | То же | 3. Шина несущая 35/15 типаTS 35/15 код 4933.000 цена: 4х40:3,64 КОЭФ. К ПОЗИЦИИ: ПЗ=ПЗ0*40/3,64-ПЗ0 | шт. | 6 1*6 | 43.96 |  |  |  | 264
23 | То же | 4. Регулятор температуры шкафа код 3110.000 цена: 21х40:3,64 КОЭФ. К ПОЗИЦИИ: ПЗ=ПЗ0*40/3,64-ПЗ0 | шт. | 6 1*6 | 230.77 |  |  |  | 1385
24 | ФЕРм08-01-087-03 В ред. пр. № 321 Минрегиона РФ | Металлические конструкции | 1 т | 0,25 окр((240+12)*0,001;2) | 13125.5 | 598.36 | 543.3 | 23.49 | 3281 | 150 | 136 | 6
|  | Накладные расходы от ФОТ Сметная прибыль от ФОТ Всего с НР и СП |  | 100% 65% |  |  |  |  | 156 101 3538
25 | ФЕРм08-02-396-02 Изм. Прик.Минрег. от 21.12.10 №747 | Короб металлический на конструкциях, кронштейнах, по фермам и колоннам, длина: 3 м | 100 м | 1,91 окр(0,03*65*0,98;2) | 1515.85 | 297.98 | 407.61 | 21.06 | 2895 | 569 | 779 | 40
|  | Накладные расходы от ФОТ Сметная прибыль от ФОТ Всего с НР и СП |  | 100% 65% |  |  |  |  | 609 396 3900
26 | ФЕРм08-02-148-04 В ред. пр. № 321 Минрегиона РФ | Кабель до 35 кВ в проложенных трубах, блоках и коробах, масса 1 м кабеля: до 6 кг | 100 м кабеля | 2,04 окр(2,08*0,98;2) | 1605.4 | 277.06 | 1253.44 | 96.44 | 3275 | 565 | 2557 | 197
|  | Накладные расходы от ФОТ Сметная прибыль от ФОТ Всего с НР и СП |  | 100% 65% |  |  |  |  | 762 495 4532
27 | ФЕРм08-02-148-01 В ред. пр. № 321 Минрегиона РФ | Кабель до 35 кВ в проложенных трубах, блоках и коробах, масса 1 м кабеля: до 1 кг | 100 м кабеля | 3,8 окр((3,66+0,22)*0,98;2) | 686.83 | 119.29 | 495.79 | 40.07 | 2610 | 453 | 1884 | 152
|  | Накладные расходы от ФОТ Сметная прибыль от ФОТ Всего с НР и СП |  | 100% 65% |  |  |  |  | 605 393 3608
28 | ФЕРм08-02-158-14 Изм. Пр. Минрегиона №95 от 04.03.10 | Заделка концевая сухая для 3-4-жильного кабеля с пластмассовой и резиновой изоляцией напряжением: до 1 кВ, сечение одной жилы до 35 мм2 | 1 шт. | 14 12+2 | 20.04 | 11.06 | 2.42 | 0.14 | 281 | 155 | 34 | 2
|  | Накладные расходы от ФОТ Сметная прибыль от ФОТ Всего с НР и СП |  | 100% 65% |  |  |  |  | 157 102 540
29 | ФЕРм08-02-158-15 Изм. Пр. Минрегиона №95 от 04.03.10 | Заделка концевая сухая для 3-4-жильного кабеля с пластмассовой и резиновой изоляцией напряжением: до 1 кВ, сечение одной жилы до 120 мм2 | 1 шт. | 2 | 22.2 | 13.18 | 2.42 | 0.14 | 44 | 26 | 5
|  | Накладные расходы от ФОТ Сметная прибыль от ФОТ Всего с НР и СП |  | 100% 65% |  |  |  |  | 26 17 87
Раздел 2. Материалы, не учтенные в расценках на монтаж
Примечание:
в смете применялись коэффициенты:
. на СМР:
. К=6,22 переход от цен 3кв.2011г. к ценам 2000г. (4кв.1999г.) без НДС
. Прил. №1 п.10 к письму Минрегиона России № 18769-АП/08 от 15.07.11г.
30 | З-д "Электро- кабель" г.Кольчу- гино 3кв.2011г б/НДС | Кабель силовой ВВГ, сеч.5х50мм2 цена: 1086575:6,22 КОЭФ. К ПОЗИЦИИ: МАТ=МАТ0/6,22-МАТ0 | км | 0.208 | 174690.51 |  |  |  | 36336
31 | То же | Кабель силовой ВВГ, сеч.5х6мм2 цена: 141867:6,22 КОЭФ. К ПОЗИЦИИ: МАТ=МАТ0/6,22-МАТ0 | км | 0.366 | 22808.2 |  |  |  | 8348
32 | То же | Кабель силовой ВВГ, сеч.3х2,5мм2 цена: 38841:6,22 КОЭФ. К ПОЗИЦИИ: МАТ=МАТ0/6,22-МАТ0 | км | 0.022 | 6244.53 |  |  |  | 137
33 | ОАО "Самарский завод электро- монтажн. изделий" 3кв.2011г б/НДС | Короб прямой из оцинкованной стали 200х100х3000 У1090 цена: 1133:6,22 КОЭФ. К ПОЗИЦИИ: МАТ=МАТ0/6,22-МАТ0 | шт | 65 | 182.15 |  |  |  | 11840
34 | То же | Секция тройниковая горизонтальная 900х 200х100 У1094 цена: 786:6,22 КОЭФ. К ПОЗИЦИИ: МАТ=МАТ0/6,22-МАТ0 | шт | 3 | 126.37 |  |  |  | 379
35 | То же, Р4957 | Розетка 463RS6W на поверхность 3P+N+E 63А 415В IP67 без сальника М32 (ABB) цена: 2217,38:1,18:6,22 КОЭФ. К ПОЗИЦИИ: МАТ=МАТ0/1,18/6,22-МАТ0 | м | 2 | 302.11 |  |  |  | 604
Итого прямые затраты по смете в ценах 2001г. | [8 empty] | 270321 | 2232 | 6032 | 429
Итого прямые затраты по смете с учетом коэффициентов к итогам | [8 empty] | 281566 | 2232 | 6032 | 429
Накладные расходы | [8 empty] | 2661
Сметная прибыль | [8 empty] | 1730
Итоги по смете:
Итого Монтажные работы | [8 empty] | 80999
Итого Оборудование | [8 empty] | 204958
Итого | [8 empty] | 285957
В том числе:
Материалы | [8 empty] | 68344
Машины и механизмы | [8 empty] | 6032
ФОТ | [8 empty] | 2661
Оборудование | [8 empty] | 204958
Накладные расходы | [8 empty] | 2661
Сметная прибыль | [8 empty] | 1730
ВСЕГО по смете | [8 empty] | 285957
| Начальник отдела капитального строительства ОАО "Хиагда" |  |  |  |  | Ю.С. Загидулин
| Заместитель начальника ОКС |  |  |  |  | Е.П. Корниенко
| Инженер ОКС |  |  |  |  | Г.О. Мункуев
| Инженер ОКС |  |  |  |  | О.М. Уцина
ПОТРЕБНОЕ КОЛИЧЕСТВО РЕСУРСОВ:
№ п.п | Код ресурса | Наименование | Ед. изм. | Кол-во
Ресурсы подрядчика
Трудозатраты
1 | 1-3-8 | Затраты труда рабочих (ср 3,8) | чел.час | 60.55
2 | 1-4-0 | Затраты труда рабочих (ср 4) | чел.час | 144.08
3 | 1-4-2 | Затраты труда рабочих (ср 4,2) | чел.час | 27.92
4 | 2 | Затраты труда машинистов | чел.час | 35.2
Машины и механизмы
5 | 021102 | Краны на автомобильном ходу при работе на монтаже технологического оборудования 10 т | маш.-ч | 10.71
6 | 030203 | Домкраты гидравлические грузоподъемностью 63 т | маш.-ч | 24.5
7 | 030408 | Лебедки электрические тяговым усилием 156,96 кН (16 т) | маш.-ч | 24.5
8 | 040502 | Установки для сварки ручной дуговой (постоянного тока) | маш.-ч | 19.17
9 | 330206 | Дрели электрические | маш.-ч | 0.06
10 | 331451 | Перфораторы электрические | маш.-ч | 4.13
11 | 400002 | Автомобили бортовые, грузоподъемность до 8 т | маш.-ч | 10.71
Материалы
12 | 101-0069 | Бензин авиационный Б-70 | т | 0.0128
13 | 101-0813 | Проволока стальная низкоуглеродистая разного назначения оцинкованная диаметром 3,0 мм | т | 0.0002336
14 | 101-0865 | Роли свинцовые марки С1 толщиной 1,0 мм | т | 0.004672
15 | 101-1306 | Портландцемент общестроительного назначения бездобавочный, марки 500 | т | 0.045
16 | 101-1665 | Лак электроизоляционный 318 | кг | 0.008
17 | 101-1699 | Патроны для пристрелки | 10 шт. | 25.1
18 | 101-1728 | Дюбели распорные с гайкой | 100 шт. | 0.2
19 | 101-1924 | Электроды диаметром 4 мм Э42А | кг | 16.25
20 | 101-1964 | Шпагат бумажный | кг | 0.002
21 | 101-1977 | Болты с гайками и шайбами строительные | кг | 9.69
22 | 101-2143 | Краска | кг | 0.276
23 | 101-2278 | Пропан-бутан, смесь техническая | кг | 2.4
24 | 101-2365 | Нитки швейные | кг | 0.002
25 | 101-2478 | Лента К226 | 100 м | 0.09446
26 | 101-2493 | Лента липкая изоляционная на поликасиновом компаунде марки ЛСЭПЛ, шириной 20-30 мм, толщиной от 0,14 до 0,19 мм | кг | 0.016
27 | 101-3911 | Дюбели для пристрелки стальные | 10 шт. | 25.1
28 | 101-3914 | Дюбели распорные полипропиленовые | 100 шт. | 0.778
29 | 111-0086 | Бирки маркировочные | 100 шт. | 0.22394
30 | 113-1786 | Лак битумный БТ-123 | т | 0.0003504
31 | 201-0843 | Конструкции стальные индивидуальные решетчатые сварные массой до 0,1 т | т | 0.452
32 | 408-0141 | Песок природный для строительных растворов средний | м3 | 0.0375
33 | 506-1362 | Припои оловянно-свинцовые бессурьмянистые марки ПОС30 | кг | 2.92
34 | 509-0038 | Наконечники кабельные для электротехнических установок | шт. | 10.2
35 | 509-0070 | Кнопки монтажные | 1000 шт. | 0.08123
36 | 509-0090 | Перемычки гибкие, тип ПГС-50 | шт. | 2
37 | 509-1206 | Парафины нефтяные твердые марки Т-1 | т | 0.00016
38 | 509-1210 | Вазелин технический | кг | 0.008
39 | 509-1519 | Скоба У1078 | шт. | 21.01
40 | 999-9950 | Вспомогательные ненормируемые материальные ресурсы (2% от оплаты труда рабочих) | руб. | 44.615
41 | З-д "Электро- кабель" г.Кольчу- гино 3кв.2011г б/НДС | Кабель силовой ВВГ, сеч.5х50мм2 цена: 1086575:6,22 | км | 0.208
42 | ОАО "Самарский завод электро- монтажн. изделий" 3кв.2011г б/НДС | Короб прямой из оцинкованной стали 200х100х3000 У1090 цена: 1133:6,22 | шт | 65
43 | То же | Кабель силовой ВВГ, сеч.... | км | 0.388
44 | То же | - Кабель силовой ВВГ, сеч.5х6мм2 цена: 141867:6,22 | км | 0.366
45 | То же | - Кабель силовой ВВГ, сеч.3х2,5мм2 цена: 38841:6,22 | км | 0.022
46 | То же | Секция тройниковая горизонтальная 900х 200х100 У1094 цена: 786:6,22 | шт | 3
47 | То же, Р4957 | Розетка 463RS6W на поверхность 3P+N+E 63А 415В IP67 без сальника М32 (ABB) цена: 2217,38:1,18:6,22 | м | 2
Оборудование
48 | Rittal 3кв.2011г б/НДС | ... | шт. | 16
49 | Rittal 3кв.2011г б/НДС | - Базовый корпус 1000х600х500 CS 9751.075 цена: 1129х40:3,64 | шт. | 8
50 | Rittal 3кв.2011г б/НДС | - 6. Обогреватнль для распред. шкафа, Рн=800Вт код 9769.080 цена: 170х40:3,64 | шт. | 2
51 | Rittal 3кв.2011г б/НДС | - 2. Обогреватнль для распред. шкафа, Рн=800Вт код 9769.080 цена: 170х40:3,64 | шт. | 6
52 | То же | ... | шт. | 40
53 | То же | - Стандартный цоколь 100мм CS 9755.065 цена: 247х40:3,64 | шт. | 8
54 | То же | - Стандартная крыша CS 9757.065 цена: 334х40:3,64 | шт. | 8
55 | То же | - Боковая стенка для цоколя CS 9753.175 цена: 152х40:3,64 | шт. | 8
56 | То же | - 7. Шина несущая 35/15 типаTS 35/15 код 4933.000 цена: 4х40:3,64 | шт. | 2
57 | То же | - 8. Регулятор температуры шкафа код 3110.000 цена: 21х40:3,64 | шт. | 2
58 | То же | - 3. Шина несущая 35/15 типаTS 35/15 код 4933.000 цена: 4х40:3,64 | шт. | 6
59 | То же | - 4. Регулятор температуры шкафа код 3110.000 цена: 21х40:3,64 | шт. | 6
60 | То же, А0207 | 5. Автомат трехполюсный 10А, 10 кА типа IC60H (Schneider) цена: 209,29:1,18:3,64 | шт | 2
61 | То же, А0209 | 4. Автомат однополюсный 16А, 10 кА типа IC60H (Schneider) цена: 197,1:1,18:3,64 | шт | 2
62 | То же, А0257 | 3. Автомат трехполюсный 25А, 10 кА типа IC60H (Schneider) цена: 779,88:1,18:3,64 | шт | 12
63 | Электро- монтаж А0271прим 3кв.2011 | 1. Автомат трехполюсный 10А, 15 кА типа IC60L (Schneider) цена: 1482,90:1,18:3,64 | шт | 6
64 | Электро- монтаж А0305 3кв.2011 | ... | шт | 4
65 | Электро- монтаж А0305 3кв.2011 | - 1. Автомат трехполюсный 160А, 25 кА с электромагнитным расцепителем 100 А типа NSX 160B TM-125D (Schneider) цена: 11174,4:1,18:3,64 | шт | 2
66 | Электро- монтаж А0305 3кв.2011 | - 2. Автомат трехполюсный 100А, 25 кА с электромагнитным расцепителем 100 А типа NSX 100B TM-100D (Schneider) цена: 13204,21:1,18:3,64 | шт | 2
Составил: ___________________________Чевордаева
(должность, подпись, расшифровка)