## Локальная смета
СОГЛАСОВАНО: | [8 empty] | УТВЕРЖДАЮ:
Заместитель генерального директора ОАО «Хиагда» | [5 empty] | Генеральный директор ОАО «Хиагда»
по капитальному строительству | [5 empty] | ________________________________ Е.И. Гонтарь
____________________________ В.Г. Коломиец
" _____ " ________________ 2012 г. | [5 empty] | "______ " _______________2012 г.
Предприятие на Хиагдинском месторождении
(наименование стройки)
ЛОКАЛЬНЫЙ СМЕТНЫЙ РАСЧЕТ № ЭО-60 (альбом А-966-11)
(локальная смета)
на эксплуатационные поля рудных залежей. Залежь 7. Блок 7-11
Наружное электроосвещение
(наименование работ и затрат, наименование объекта)
Основание: черт. 2194-992078-ЭОМ.С л.23,24; 2194-992077-ЭОМ л.10
|  | Сметная стоимость _______________________________________________________________________________________________ |  | ___________________________36,891 |  | тыс. руб.
|  | строительных работ _______________________________________________________________________________________________ |  | _______________________________________________________________________________________________9,459 |  | тыс. руб.
|  | монтажных работ _______________________________________________________________________________________________ |  | _______________________________________________________________________________________________23,401 |  | тыс. руб.
|  | оборудования _______________________________________________________________________________________________ |  | _______________________________________________________________________________________________4,031 |  | тыс. руб.
|  | Средства на оплату труда _______________________________________________________________________________________________ |  | ___________________________1,247 |  | тыс. руб.
|  | Сметная трудоемкость _______________________________________________________________________________________________ |  | _______________________________________________________________________________________________101,38 |  | чел.час
Составлен в ценах по состоянию на 01.01.2000 г.
№ пп | Обоснование | Наименование | Ед. изм. | Кол. | Стоимость единицы, руб. |  |  |  | Общая стоимость, руб.
[5 empty] | Всего | В том числе |  |  | Всего | В том числе
[6 empty] | Осн.З/п | Эк.Маш. | З/пМех |  | Осн.З/п | Эк.Маш. | З/пМех
1 | 2 | 3 | 4 | 5 | 6 | 7 | 8 | 9 | 10 | 11 | 12 | 13
Раздел 1. Оборудование и монтаж
Примечание:
в смете применялись коэффициенты:
. на оборудование:
. К=3,64 переход от цен 3кв.2011г. к ценам 2000г. (4кв.1999г.) без НДС
. Прил. №1 п.9 к письму Минрегиона России № 18769-АП/08 от 15.07.11г.
1 | ФЕР33-04-001-01 В ред. пр. № 253 Минрегиона РФ К=1,25 т.ч. п.3.6, К=1,3 т.ч. п.3.15 ФЕР33 стр.16 | Установка с помощью механизмов деревянных опор ВЛ 0,38; 6-10 кВ из пропитанных цельных стоек: одностоечных КОЭФ. К ПОЗИЦИИ: бурение на глубину более 2м ОЗП=1,25; ЭМ=1,25 к расх.; ЗПМ=1,25; ТЗ=1,25; ТЗМ=1,25; в скальных и мерзлых грунтах ОЗП=1,3; ЭМ=1,3 к расх.; ЗПМ=1,3; ТЗ=1,3; ТЗМ=1,3 | 1 опора | 12 | 307.13 | 45.65 | 198.27 | 14.71 | 3686 | 548 | 2379 | 177
|  | Накладные расходы от ФОТ Сметная прибыль от ФОТ Всего с НР и СП |  | 113% 60% |  |  |  |  | 819 435 4940
2 | ФЕР33-04-014-01 В ред. пр. № 253 Минрегиона РФ | Установка светильников: с лампами накаливания | 1 светильник | 9 | 18.15 | 12.41 | 5.23 |  | 163 | 112 | 47
|  | Накладные расходы от ФОТ Сметная прибыль от ФОТ Всего с НР и СП |  | 113% 60% |  |  |  |  | 127 67 357
3 | ФЕРм08-02-150-01 Доп. Пр. Минрегиона №95 от 04.03.10 | Подвеска самонесущих изолированных проводов (СИП-2А) напряжением от 0,4 кВ до 1 кВ (со снятием напряжения) при количестве 29 опор: с использованием автогидроподъемника | 1000 м | 0,33 окр(0,34*0,98;2) | 9549.44 | 620.43 | 3138.81 | 432.78 | 3151 | 205 | 1036 | 143
|  | Накладные расходы от ФОТ Сметная прибыль от ФОТ Всего с НР и СП |  | 100% 65% |  |  |  |  | 348 226 3725
4 | ФЕРм08-02-412-02 Изм. Прик.Минрег. от 21.12.10 №747 | Затягивание провода в проложенные трубы и металлические рукава первого одножильного или многожильного в общей оплетке, суммарное сечение до 6 мм2 | 100 м | 0,18 окр(0,18*0,97;2) | 274.18 | 63.36 | 4.84 | 0.27 | 49 | 11 | 1
|  | Накладные расходы от ФОТ Сметная прибыль от ФОТ Всего с НР и СП |  | 100% 65% |  |  |  |  | 11 7 67
5 | ФЕРм08-02-407-18 Изм. Прик.Минрег. от 21.12.10 №747 | Труба стальная по установленным конструкциям, по фермам, колоннам и другим стальным конструкциям, диаметр: до 80 мм | 100 м | 0,09 окр(0,09*0,97;2) | 1682.97 | 546.14 | 439.12 | 19.58 | 151 | 49 | 40 | 2
|  | Накладные расходы от ФОТ Сметная прибыль от ФОТ Всего с НР и СП |  | 100% 65% |  |  |  |  | 51 33 235
Линейная арматура для проводов СИП-1А:
6 | Электро- монтаж П2718 3кв.2009г | Комплект подвески ES1500E цена: 581,79:1,18:3,64 КОЭФ. К ПОЗИЦИИ: ПЗ=ПЗ0/1,18/3,64-ПЗ0 | шт. | 4 | 135.45 |  |  |  | 542
7 | Электро- монтаж П2712 3кв.2009г | Кронштейн анкерный СS10.3 цена: 239,16:1,18:3,64 КОЭФ. К ПОЗИЦИИ: ПЗ=ПЗ0/1,18/3,64-ПЗ0 | шт. | 8 | 55.68 |  |  |  | 445
8 | Электро- монтаж П2705 3кв.2009г | Зажим анкерный РА1500 цена: 547,79:1,18:3,64 КОЭФ. К ПОЗИЦИИ: ПЗ=ПЗ0/1,18/3,64-ПЗ0 | шт. | 12 | 127.54 |  |  |  | 1530
9 | Электро- монтаж П2723 3кв.2009г | Зажим для уличного освещения Р6 цена: 117,92:1,18:3,64 КОЭФ. К ПОЗИЦИИ: ПЗ=ПЗ0/1,18/3,64-ПЗ0 | шт. | 27 | 27.45 |  |  |  | 741
10 | Электро- монтаж П2786 3кв.2009г | Лента F207 цена: 72,97:1,18:3,64 КОЭФ. К ПОЗИЦИИ: ПЗ=ПЗ0/1,18/3,64-ПЗ0 | м | 24 | 16.99 |  |  |  | 408
11 | Электро- монтаж П2796 3кв.2009г | Ремешок Е778 цена: 6,77:1,18:3,64 КОЭФ. К ПОЗИЦИИ: ПЗ=ПЗ0/1,18/3,64-ПЗ0 | шт. | 24 | 1.58 |  |  |  | 38
12 | Электро- монтаж П2788 3кв.2009г | Скрепка для фиксации ленты NC20 цена: 10,97:1,18:3,64 КОЭФ. К ПОЗИЦИИ: ПЗ=ПЗ0/1,18/3,64-ПЗ0 | шт. | 28 | 2.55 |  |  |  | 71
13 | Электро- монтаж П2785 3кв.2009г | Колпачек герметичный СЕ 25.150 цена: 32,99:1,18:3,64 КОЭФ. К ПОЗИЦИИ: ПЗ=ПЗ0/1,18/3,64-ПЗ0 | шт. | 12 | 7.68 |  |  |  | 92
Раздел 2. Материалы, не учтенные в расценках на монтаж
Примечание:
в смете применялись коэффициенты:
. на СМР:
. К=6,22 переход от цен 3кв.2011г. к ценам 2000г. (4кв.1999г.) без НДС
. Прил. №1 п.10 к письму Минрегиона России № 18769-АП/08 от 15.07.11г.
14 | Электро- кабель г.Кольчу- гино 3кв.2011г. б/НДС | Провод самонесущий изолированный СИП-3 сеч.2х16мм цена: 41,72:6,22 КОЭФ. К ПОЗИЦИИ: МАТ=МАТ0/6,22-МАТ0 | м | 340 | 6.71 |  |  |  | 2281
15 | Электро- кабель г.Кольчу- гино 3кв.2011г. б/НДС | Провод установочный с медными жилами ПВС сеч.3х1,5мм цена: 28,458:6,22 КОЭФ. К ПОЗИЦИИ: МАТ=МАТ0/6,22-МАТ0 | м | 18 | 4.58 |  |  |  | 82
16 | ООО "М-Фокус" 3кв.2011г. с НДС | Светильник консольный на светодиодах УСС-36/100 цена: 12950:1,18:6,22 КОЭФ. К ПОЗИЦИИ: МАТ=МАТ0/1,18/6,22-МАТ0 | шт | 9 | 1764.4 |  |  |  | 15880
Раздел 3. Материалы, не учтенные в расценках на монтаж по ФССЦ
17 | ФССЦ-103-0137 Пр. Минрегиона №308 от 28.07.09 | Трубы стальные электросварные прямошовные со снятой фаской из стали марок БСт2кп-БСт4кп и БСт2пс-БСт4пс наружный диаметр 57 мм, толщина стенки 2,5 мм | м | 9 | 23.05 |  |  |  | 207
18 | ФССЦ-102-0007 Пр. Минрегиона №308 от 28.07.09 | Лесоматериалы круглые хвойных пород для опор линий связи, автоблокировки, электропередач напряжением ниже 35 кВ, диаметром 14-24 см, длиной 13 м | м3 | 3,66 окр(0,305*12;2) | 1137.27 |  |  |  | 4162
Итого прямые затраты по смете в ценах 2001г. | [8 empty] | 33679 | 925 | 3503 | 322
Итого прямые затраты по смете с учетом коэффициентов к итогам | [8 empty] | 34766 | 925 | 3503 | 322
Накладные расходы | [8 empty] | 1356
Сметная прибыль | [8 empty] | 769
Итоги по смете:
Итого Строительные работы | [8 empty] | 9459
Итого Монтажные работы | [8 empty] | 23401
Итого Оборудование | [8 empty] | 4031
Итого | [8 empty] | 36891
В том числе:
Материалы | [8 empty] | 26307
Машины и механизмы | [8 empty] | 3503
ФОТ | [8 empty] | 1247
Оборудование | [8 empty] | 4031
Накладные расходы | [8 empty] | 1356
Сметная прибыль | [8 empty] | 769
ВСЕГО по смете | [8 empty] | 36891
| Начальник отдела капитального строительства ОАО "Хиагда" |  |  |  |  | Ю.С. Загидулин
| Заместитель начальника ОКС |  |  |  |  | Е.П. Корниенко
| Инженер ОКС |  |  |  |  | Г.О. Мункуев
| Инженер ОКС |  |  |  |  | О.М. Уцина
ПОТРЕБНОЕ КОЛИЧЕСТВО РЕСУРСОВ:
№ п.п | Код ресурса | Наименование | Ед. изм. | Кол-во
Ресурсы подрядчика
Трудозатраты
1 | 1-3-3 | Затраты труда рабочих (ср 3,3) | чел.час | 61.82
2 | 1-3-8 | Затраты труда рабочих (ср 3,8) | чел.час | 6.44
3 | 1-3-9 | Затраты труда рабочих (ср 3,9) | чел.час | 21.53
4 | 1-4-0 | Затраты труда рабочих (ср 4) | чел.час | 11.61
5 | 2 | Затраты труда машинистов | чел.час | 27.61
Машины и механизмы
6 | 021102 | Краны на автомобильном ходу при работе на монтаже технологического оборудования 10 т | маш.-ч | 0.13
7 | 021141 | Краны на автомобильном ходу при работе на других видах строительства 10 т | маш.-ч | 0.27
8 | 030201 | Домкраты гидравлические грузоподъемностью 6,3 т | маш.-ч | 3.22
9 | 030407 | Лебедки электрические тяговым усилием 122,62 кН (12,5 т) | маш.-ч | 3.94
10 | 031001 | Автогидроподъемники высотой подъема 12 м | маш.-ч | 8.06
11 | 040502 | Установки для сварки ручной дуговой (постоянного тока) | маш.-ч | 0.98
12 | 160402 | Машины бурильно-крановые на автомобиле, глубина бурения 3,5 м | маш.-ч | 15.21
13 | 400001 | Автомобили бортовые, грузоподъемность до 5 т | маш.-ч | 3.77
14 | 400002 | Автомобили бортовые, грузоподъемность до 8 т | маш.-ч | 0.13
Материалы
15 | 101-0404 | Краска для наружных работ черная, марок МА-015, ПФ-014 | т | 0.0048
16 | 101-0813 | Проволока стальная низкоуглеродистая разного назначения оцинкованная диаметром 3,0 мм | т | 0.000189
17 | 101-0962 | Смазка солидол жировой марки "Ж" | т | 0.00036
18 | 101-1663 | Лак кузбасский | т | 0.0072
19 | 101-1699 | Патроны для пристрелки | 10 шт. | 0.405
20 | 101-1745 | Бензин растворитель | т | 0.00054
21 | 101-1757 | Ветошь | кг | 0.24
22 | 101-1764 | Тальк молотый, сорт I | т | 0.000108
23 | 101-1805 | Гвозди строительные | т | 0.00276
24 | 101-1924 | Электроды диаметром 4 мм Э42А | кг | 0.144
25 | 101-1977 | Болты с гайками и шайбами строительные | кг | 0.171
26 | 101-2091 | Хомутик | шт. | 2.7
27 | 101-2143 | Краска | кг | 0.0648
28 | 101-2349 | Смазка ЗЭС | кг | 0.09
29 | 101-2488 | Лента ФУМ | кг | 0.00324
30 | 101-2493 | Лента липкая изоляционная на поликасиновом компаунде марки ЛСЭПЛ, шириной 20-30 мм, толщиной от 0,14 до 0,19 мм | кг | 0.0288
31 | 101-3911 | Дюбели для пристрелки стальные | 10 шт. | 0.405
32 | 110-0219 | Гайки установочные заземляющие | 100 шт. | 0.0189
33 | 111-0086 | Бирки маркировочные | 100 шт. | 0.0036
34 | 111-3138 | Комплект для простого анкерного крепления ЕА1500-3 в составе: кронштейн CS10.3, зажим РА1500 | компл. | 0.66
35 | 111-3141 | Комплект промежуточной подвески (СИП) ES 1500E | компл. | 9.57
36 | 111-3165 | Лента крепления шириной 20 мм, толщиной 0,7 мм, длиной 50 м из нержавеющей стали (в пластмасовой коробке с кабельной бухтой) F207 (СИП) | шт. | 0.594
37 | 111-3170 | Скрепа размером 20 мм NC20 (СИП) | шт. | 20.46
38 | 113-0079 | Лак БТ-577 | т | 0.00012
39 | 113-1777 | Паста антисептическая | т | 0.0072
40 | 509-0033 | Сжимы ответвительные | 100 шт. | 0.0558
41 | 509-0044 | Колпачки изолирующие | 10 шт. | 0.144
42 | 509-0090 | Перемычки гибкие, тип ПГС-50 | шт. | 0.72
43 | 509-0104 | Скобы двухлапковые | 10 шт. | 0.279
44 | 509-0778 | Втулки В22 | 1000 шт. | 0.002196
45 | 509-1073 | Колпачки полиэтиленовые | шт. | 72
46 | 509-1652 | Гильза кабельная медная ГМ 6 | шт. | 0.9
47 | 999-9950 | Вспомогательные ненормируемые материальные ресурсы (2% от оплаты труда рабочих) | руб. | 5.3064
48 | ООО "М-Фокус" 3кв.2011г. с НДС | Светильник консольный на светодиодах УСС-36/100 цена: 12950:1,18:6,22 | шт | 9
49 | ФССЦ-102-0007 | Лесоматериалы круглые хвойных пород для опор линий связи, автоблокировки, электропередач напряжением ниже 35 кВ, диаметром 14-24 см, длиной 13 м | м3 | 3.66
50 | ФССЦ-103-0137 | Трубы стальные электросварные прямошовные со снятой фаской из стали марок БСт2кп-БСт4кп и БСт2пс-БСт4пс наружный диаметр 57 мм, толщина стенки 2,5 мм | м | 9
51 | Электро- кабель г.Кольчу- гино 3кв.2011г. б/НДС | Провод ... | м | 358
52 | Электро- кабель г.Кольчу- гино 3кв.2011г. б/НДС | - Провод самонесущий изолированный СИП-3 сеч.2х16мм цена: 41,72:6,22 | м | 340
53 | Электро- кабель г.Кольчу- гино 3кв.2011г. б/НДС | - Провод установочный с медными жилами ПВС сеч.3х1,5мм цена: 28,458:6,22 | м | 18
Оборудование
54 | Электро- монтаж П2705 3кв.2009г | Зажим анкерный РА1500 цена: 547,79:1,18:3,64 | шт. | 12
55 | Электро- монтаж П2712 3кв.2009г | Кронштейн анкерный СS10.3 цена: 239,16:1,18:3,64 | шт. | 8
56 | Электро- монтаж П2718 3кв.2009г | Комплект подвески ES1500E цена: 581,79:1,18:3,64 | шт. | 4
57 | Электро- монтаж П2723 3кв.2009г | Зажим для уличного освещения Р6 цена: 117,92:1,18:3,64 | шт. | 27
58 | Электро- монтаж П2785 3кв.2009г | Колпачек герметичный СЕ 25.150 цена: 32,99:1,18:3,64 | шт. | 12
59 | Электро- монтаж П2786 3кв.2009г | Лента F207 цена: 72,97:1,18:3,64 | м | 24
60 | Электро- монтаж П2788 3кв.2009г | Скрепка для фиксации ленты NC20 цена: 10,97:1,18:3,64 | шт. | 28
61 | Электро- монтаж П2796 3кв.2009г | Ремешок Е778 цена: 6,77:1,18:3,64 | шт. | 24
Неучтенные ресурсы
Материалы
62 | 101-1714 | Болты с гайками и шайбами строительные | т
63 | 102-9061 | Детали опор пропитанные из пиломатериалов хвойных пород | м3
64 | 110-9030 | Изоляторы штыревые | шт.
65 | 110-9126 | Металлические плакаты | шт. | 1.2
66 | 110-9160 | Крюки | кг
67 | 111-3104 | Зажим ответвительный с прокалыванием изоляции (СИП) Р95 | шт.
68 | 111-3161 | Хомут стяжной (СИП) Е778 | шт.
69 | 201-9251 | Кронштейны | кг
70 | 201-9266 | Хомуты стальные | кг
71 | 502-9075 | Провода с резиновой изоляцией | т
72 | 509-3151 | Колпачки герметичные СE6.35 (СИП) | шт.
73 | 509-9013 | Светильники с лампами накаливания | шт.
Составил: ___________________________Чевордаева
(должность, подпись, расшифровка)