## Локальная смета
СОГЛАСОВАНО: | [8 empty] | УТВЕРЖДАЮ:
Заместитель генерального директора ОАО «Хиагда» | [5 empty] | Генеральный директор ОАО «Хиагда»
по капитальному строительству | [5 empty] | ________________________________ Е.И. Гонтарь
____________________________ В.Г. Коломиец
" _____ " ________________ 2012 г. | [5 empty] | "______ " _______________2012 г.
Предприятие на Хиагдинском месторождении
(наименование стройки)
ЛОКАЛЬНЫЙ СМЕТНЫЙ РАСЧЕТ № С-8 (альбом А-971-11)
(локальная смета)
на эксплуатационные поля рудных залежей. Залежь 7. Блок 7-2.
Общестроительные работы. Эстакада 7-2-4
(наименование работ и затрат, наименование объекта)
Основание: 2194-992619-КМ л.1-17.
|  | Сметная стоимость строительных работ _______________________________________________________________________________________________ |  | ___________________________224,723 |  | тыс. руб.
|  | Средства на оплату труда _______________________________________________________________________________________________ |  | ___________________________12,485 |  | тыс. руб.
|  | Сметная трудоемкость _______________________________________________________________________________________________ |  | _______________________________________________________________________________________________1208,74 |  | чел.час
Составлен в ценах по состоянию на 01.01.2000 г.
№ пп | Обоснование | Наименование | Ед. изм. | Кол. | Стоимость единицы, руб. |  |  |  | Общая стоимость, руб.
[5 empty] | Всего | В том числе |  |  | Всего | В том числе
[6 empty] | Осн.З/п | Эк.Маш. | З/пМех |  | Осн.З/п | Эк.Маш. | З/пМех
1 | 2 | 3 | 4 | 5 | 6 | 7 | 8 | 9 | 10 | 11 | 12 | 13
Раздел 1. Металлоконструкции
1 | ФЕР09-02-019-01 В ред. пр. № 253 Минрегиона РФ | Монтаж унифицированных эстакад пролетом до 18 м: одноярусных | 1 т конструкций | 4,1 округл(3,94*1,04;2) | 1464.3 | 426.65 | 748.18 | 56.72 | 6004 | 1749 | 3068 | 233
|  | Накладные расходы от ФОТ Сметная прибыль от ФОТ Всего с НР и СП |  | 95% 85% |  |  |  |  | 1883 1685 9572
2 | ФЕР09-02-019-01 В ред. пр. № 253 Минрегиона РФ | Монтаж унифицированных эстакад пролетом до 18 м: одноярусных КОЭФ. К ПОЗИЦИИ: поправка на марку стали С345 тех.часть прил.1 ПЗ=1,1 (ОЗП=1,1; ЭМ=1,1 к расх.; ЗПМ=1,1; МАТ=1,1 к расх.; ТЗ=1,1; ТЗМ=1,1) | 1 т конструкций | 12,95 округл((7,01+5,44)*1,04;2) | 1610.73 | 469.32 | 823 | 62.39 | 20859 | 6078 | 10658 | 808
|  | Накладные расходы от ФОТ Сметная прибыль от ФОТ Всего с НР и СП |  | 95% 85% |  |  |  |  | 6542 5853 33254
3 | ФССЦ-201-0664 Пр. Минрегиона №308 от 28.07.09 | Эстакады открытые кабельные и для прокладки трубопроводов: пролетные строения, опоры, седла, кронштейны | т | 17,05 4,1+12,95 | 7560 |  |  |  | 128898
4 | ФЕР09-03-030-01 В ред. пр. № 253 Минрегиона РФ | Монтаж площадок с настилом и ограждением из листовой, рифленой, просечной и круглой стали | 1 т конструкций | 0,54 округл(0,52*1,04;2) | 1085.15 | 359.21 | 637.44 | 63.91 | 586 | 194 | 344 | 35
|  | Накладные расходы от ФОТ Сметная прибыль от ФОТ Всего с НР и СП |  | 95% 85% |  |  |  |  | 218 195 999
5 | ФССЦ-201-0593 Пр. Минрегиона №308 от 28.07.09 | Площадки встроенные одноярусные и многоярусные для обслуживания и установки оборудования со стальным настилом, расход стали на 1 м2 площадки от 75 до 100 кг | т | 0,54 округл(0,52*1,04;2) | 8969.1 |  |  |  | 4843
6 | ФССЦ-101-1714 Пр. Минрегиона №308 от 28.07.09 | Болты с гайками и шайбами строительные | т | 0,006 округл(0,52*1,04*0,0105;3) | 9040 |  |  |  | 54
7 | ФЕР09-03-030-01 В ред. пр. № 253 Минрегиона РФ | Монтаж площадок с настилом и ограждением из листовой, рифленой, просечной и круглой стали | 1 т конструкций | 0.5 | 1085.15 | 359.21 | 637.44 | 63.91 | 543 | 180 | 319 | 32
|  | Накладные расходы от ФОТ Сметная прибыль от ФОТ Всего с НР и СП |  | 95% 85% |  |  |  |  | 201 180 924
8 | ФССЦ-201-0593 Пр. Минрегиона №308 от 28.07.09 | Площадки встроенные одноярусные и многоярусные для обслуживания и установки оборудования со стальным настилом, расход стали на 1 м2 площадки от 75 до 100 кг | т | 0.5 | 8969.1 |  |  |  | 4485
9 | ФССЦ-101-1714 Пр. Минрегиона №308 от 28.07.09 | Болты с гайками и шайбами строительные | т | 0,005 округл(0,5*0,0105;3) | 9040 |  |  |  | 45
10 | ФЕР09-03-029-01 В ред. пр. № 253 Минрегиона РФ | Монтаж лестниц прямолинейных и криволинейных, пожарных с ограждением | 1 т конструкций | 0.64 | 1084.67 | 304.28 | 691.89 | 76.25 | 694 | 195 | 443 | 49
|  | Накладные расходы от ФОТ Сметная прибыль от ФОТ Всего с НР и СП |  | 95% 85% |  |  |  |  | 232 207 1133
11 | ФССЦ-201-0650 Пр. Минрегиона №308 от 28.07.09 | Ограждения лестничных проемов, лестничные марши, пожарные лестницы | т | 0.64 | 7571 |  |  |  | 4845
12 | ФССЦ-101-1714 Пр. Минрегиона №308 от 28.07.09 | Болты с гайками и шайбами строительные | т | 0,009 округл(0,64*0,0134;3) | 9040 |  |  |  | 81
13 | ФЕР13-03-002-04 В ред. пр. № 253 Минрегиона РФ | Огрунтовка металлических поверхностей за один раз: грунтовкой ГФ-021 | 100 м2 окрашиваемой поверхности | 7,49 округл(((10,95+5,44+0,52)*1,04+0,64+0,5)*40/100;2) | 268.7 | 56.55 | 9.43 | 0.1 | 2013 | 424 | 71 | 1
|  | Накладные расходы от ФОТ Сметная прибыль от ФОТ Всего с НР и СП |  | 95% 70% |  |  |  |  | 404 298 2715
14 | ФЕР13-03-004-26 В ред. пр. № 253 Минрегиона РФ | Окраска металлических огрунтованных поверхностей: эмалью ПФ-115 КОЭФ. К ПОЗИЦИИ: за 2 раза ПЗ=2 (ОЗП=2; ЭМ=2 к расх.; ЗПМ=2; МАТ=2 к расх.; ТЗ=2; ТЗМ=2) | 100 м2 окрашиваемой поверхности | 7,49 округл(((10,95+5,44+0,52)*1,04+0,64+0,5)*40/100;2) | 644.48 | 69.48 | 12.44 | 0.2 | 4827 | 520 | 93 | 1
|  | Накладные расходы от ФОТ Сметная прибыль от ФОТ Всего с НР и СП |  | 95% 70% |  |  |  |  | 495 365 5687
15 | ФЕР10-01-010-01 В ред. пр. № 253 Минрегиона РФ | Установка элементов каркаса: из брусьев | 1 м3 древесины в конструкции | 9,26 1,21+8,05 | 2411.06 | 188.55 | 33.51 |  | 22326 | 1746 | 310
|  | Накладные расходы от ФОТ Сметная прибыль от ФОТ Всего с НР и СП |  | 124% 63% |  |  |  |  | 2165 1100 25591
16 | ФЕР10-01-092-01 В ред. пр. № 253 Минрегиона РФ | Антисептическая обработка каменных, бетонных, кирпичных и деревянных поверхностей биопиреном "Нортекс-Дезинфектор" | 100 м2 обрабатываемой поверхности | 4,74 округл((1,21/0,05/100+8,05/0,04/100)*2,1;2) | 242.56 | 50.25 | 44.74 | 0.46 | 1150 | 238 | 212 | 2
|  | Накладные расходы от ФОТ Сметная прибыль от ФОТ Всего с НР и СП |  | 124% 63% |  |  |  |  | 298 151 1599
Итого прямые затраты по смете в ценах 2001г. | [8 empty] | 202253 | 11324 | 15518 | 1161
Накладные расходы | [8 empty] | 12437
Сметная прибыль | [8 empty] | 10033
Итоги по смете:
Строительные металлические конструкции | [8 empty] | 189132
Защита строительных конструкций и оборудования от коррозии | [8 empty] | 8401
Деревянные конструкции | [8 empty] | 27190
Итого | [8 empty] | 224723
В том числе:
Материалы | [8 empty] | 175411
Машины и механизмы | [8 empty] | 15518
ФОТ | [8 empty] | 12485
Накладные расходы | [8 empty] | 12437
Сметная прибыль | [8 empty] | 10033
ВСЕГО по смете | [8 empty] | 224723
| Начальник отдела капитального строительства ОАО "Хиагда" |  |  |  |  | Ю.С. Загидулин
| Заместитель начальника ОКС |  |  |  |  | Е.П. Корниенко
| Инженер ОКС |  |  |  |  | Г.О. Мункуев
| Инженер ОКС |  |  |  |  | О.М. Уцина
ПОТРЕБНОЕ КОЛИЧЕСТВО РЕСУРСОВ:
№ п.п | Код ресурса | Наименование | Ед. изм. | Кол-во
Ресурсы подрядчика
Трудозатраты
1 | 1-2-8 | Затраты труда рабочих (ср 2,8) | чел.час | 208.35
2 | 1-2-9 | Затраты труда рабочих (ср 2,9) | чел.час | 28.16
3 | 1-3-5 | Затраты труда рабочих (ср 3,5) | чел.час | 57.37
4 | 1-3-6 | Затраты труда рабочих (ср 3,6) | чел.час | 40.7
5 | 1-3-8 | Затраты труда рабочих (ср 3,8) | чел.час | 20.72
6 | 1-4-0 | Затраты труда рабочих (ср 4) | чел.час | 813.6
7 | 1-4-7 | Затраты труда рабочих (ср 4,7) | чел.час | 39.77
8 | 2 | Затраты труда машинистов | чел.час | 83.04
Машины и механизмы
9 | 020403 | Краны козловые при работе на монтаже технологического оборудования: 32 т | маш.-ч | 0.14
10 | 021102 | Краны на автомобильном ходу при работе на монтаже технологического оборудования: 10 т | маш.-ч | 26.41
11 | 021141 | Краны на автомобильном ходу при работе на других видах строительства: 10 т | маш.-ч | 7.82
12 | 021243 | Краны на гусеничном ходу при работе на других видах строительства: до 16 т | маш.-ч | 3.49
13 | 021402 | Краны на пневмоколесном ходу при работе на монтаже технологического оборудования: 25 т | маш.-ч | 44.76
14 | 030101 | Автопогрузчики 5 т | маш.-ч | 0.22
15 | 030204 | Домкраты гидравлические грузоподъемностью: до 100 т | маш.-ч | 4.21
16 | 030401 | Лебедки электрические тяговым усилием до 5,79 кН (0,59 т) | маш.-ч | 0.22
17 | 030952 | Подъемники грузоподъемностью до 500 кг одномачтовые, высота подъема: 25 м | маш.-ч | 0.19
18 | 040504 | Аппарат для газовой сварки и резки | маш.-ч | 42.77
19 | 041000 | Преобразователи сварочные с номинальным сварочным током 315-500 А | маш.-ч | 122.66
20 | 041400 | Электрические печи для сушки сварочных материалов с регулированием температуры в пределах: от 80 °С до 500 °С | маш.-ч | 0.6
21 | 330206 | Дрели: электрические | маш.-ч | 2.13
22 | 330301 | Машины шлифовальные: электрические | маш.-ч | 123.77
23 | 331601 | Пила: с карбюраторным двигателем | маш.-ч | 3.06
24 | 340101 | Агрегаты окрасочные высокого давления для окраски поверхностей конструкций мощностью... | маш.-ч | 42.4
25 | 340101 | - Агрегаты окрасочные высокого давления для окраски поверхностей конструкций мощностью 1 кВт | маш.-ч | 18.13
26 | 340101 | - Агрегаты окрасочные высокого давления для окраски поверхностей конструкций мощностью: 1 кВт | маш.-ч | 24.27
27 | 400001 | Автомобили бортовые, грузоподъемность... | маш.-ч | 8.74
28 | 400001 | - Автомобили бортовые, грузоподъемность: до 5 т | маш.-ч | 8.52
29 | 400001 | - Автомобили бортовые, грузоподъемность до 5 т | маш.-ч | 0.22
Материалы
30 | 101-0309 | Канаты пеньковые пропитанные | т | 0.002003
31 | 101-0324 | Кислород технический: газообразный | м3 | 37.3566
32 | 101-0783 | Поковки из квадратных заготовок, масса: 2,825 кг | т | 0.02871
33 | 101-0797 | Проволока горячекатаная в мотках, диаметром 6,3-6,5 мм | т | 0.0006008
34 | 101-1019 | Швеллеры № 40 из стали марки: Ст0 | т | 0.038854
35 | 101-1292 | Уайт-спирит | т | 0.02097
36 | 101-1513 | Электроды диаметром: 4 мм Э42 | т | 0.07338
37 | 101-1515 | Электроды диаметром: 4 мм Э46 | т | 0.00672
38 | 101-1591 | Смола каменноугольная для дорожного строительства | т | 0.02389
39 | 101-1714 | Болты с гайками и шайбами строительные | т | 0.25295
40 | 101-1742 | Толь с крупнозернистой посыпкой гидроизоляционный марки ТГ-350 | м2 | 13.43
41 | 101-1757 | Ветошь | кг | 4.74
42 | 101-1805 | Гвозди строительные | т | 0.02798
43 | 101-2278 | Пропан-бутан, смесь техническая | кг | 11.2928
44 | 101-2467 | Растворитель марки: Р-4 | т | 0.012015
45 | 102-0023 | Бруски обрезные хвойных пород длиной: 4-6,5 м, шириной 75-150 мм, толщиной 40-75 мм, I сорта | м3 | 0.02008
46 | 102-0028 | Бруски обрезные хвойных пород длиной: 4-6,5 м, шириной 75-150 мм, толщиной 100, 125 мм, II сорта | м3 | 8.612
47 | 102-0060 | Доски обрезные хвойных пород длиной: 4-6,5 м, шириной 75-150 мм, толщиной 44 мм и более, II сорта | м3 | 1.111
48 | 102-0077 | Доски необрезные хвойных пород длиной: 4-6,5 м, все ширины, толщиной 32-40 мм, III сорта | м3 | 0.0926
49 | 113-0021 | Грунтовка... | т | 0.096088
50 | 113-0021 | - Грунтовка: ГФ-021 красно-коричневая | т | 0.0062078
51 | 113-0021 | - Грунтовка ГФ-021 красно-коричневая | т | 0.08988
52 | 113-0077 | Ксилол нефтяной марки А | т | 0.01498
53 | 113-0246 | Эмаль ПФ-115 серая | т | 0.2846
54 | 113-1777 | Паста антисептическая | т | 0.02787
55 | 113-8066 | Антисептик "НОРТЕКС-ДЕЗИНФЕКТОР" для древесины | кг | 43.61
56 | 201-0756 | Отдельные конструктивные элементы зданий и сооружений с преобладанием: горячекатаных профилей, средняя масса сборочной единицы от 0,1 до 0,5 т | т | 0.27688
57 | 411-0001 | Вода | м3 | 0.0474
58 | 508-0097 | Канат двойной свивки типа ТК, конструкции 6х19(1+6+12)+1 о.с., оцинкованный из проволок марки В, маркировочная группа: 1770 н/мм2, диаметром 5,5 мм | 10 м | 0.37449
59 | ФССЦ-101-1714 | Болты с гайками и шайбами строительные | т | 0.02
60 | ФССЦ-201-0593 | Площадки встроенные одноярусные и многоярусные для обслуживания и установки оборудования со стальным настилом, расход стали на 1 м2 площадки от 75 до 100 кг | т | 1.04
61 | ФССЦ-201-0650 | Ограждения лестничных проемов, лестничные марши, пожарные лестницы | т | 0.64
62 | ФССЦ-201-0664 | Эстакады открытые кабельные и для прокладки трубопроводов: пролетные строения, опоры, седла, кронштейны | т | 17.05
Неучтенные ресурсы
Материалы
63 | 101-1714 | Болты с гайками и шайбами строительные | т
64 | 201-9002 | Конструкции: стальные | т | 20.03
Составил: ___________________________Медведева Е.В.
(должность, подпись, расшифровка)
Проверил: ___________________________Козлова Т.Н.
(должность, подпись, расшифровка)