## Локальная смета
СОГЛАСОВАНО: | [8 empty] | УТВЕРЖДАЮ:
Заместитель генерального директора ОАО «Хиагда» | [5 empty] | Генеральный директор ОАО «Хиагда»
по капитальному строительству | [5 empty] | ________________________________ Е.И. Гонтарь
____________________________ В.Г. Коломиец
" _____ " ________________ 2012 г. | [5 empty] | "______ " _______________2012 г.
Предприятие на Хиагдинском месторождении
(наименование стройки)
ЛОКАЛЬНЫЙ СМЕТНЫЙ РАСЧЕТ № С-84 (альбом А-973-11)
(локальная смета)
на эксплуатационные поля рудных залежей. Залежь 7. Блок 7-8.
Теплоизоляционные работы трубопроводов.
(наименование работ и затрат, наименование объекта)
Основание: 2194-992091-ТХ.С л.78
|  | Сметная стоимость строительных работ _______________________________________________________________________________________________ |  | ___________________________188,817 |  | тыс. руб.
|  | Средства на оплату труда _______________________________________________________________________________________________ |  | ___________________________5,432 |  | тыс. руб.
|  | Сметная трудоемкость _______________________________________________________________________________________________ |  | _______________________________________________________________________________________________610,5 |  | чел.час
Составлен в ценах по состоянию на 01.01.2000 г.
№ пп | Обоснование | Наименование | Ед. изм. | Кол. | Стоимость единицы, руб. |  |  |  | Общая стоимость, руб.
[5 empty] | Всего | В том числе |  |  | Всего | В том числе
[6 empty] | Осн.З/п | Эк.Маш. | З/пМех |  | Осн.З/п | Эк.Маш. | З/пМех
1 | 2 | 3 | 4 | 5 | 6 | 7 | 8 | 9 | 10 | 11 | 12 | 13
Раздел 1. Теплоизоляционные работы технологических трубопроводов. Блок 7-8. Эстакады 7-8-1-5.
1 | ФЕР26-01-018-01 Пр.Минрегиона №339 от 13.07.11 | Изоляция плоских и криволинейных поверхностей пластинами (плитами) из вспененного каучука ("Армофлекс"), вспененного полиэтилена ("Термофлекс") | 10 м2 изолируемой поверхности | 30 300*0,1 | 4980.23 | 66.17 | 37.48 |  | 149407 | 1985 | 1124
|  | Накладные расходы от ФОТ Сметная прибыль от ФОТ Всего с НР и СП |  | 105% 70% |  |  |  |  | 2084 1390 152881
2 | ФЕР26-01-019-01 Пр.Минрегиона №339 от 13.07.11 | Изоляция арматуры и фланцевых соединений пластинами (плитами) из вспененного каучука ("Армофлекс"), вспененного полиэтилена ("Термофлекс") | 10 шт. арматуры и фланцевых соединений | 3,2 32*0,1 | 8325.5 | 111.23 | 63.63 |  | 26642 | 356 | 204
|  | Накладные расходы от ФОТ Сметная прибыль от ФОТ Всего с НР и СП |  | 105% 70% |  |  |  |  | 374 249 27265
3 | ФЕР26-01-023-01 В ред. пр. № 253 Минрегиона РФ | Установка металлических опорных колец и разгружающих устройств, диаметр трубопровода: до 200 мм | 1 м3 изоляции | 9,75 300*0,0325 | 334.55 | 317 | 1.74 |  | 3262 | 3091 | 17
|  | Накладные расходы от ФОТ Сметная прибыль от ФОТ Всего с НР и СП |  | 105% 70% |  |  |  |  | 3246 2164 8672
Итого прямые затраты по смете в ценах 2001г. | [8 empty] | 179311 | 5432 | 1345
Накладные расходы | [8 empty] | 5704
Сметная прибыль | [8 empty] | 3802
Итоги по смете:
Теплоизоляционные работы | [8 empty] | 188817
Итого | [8 empty] | 188817
В том числе:
Материалы | [8 empty] | 172534
Машины и механизмы | [8 empty] | 1345
ФОТ | [8 empty] | 5432
Накладные расходы | [8 empty] | 5704
Сметная прибыль | [8 empty] | 3802
ВСЕГО по смете | [8 empty] | 188817
| Начальник отдела капитального строительства ОАО "Хиагда" |  |  |  |  | Ю.С. Загидулин
| Заместитель начальника ОКС |  |  |  |  | Е.П. Корниенко
| Инженер ОКС |  |  |  |  | Г.О. Мункуев
| Инженер ОКС |  |  |  |  | О.М. Уцина
ПОТРЕБНОЕ КОЛИЧЕСТВО РЕСУРСОВ:
№ п.п | Код ресурса | Наименование | Ед. изм. | Кол-во
Ресурсы подрядчика
Трудозатраты
1 | 1-2-5 | Затраты труда рабочих (ср 2,5) | чел.час | 378.3
2 | 1-4-2 | Затраты труда рабочих (ср 4,2) | чел.час | 200.1
3 | 1-5-0 | Затраты труда рабочих (ср 5) | чел.час | 32.1
Машины и механизмы
4 | 400001 | Автомобили бортовые, грузоподъемность: до 5 т | маш.-ч | 15.44
Материалы
5 | 101-2466 | Краска "Армофиниш" | л | 88.6
6 | 101-2481 | Лента самоклеящаяся "Армофлекс" 3х50 мм | м | 921.4
7 | 101-2547 | Сталь полосовая: 20х3 мм | т | 0.00819
8 | 101-2575 | Болты с гайками и шайбами для санитарно-технических работ диаметром: 12 мм | т | 0.00663
9 | 104-0163 | Плиты (пластины) из вспененного полиэтилена (пенополиэтилен) "Термафлекс" толщиной 60 мм | м2 | 389.84
10 | 113-0393 | Клей "Армофлекс" 520 | л | 46.36
11 | 113-0394 | Очиститель для клея "Армофлекс" | л | 2.0172
Составил: ___________________________Ляпина З.Ф.
(должность, подпись, расшифровка)
Проверил: ___________________________Бородина О.А.
(должность, подпись, расшифровка)