## Локальная смета
СОГЛАСОВАНО: | [8 empty] | УТВЕРЖДАЮ:
Заместитель генерального директора ОАО «Хиагда» | [5 empty] | Генеральный директор ОАО «Хиагда»
по капитальному строительству | [5 empty] | ________________________________ Е.И. Гонтарь
____________________________ В.Г. Коломиец
" _____ " ________________ 2012 г. | [5 empty] | "______ " _______________2012 г.
Предприятие на Хиагдинском месторождении
(наименование стройки)
ЛОКАЛЬНЫЙ СМЕТНЫЙ РАСЧЕТ № С-26 (альбом А-971-11)
(локальная смета)
на эксплуатационные поля рудных залежей. Залежь 7. Блок 7-9.
Общестроительные работы. Эстакада 7-9-1
(наименование работ и затрат, наименование объекта)
Основание: 2194-992619-КМ, л.1-17
|  | Сметная стоимость строительных работ _______________________________________________________________________________________________ |  | ___________________________191,342 |  | тыс. руб.
|  | Средства на оплату труда _______________________________________________________________________________________________ |  | ___________________________13,643 |  | тыс. руб.
|  | Сметная трудоемкость _______________________________________________________________________________________________ |  | _______________________________________________________________________________________________961,35 |  | чел.час
Составлен в ценах по состоянию на 01.01.2000 г.
№ пп | Обоснование | Наименование | Ед. изм. | Кол. | Стоимость единицы, руб. |  |  |  | Общая стоимость, руб.
[5 empty] | Всего | В том числе |  |  | Всего | В том числе
[6 empty] | Осн.З/п | Эк.Маш. | З/пМех |  | Осн.З/п | Эк.Маш. | З/пМех
1 | 2 | 3 | 4 | 5 | 6 | 7 | 8 | 9 | 10 | 11 | 12 | 13
Раздел 1. Фундаменты.
1 | ФЕР05-01-054-03 В ред. пр. № 253 Минрегиона РФ | Бурение скважин диаметром 350 мм вращательным (роторным) способом в грунтах и породах группы: 3 КОЭФ. К ПОЗИЦИИ: п.1.5.41. ОП При бурении скважин глубиной до 10, 20 и 30 м ОЗП=0,8; ЭМ=0,9 к расх.; ЗПМ=0,9; ТЗ=0,8; ТЗМ=0,9 | 1 м скважины | 10 2*5 | 156.29 | 12.09 | 135.89 | 12.2 | 1563 | 121 | 1359 | 122
|  | Накладные расходы от ФОТ Сметная прибыль от ФОТ Всего с НР и СП |  | 138% 80% |  |  |  |  | 335 194 2092
2 | ФЕР05-01-054-05 В ред. пр. № 253 Минрегиона РФ | Бурение скважин диаметром 350 мм вращательным (роторным) способом в грунтах и породах группы: 5 КОЭФ. К ПОЗИЦИИ: п.1.5.41. ОП При бурении скважин глубиной до 10, 20 и 30 м ОЗП=0,8; ЭМ=0,9 к расх.; ЗПМ=0,9; ТЗ=0,8; ТЗМ=0,9 | 1 м скважины | 5 1*5 | 348.31 | 28.83 | 311.17 | 29.39 | 1742 | 144 | 1556 | 147
|  | Накладные расходы от ФОТ Сметная прибыль от ФОТ Всего с НР и СП |  | 138% 80% |  |  |  |  | 402 233 2377
3 | ФЕР05-01-054-09 В ред. пр. № 253 Минрегиона РФ | Бурение скважин диаметром 350 мм вращательным (роторным) способом в грунтах и породах группы: 9 КОЭФ. К ПОЗИЦИИ: п.1.5.41. ОП При бурении скважин глубиной до 10, 20 и 30 м ОЗП=0,8; ЭМ=0,9 к расх.; ЗПМ=0,9; ТЗ=0,8; ТЗМ=0,9 | 1 м скважины | 20 4*5 | 1815.99 | 158.48 | 1649.2 | 154.88 | 36320 | 3170 | 32984 | 3098
|  | Накладные расходы от ФОТ Сметная прибыль от ФОТ Всего с НР и СП |  | 138% 80% |  |  |  |  | 8650 5014 49984
4 | ФССЦ-109-0021 Пр. Минрегиона №308 от 28.07.09 | Долота трехшарошечные типа Ш1460К-ПВ КОЭФ. К ПОЗИЦИИ: коэф-т из т.ч., прилож.5.9, п.3.10 МАТ=1,36 к расх. | шт. | 1,646 (0,56*0,02+1,4*0,01+7,6*0,04)*5 | 3318.4 |  |  |  | 5462
5 | ФССЦ-103-0592 Пр. Минрегиона №308 от 28.07.09 | Трубы бурильные из стали группы Д с высаженными внутрь концами и муфты к ним наружный диаметр 89 мм, толщина стенки 7 мм КОЭФ. К ПОЗИЦИИ: коэф-т из т.ч.тб.3.1, п.3.10 МАТ=1,36 к расх. | м | 0,068 0,68*0,02*5 | 249.8 |  |  |  | 17
6 | ФЕР05-01-062-01 В ред. пр. № 253 Минрегиона РФ | Бетонирование свай | 1 м3 конструктивного объема свай | 2.9 | 203.42 | 5.88 | 47.34 | 4.73 | 590 | 17 | 137 | 14
|  | Накладные расходы от ФОТ Сметная прибыль от ФОТ Всего с НР и СП |  | 138% 80% |  |  |  |  | 43 25 658
7 | ФССЦ-401-0026 Пр. Минрегиона №308 от 28.07.09 | Бетон тяжелый, крупность заполнителя более 40 мм, класс В15 (М200) КОЭФ. К ПОЗИЦИИ: Поправка на морозостойкость бетона F200 (3,5%) МАТ=1,035 к расх. | м3 | 2.9 | 621 |  |  |  | 1801
9 | ФЕР05-01-073-01 В ред. пр. № 253 Минрегиона РФ | Установка в скважину свай массой: до 5 т | 1 свая | 5 | 269.98 | 53.64 | 194.34 | 21.52 | 1350 | 268 | 972 | 108
|  | Накладные расходы от ФОТ Сметная прибыль от ФОТ Всего с НР и СП |  | 138% 80% |  |  |  |  | 519 301 2170
10 | ФССЦ-201-0763 Пр. Минрегиона №308 от 28.07.09 | Отдельные конструктивные элементы зданий и сооружений с преобладанием гнутосварных профилей и круглых труб, средняя масса сборочной единицы до 0,1 т | т | 0,8112 0,78*1,04 | 11255 |  |  |  | 9130
11 | ФЕР13-03-002-04 В ред. пр. № 253 Минрегиона РФ | Огрунтовка металлических поверхностей за один раз: грунтовкой ГФ-021 | 100 м2 окрашиваемой поверхности | 0,22 округл(26,5*0,78*1,04*0,01;2) | 268.7 | 56.55 | 9.43 | 0.1 | 59 | 12 | 2
|  | Накладные расходы от ФОТ Сметная прибыль от ФОТ Всего с НР и СП |  | 95% 70% |  |  |  |  | 11 8 78
12 | ФЕР13-03-004-26 В ред. пр. № 253 Минрегиона РФ | Окраска металлических огрунтованных поверхностей: эмалью ПФ-115 КОЭФ. К ПОЗИЦИИ: за 2 раза ПЗ=2 (ОЗП=2; ЭМ=2 к расх.; ЗПМ=2; МАТ=2 к расх.; ТЗ=2; ТЗМ=2) | 100 м2 окрашиваемой поверхности | 0,22 округл(26,5*0,78*1,04*0,01;2) | 644.48 | 69.48 | 12.44 | 0.2 | 142 | 15 | 3
|  | Накладные расходы от ФОТ Сметная прибыль от ФОТ Всего с НР и СП |  | 95% 70% |  |  |  |  | 14 11 167
Раздел 2. Металлоконструкции.
13 | ФЕР09-02-019-01 В ред. пр. № 253 Минрегиона РФ | Монтаж унифицированных эстакад пролетом до 18 м: одноярусных | 1 т конструкций | 1,3208 (2,05-0,78)*1,04 | 1464.3 | 426.65 | 748.18 | 56.72 | 1934 | 564 | 988 | 75
|  | Накладные расходы от ФОТ Сметная прибыль от ФОТ Всего с НР и СП |  | 95% 85% |  |  |  |  | 607 543 3084
14 | ФЕР09-02-019-01 В ред. пр. № 253 Минрегиона РФ | Монтаж унифицированных эстакад пролетом до 18 м: одноярусных КОЭФ. К ПОЗИЦИИ: поправка на марку стали С345 ПЗ=1,1 (ОЗП=1,1; ЭМ=1,1 к расх.; ЗПМ=1,1; МАТ=1,1 к расх.; ТЗ=1,1; ТЗМ=1,1) | 1 т конструкций | 8,164 (2,91+4,94)*1,04 | 1610.73 | 469.32 | 823 | 62.39 | 13150 | 3832 | 6719 | 509
|  | Накладные расходы от ФОТ Сметная прибыль от ФОТ Всего с НР и СП |  | 95% 85% |  |  |  |  | 4124 3690 20964
15 | ФССЦ-201-0664 Пр. Минрегиона №308 от 28.07.09 | Эстакады открытые кабельные и для прокладки трубопроводов: пролетные строения, опоры, седла, кронштейны | т | 9,4848 1,3208+8,164 | 7560 |  |  |  | 71705
16 | ФЕР09-03-030-01 В ред. пр. № 253 Минрегиона РФ | Монтаж площадок с настилом и ограждением из листовой, рифленой, просечной и круглой стали | 1 т конструкций | 0,6136 0,59*1,04 | 1085.15 | 359.21 | 637.44 | 63.91 | 666 | 220 | 391 | 39
|  | Накладные расходы от ФОТ Сметная прибыль от ФОТ Всего с НР и СП |  | 95% 85% |  |  |  |  | 246 220 1132
17 | ФССЦ-101-1714 Пр. Минрегиона №308 от 28.07.09 | Болты с гайками и шайбами строительные | т | 0,0062 округл(0,0105*0,59;4) | 9040 |  |  |  | 56
18 | ФССЦ-201-0593 Пр. Минрегиона №308 от 28.07.09 | Площадки встроенные одноярусные и многоярусные для обслуживания и установки оборудования со стальным настилом, расход стали на 1 м2 площадки от 75 до 100 кг | т | 0,6136 0,59*1,04 | 8969.1 |  |  |  | 5503
19 | ФЕР09-03-029-01 В ред. пр. № 253 Минрегиона РФ | Монтаж лестниц прямолинейных и криволинейных, пожарных с ограждением | 1 т конструкций | 0.12 | 1084.67 | 304.28 | 691.89 | 76.25 | 130 | 37 | 83 | 9
|  | Накладные расходы от ФОТ Сметная прибыль от ФОТ Всего с НР и СП |  | 95% 85% |  |  |  |  | 44 39 213
20 | ФССЦ-101-1714 Пр. Минрегиона №308 от 28.07.09 | Болты с гайками и шайбами строительные | т | 0,0016 округл(0,0134*0,12;4) | 9040 |  |  |  | 14
21 | ФССЦ-201-0650 Пр. Минрегиона №308 от 28.07.09 | Ограждения лестничных проемов, лестничные марши, пожарные лестницы | т | 0.12 | 7571 |  |  |  | 909
22 | ФЕР09-03-030-01 В ред. пр. № 253 Минрегиона РФ | Монтаж площадок с настилом и ограждением из листовой, рифленой, просечной и круглой стали | 1 т конструкций | 0.14 | 1085.15 | 359.21 | 637.44 | 63.91 | 152 | 50 | 89 | 9
|  | Накладные расходы от ФОТ Сметная прибыль от ФОТ Всего с НР и СП |  | 95% 85% |  |  |  |  | 56 50 258
23 | ФССЦ-101-1714 Пр. Минрегиона №308 от 28.07.09 | Болты с гайками и шайбами строительные | т | 0,0015 округл(0,0105*0,14;4) | 9040 |  |  |  | 14
24 | ФССЦ-201-0593 Пр. Минрегиона №308 от 28.07.09 | Площадки встроенные одноярусные и многоярусные для обслуживания и установки оборудования со стальным настилом, расход стали на 1 м2 площадки от 75 до 100 кг | т | 0.14 | 8969.1 |  |  |  | 1256
25 | ФЕР10-01-010-01 В ред. пр. № 253 Минрегиона РФ | Установка элементов каркаса: из брусьев | 1 м3 древесины в конструкции | 2,69 0,35+2,34 | 2411.06 | 188.55 | 33.51 |  | 6486 | 507 | 90
|  | Накладные расходы от ФОТ Сметная прибыль от ФОТ Всего с НР и СП |  | 124% 63% |  |  |  |  | 629 319 7434
26 | ФЕР10-01-092-01 В ред. пр. № 253 Минрегиона РФ | Антисептическая обработка каменных, бетонных, кирпичных и деревянных поверхностей биопиреном "Нортекс-Дезинфектор" | 100 м2 обрабатываемой поверхности | 0,655 (0,35/0,05+2,34/0,04)*0,01 | 242.56 | 50.25 | 44.74 | 0.46 | 159 | 33 | 29
|  | Накладные расходы от ФОТ Сметная прибыль от ФОТ Всего с НР и СП |  | 124% 63% |  |  |  |  | 41 21 221
27 | ФЕР13-03-002-04 В ред. пр. № 253 Минрегиона РФ | Огрунтовка металлических поверхностей за один раз: грунтовкой ГФ-021 | 100 м2 окрашиваемой поверхности | 4,14 округл(((4,96-0,78+4,94+0,59)*1,04+0,12+0,14)*0,01*40;2) | 268.7 | 56.55 | 9.43 | 0.1 | 1112 | 234 | 39
|  | Накладные расходы от ФОТ Сметная прибыль от ФОТ Всего с НР и СП |  | 95% 70% |  |  |  |  | 222 164 1498
28 | ФЕР13-03-004-26 В ред. пр. № 253 Минрегиона РФ | Окраска металлических огрунтованных поверхностей: эмалью ПФ-115 КОЭФ. К ПОЗИЦИИ: за 2 раза ПЗ=2 (ОЗП=2; ЭМ=2 к расх.; ЗПМ=2; МАТ=2 к расх.; ТЗ=2; ТЗМ=2) | 100 м2 окрашиваемой поверхности | 4,14 округл(((4,96-0,78+4,94+0,59)*1,04+0,12+0,14)*0,01*40;2) | 644.48 | 69.48 | 12.44 | 0.2 | 2668 | 288 | 52 | 1
|  | Накладные расходы от ФОТ Сметная прибыль от ФОТ Всего с НР и СП |  | 95% 70% |  |  |  |  | 275 202 3145
Итого прямые затраты по смете в ценах 2001г. | [8 empty] | 164090 | 9512 | 45493 | 4131
Накладные расходы | [8 empty] | 16218
Сметная прибыль | [8 empty] | 11034
Итоги по смете:
Свайные работы | [8 empty] | 71889
Бетонные и железобетонные монолитные конструкции в промышленном строительстве | [8 empty] | 1801
Защита строительных конструкций и оборудования от коррозии | [8 empty] | 4889
Строительные металлические конструкции | [8 empty] | 105108
Деревянные конструкции | [8 empty] | 7655
Итого | [8 empty] | 191342
В том числе:
Материалы | [8 empty] | 109085
Машины и механизмы | [8 empty] | 45493
ФОТ | [8 empty] | 13643
Накладные расходы | [8 empty] | 16218
Сметная прибыль | [8 empty] | 11034
ВСЕГО по смете | [8 empty] | 191342
| Начальник отдела капитального строительства ОАО "Хиагда" |  |  |  |  | Ю.С. Загидулин
| Заместитель начальника ОКС |  |  |  |  | Е.П. Корниенко
| Инженер ОКС |  |  |  |  | Г.О. Мункуев
| Инженер ОКС |  |  |  |  | О.М. Уцина
ПОТРЕБНОЕ КОЛИЧЕСТВО РЕСУРСОВ:
№ п.п | Код ресурса | Наименование | Ед. изм. | Кол-во
Ресурсы подрядчика
Трудозатраты
1 | 1-2-8 | Затраты труда рабочих (ср 2,8) | чел.час | 60.53
2 | 1-2-9 | Затраты труда рабочих (ср 2,9) | чел.час | 3.89
3 | 1-3-4 | Затраты труда рабочих (ср 3,4) | чел.час | 29.9
4 | 1-3-5 | Затраты труда рабочих (ср 3,5) | чел.час | 33.4
5 | 1-3-6 | Затраты труда рабочих (ср 3,6) | чел.час | 31.35
6 | 1-3-8 | Затраты труда рабочих (ср 3,8) | чел.час | 3.88
7 | 1-4-0 | Затраты труда рабочих (ср 4) | чел.час | 456.86
8 | 1-4-7 | Затраты труда рабочих (ср 4,7) | чел.час | 23.15
9 | 1-4-8 | Затраты труда рабочих (ср 4,8) | чел.час | 318.32
10 | 2 | Затраты труда машинистов | чел.час | 349.04
Машины и механизмы
11 | 020403 | Краны козловые при работе на монтаже технологического оборудования: 32 т | маш.-ч | 0.08
12 | 021102 | Краны на автомобильном ходу при работе на монтаже технологического оборудования: 10 т | маш.-ч | 14.83
13 | 021141 | Краны на автомобильном ходу при работе на других видах строительства: 10 т | маш.-ч | 5.14
14 | 021243 | Краны на гусеничном ходу при работе на других видах строительства: до 16 т | маш.-ч | 7.71
15 | 021402 | Краны на пневмоколесном ходу при работе на монтаже технологического оборудования: 25 т | маш.-ч | 25.13
16 | 030101 | Автопогрузчики 5 т | маш.-ч | 0.12
17 | 030204 | Домкраты гидравлические грузоподъемностью: до 100 т | маш.-ч | 2.72
18 | 030401 | Лебедки электрические тяговым усилием до 5,79 кН (0,59 т) | маш.-ч | 0.12
19 | 030952 | Подъемники грузоподъемностью до 500 кг одномачтовые, высота подъема: 25 м | маш.-ч | 0.03
20 | 040504 | Аппарат для газовой сварки и резки | маш.-ч | 23.89
21 | 041000 | Преобразователи сварочные с номинальным сварочным током 315-500 А | маш.-ч | 67.71
22 | 041400 | Электрические печи для сушки сварочных материалов с регулированием температуры в пределах: от 80 °С до 500 °С | маш.-ч | 0.31
23 | 100202 | Установки и агрегаты буровые на базе автомобилей глубина бурения: до 200 м, грузоподъемность до 4 т | маш.-ч | 118.17
24 | 101401 | Насосы для нагнетания воды, содержащей твердые частицы, подача 45 м3/ч, напор до 55 м | маш.-ч | 118.17
25 | 110501 | Глиномешалки, 4 м3 | маш.-ч | 176
26 | 111100 | Вибратор глубинный | маш.-ч | 0.7
27 | 150703 | Трубоукладчики для труб диаметром: 800-1000 мм грузоподъемностью 35 т | маш.-ч | 1.8
28 | 270301 | Насосы грязевые, подача 23,4-65,3 м3/ч, давление нагнетания 15,7-5,88 МПа (160-60 кгс/см2) | маш.-ч | 115.32
29 | 330206 | Дрели: электрические | маш.-ч | 0.62
30 | 330301 | Машины шлифовальные: электрические | маш.-ч | 69.48
31 | 331601 | Пила: с карбюраторным двигателем | маш.-ч | 0.89
32 | 340101 | Агрегаты окрасочные высокого давления для окраски поверхностей конструкций мощностью... | маш.-ч | 13.91
33 | 340101 | - Агрегаты окрасочные высокого давления для окраски поверхностей конструкций мощностью 1 кВт | маш.-ч | 10.56
34 | 340101 | - Агрегаты окрасочные высокого давления для окраски поверхностей конструкций мощностью: 1 кВт | маш.-ч | 3.35
35 | 400001 | Автомобили бортовые, грузоподъемность... | маш.-ч | 8.11
36 | 400001 | - Автомобили бортовые, грузоподъемность: до 5 т | маш.-ч | 4.3
37 | 400001 | - Автомобили бортовые, грузоподъемность до 5 т | маш.-ч | 0.12
38 | 400001 | - Автомобили бортовые, грузоподъемность: до 5 т | маш.-ч | 3.69
39 | 400101 | Тягачи седельные, грузоподъемность: 12 т | маш.-ч | 0.5
40 | 400111 | Полуприцепы общего назначения, грузоподъемность: 12 т | маш.-ч | 0.5
Материалы
41 | 101-0309 | Канаты пеньковые пропитанные | т | 0.0011175
42 | 101-0324 | Кислород технический: газообразный | м3 | 20.8808
43 | 101-0783 | Поковки из квадратных заготовок, масса: 2,825 кг | т | 0.008339
44 | 101-0797 | Проволока горячекатаная в мотках, диаметром 6,3-6,5 мм | т | 0.0003352
45 | 101-1019 | Швеллеры № 40 из стали марки: Ст0 | т | 0.021676
46 | 101-1292 | Уайт-спирит | т | 0.012206
47 | 101-1513 | Электроды диаметром: 4 мм Э42 | т | 0.041203
48 | 101-1515 | Электроды диаметром: 4 мм Э46 | т | 0.003494
49 | 101-1591 | Смола каменноугольная для дорожного строительства | т | 0.00694
50 | 101-1714 | Болты с гайками и шайбами строительные | т | 0.12319
51 | 101-1742 | Толь с крупнозернистой посыпкой гидроизоляционный марки ТГ-350 | м2 | 3.9
52 | 101-1757 | Ветошь | кг | 0.655
53 | 101-1805 | Гвозди строительные | т | 0.0081817
54 | 101-2278 | Пропан-бутан, смесь техническая | кг | 6.3126
55 | 101-2467 | Растворитель марки: Р-4 | т | 0.0067047
56 | 102-0023 | Бруски обрезные хвойных пород длиной: 4-6,5 м, шириной 75-150 мм, толщиной 40-75 мм, I сорта | м3 | 0.011201
57 | 102-0028 | Бруски обрезные хвойных пород длиной: 4-6,5 м, шириной 75-150 мм, толщиной 100, 125 мм, II сорта | м3 | 2.502
58 | 102-0060 | Доски обрезные хвойных пород длиной: 4-6,5 м, шириной 75-150 мм, толщиной 44 мм и более, II сорта | м3 | 0.3228
59 | 102-0077 | Доски необрезные хвойных пород длиной: 4-6,5 м, все ширины, толщиной 32-40 мм, III сорта | м3 | 0.0269
60 | 102-0082 | Доски необрезные хвойных пород длиной: 4-6,5 м, все ширины, толщиной 44 мм и более, IV сорта | м3 | 0.2
61 | 103-0570 | Трубы бесшовные обсадные из стали группы Д и Б с короткой треугольной резьбой, наружным диаметром: 351 мм, толщина стенки 10 мм | м | 0.35
62 | 103-0576 | Трубы бесшовные обсадные из стали группы Д и Б с короткой треугольной резьбой, наружным диаметром: 377 мм, толщина стенки 12 мм | м | 0.435
63 | 113-0021 | Грунтовка... | т | 0.055784
64 | 113-0021 | - Грунтовка ГФ-021 красно-коричневая | т | 0.05232
65 | 113-0021 | - Грунтовка: ГФ-021 красно-коричневая | т | 0.0034642
66 | 113-0077 | Ксилол нефтяной марки А | т | 0.00872
67 | 113-0246 | Эмаль ПФ-115 серая | т | 0.16566
68 | 113-1777 | Паста антисептическая | т | 0.008097
69 | 113-8066 | Антисептик "НОРТЕКС-ДЕЗИНФЕКТОР" для древесины | кг | 6.026
70 | 201-0756 | Отдельные конструктивные элементы зданий и сооружений с преобладанием: горячекатаных профилей, средняя масса сборочной единицы от 0,1 до 0,5 т | т | 0.15538
71 | 411-0001 | Вода | м3 | 4.9066
72 | 508-0097 | Канат двойной свивки типа ТК, конструкции 6х19(1+6+12)+1 о.с., оцинкованный из проволок марки В, маркировочная группа: 1770 н/мм2, диаметром 5,5 мм | 10 м | 0.20893
73 | ФССЦ-101-1714 | Болты с гайками и шайбами строительные | т | 0.0093
74 | ФССЦ-103-0592 | Трубы бурильные из стали группы Д с высаженными внутрь концами и муфты к ним наружный диаметр 89 мм, толщина стенки 7 мм | м | 0.068
75 | ФССЦ-109-0021 | Долота трехшарошечные типа Ш1460К-ПВ | шт. | 1.646
76 | ФССЦ-201-0593 | Площадки встроенные одноярусные и многоярусные для обслуживания и установки оборудования со стальным настилом, расход стали на 1 м2 площадки от 75 до 100 кг | т | 0.7536
77 | ФССЦ-201-0650 | Ограждения лестничных проемов, лестничные марши, пожарные лестницы | т | 0.12
78 | ФССЦ-201-0664 | Эстакады открытые кабельные и для прокладки трубопроводов: пролетные строения, опоры, седла, кронштейны | т | 9.4848
79 | ФССЦ-201-0763 | Отдельные конструктивные элементы зданий и сооружений с преобладанием гнутосварных профилей и круглых труб, средняя масса сборочной единицы до 0,1 т | т | 0.8112
80 | ФССЦ-401-0026 | Бетон тяжелый, крупность заполнителя более 40 мм, класс В15 (М200) | м3 | 2.9
Неучтенные ресурсы
Материалы
81 | 101-1714 | Болты с гайками и шайбами строительные | т
82 | 101-9700 | Химреагенты | т
83 | 109-9101 | Расход бурового инструмента | компл.
84 | 201-9002 | Конструкции: стальные | т | 11.1746
85 | 401-9021 | Бетон | м3
86 | 403-9141 | Сваи железобетонные | шт. | 5
87 | 407-0002 | Глина | т
Составил: ___________________________Бородина О.А.
(должность, подпись, расшифровка)
Проверил: ___________________________Козлова Т.Н.
(должность, подпись, расшифровка)