## Локальная смета
СОГЛАСОВАНО: | [8 empty] | УТВЕРЖДАЮ:
Заместитель генерального директора ОАО «Хиагда» | [5 empty] | Генеральный директор ОАО «Хиагда»
по капитальному строительству | [5 empty] | ________________________________ Е.И. Гонтарь
____________________________ В.Г. Коломиец
" _____ " ________________ 2012 г. | [5 empty] | "______ " _______________2012 г.
Предприятие на Хиагдинском месторождении
(наименование стройки)
ЛОКАЛЬНЫЙ СМЕТНЫЙ РАСЧЕТ № ЭО-11 (альбом А-966-11)
(локальная смета)
на эксплуатационные поля рудных залежей. Залежь 7. Блок 7-9
КИПиА
(наименование работ и затрат, наименование объекта)
Основание: черт. 2194-992086-АТХ.С л.21-24
|  | Сметная стоимость _______________________________________________________________________________________________ |  | ___________________________215,908 |  | тыс. руб.
|  | монтажных работ _______________________________________________________________________________________________ |  | _______________________________________________________________________________________________31,955 |  | тыс. руб.
|  | оборудования _______________________________________________________________________________________________ |  | _______________________________________________________________________________________________183,953 |  | тыс. руб.
|  | Средства на оплату труда _______________________________________________________________________________________________ |  | ___________________________2,848 |  | тыс. руб.
|  | Сметная трудоемкость _______________________________________________________________________________________________ |  | _______________________________________________________________________________________________258,72 |  | чел.час
Составлен в ценах по состоянию на 01.01.2000 г.
№ пп | Обоснование | Наименование | Ед. изм. | Кол. | Стоимость единицы, руб. |  |  |  | Общая стоимость, руб.
[5 empty] | Всего | В том числе |  |  | Всего | В том числе
[6 empty] | Осн.З/п | Эк.Маш. | З/пМех |  | Осн.З/п | Эк.Маш. | З/пМех
1 | 2 | 3 | 4 | 5 | 6 | 7 | 8 | 9 | 10 | 11 | 12 | 13
Раздел 1. Оборудование и монтаж
Примечание:
в смете применялись коэффициенты:
. на оборудование:
. К=3,64 переход от цен 3кв.2011г. к ценам 2000г. (4кв.1999г.) без НДС
. Прил. №1 п.9 к письму Минрегиона России № 18769-АП/08 от 15.07.11г.
1. ПРИБОРЫ И СРЕДСТВА АВТОМАТИЗАЦИИ
1 | НПО "ЮМАС" г.Москва 3кв.2011г б/НДС | Манометр коррозийностойкий, МП160НН-2,5 МПа цена: 2560:3,64 КОЭФ. К ПОЗИЦИИ: ПЗ=ПЗ0/3,64-ПЗ0 | шт. | 2 | 703.3 |  |  |  | 1407
2 | ФЕРм11-02-001-01 В ред. пр. № 321 Минрегиона РФ | Прибор, устанавливаемый на резьбовых соединениях, масса: до 1,5 кг | 1 шт. | 2 | 11.53 | 10.22 |  |  | 23 | 20
|  | Накладные расходы от ФОТ Сметная прибыль от ФОТ Всего с НР и СП |  | 84% 60% |  |  |  |  | 17 12 52
3 | ЗАО "Эталон-Прибор" г.Челя- бинск 3кв.2011г б/НДС | Расходомер-счетчик электромагнитный "ADMAG AXF" исполнение AXF050G-E2AT1T-BD41-41B/X2/KM41н/УПЧ/QREP цена: 114982:3,64 КОЭФ. К ПОЗИЦИИ: ПЗ=ПЗ0/3,64-ПЗ0 | шт. | 4 | 31588.46 |  |  |  | 126354
4 | ФЕРм11-02-022-04 В ред. пр. № 321 Минрегиона РФ | Ротаметр, счетчик, преобразователь, устанавливаемые на фланцевых соединениях, диаметр условного прохода: до 50 мм | 1 шт. | 4 | 47.83 | 27.01 | 9.59 |  | 191 | 108 | 38
|  | Накладные расходы от ФОТ Сметная прибыль от ФОТ Всего с НР и СП |  | 84% 60% |  |  |  |  | 91 65 347
5 | ЗАО "Эталон-Прибор" г.Челя- бинск 3кв.2011г б/НДС | Блок питания импульсный S8VS-030-24 цена: 4300:3,64 КОЭФ. К ПОЗИЦИИ: ПЗ=ПЗ0/3,64-ПЗ0 | шт. | 4 | 865.38 |  |  |  | 3462
6 | ФЕРм11-03-001-01 В ред. пр. № 321 Минрегиона РФ | Приборы, устанавливаемые на металлоконструкциях, щитах и пультах, масса: до 5 кг | 1 шт. | 4 | 6.25 | 5.16 |  |  | 25 | 21
|  | Накладные расходы от ФОТ Сметная прибыль от ФОТ Всего с НР и СП |  | 84% 60% |  |  |  |  | 18 13 56
2. КОМПЛЕКСЫ СРЕДСТВ АВТОМАТИЗАЦИИ
7 | ЗАО "Эталон-Прибор" г.Челя- бинск 3кв.2011г б/НДС | Интерфейсный модуль IM 153-1 типа 6ES7 153-1АА03-OХBO цена: 11000:3,64 КОЭФ. К ПОЗИЦИИ: ПЗ=ПЗ0/3,64-ПЗ0 | шт. | 1 | 3021.98 |  |  |  | 3022
8 | То же | Блок питания РS 307, вход: ~230В, выход: =24В, 10А типа 6ES7 307-1ЕА01-OAАO цена: 6072:3,64 КОЭФ. К ПОЗИЦИИ: ПЗ=ПЗ0/3,64-ПЗ0 | шт. | 1 | 1668.13 |  |  |  | 1668
9 | То же | Модуль ввода аналоговых сигналов SМ331, 4х2 АI типа 6ES7 331-7KF02-OAВO цена: 25696:3,64 КОЭФ. К ПОЗИЦИИ: ПЗ=ПЗ0/3,64-ПЗ0 | шт. | 1 | 7059.34 |  |  |  | 7059
10 | То же | Модуль ввода дискретных сигналов SМ321, 1х16 DI типа 6ES7 321-1BL00-OAAO цена: 13464:3,64 КОЭФ. К ПОЗИЦИИ: ПЗ=ПЗ0/3,64-ПЗ0 | шт. | 1 | 3698.9 |  |  |  | 3699
11 | То же | Профильная шина без "горячей замены модулей", 482мм типа 6ES7 390-1AЕ80-0АА0 цена: 1276:3,64 КОЭФ. К ПОЗИЦИИ: ПЗ=ПЗ0/3,64-ПЗ0 | шт. | 1 | 350.55 |  |  |  | 351
12 | То же | Фронтальный соединитель для сигнальных модулей, 40-полюсный типа 6ES7 392-1AМ00-0АА0 цена: 1540:3,64 КОЭФ. К ПОЗИЦИИ: ПЗ=ПЗ0/3,64-ПЗ0 | шт. | 1 | 423.08 |  |  |  | 423
13 | То же | Фронтальный соединитель для сигнальных модулей, 20-полюсный типа 6ES7 392-1AJ00-0АА0 цена: 1012:3,64 КОЭФ. К ПОЗИЦИИ: ПЗ=ПЗ0/3,64-ПЗ0 | шт. | 1 | 278.02 |  |  |  | 278
14 | То же | SIMATIC DP, соединитель для подключения к Profibus типа 6ES7 972-0BB12-0XA02 цена: 2112:3,64 КОЭФ. К ПОЗИЦИИ: ПЗ=ПЗ0/3,64-ПЗ0 | шт. | 1 | 580.22 |  |  |  | 580
15 | ФЕРм11-03-001-01 В ред. пр. № 321 Минрегиона РФ | Приборы, устанавливаемые на металлоконструкциях, щитах и пультах, масса: до 5 кг | 1 шт. | 8 | 6.25 | 5.16 |  |  | 50 | 41
|  | Накладные расходы от ФОТ Сметная прибыль от ФОТ Всего с НР и СП |  | 84% 60% |  |  |  |  | 34 25 109
3. ЩИТЫ
Шкаф модульный CS OUTOOOR 1000х600х500 ШСИ9, в комплекте:
16 | Rittal 3кв.2011г б/НДС | Базовый корпус 1000х600х500 CS 9751.075 цена: 1200х40:3,64 КОЭФ. К ПОЗИЦИИ: ПЗ=ПЗ0*40/3,64-ПЗ0 | шт. | 1 | 13186.81 |  |  |  | 13187
17 | То же | Стандартный цоколь 100мм CS 9755.065 цена: 270х40:3,64 КОЭФ. К ПОЗИЦИИ: ПЗ=ПЗ0*40/3,64-ПЗ0 | шт. | 1 | 2967.03 |  |  |  | 2967
18 | То же | Стандартная крыша CS 9757.065 цена: 360х40:3,64 КОЭФ. К ПОЗИЦИИ: ПЗ=ПЗ0*40/3,64-ПЗ0 | шт. | 1 | 3956.04 |  |  |  | 3956
19 | То же | Боковая стенка для цоколя CS 9753.175 цена: 165х40:3,64 КОЭФ. К ПОЗИЦИИ: ПЗ=ПЗ0*40/3,64-ПЗ0 | шт. | 1 | 1813.19 |  |  |  | 1813
20 | ФЕРм11-06-001-01 В ред. пр. № 321 Минрегиона РФ | Щиты и пульты, масса: до 50 кг | 1 шт. | 1 | 154.24 | 45.63 | 11.11 | 0.54 | 154 | 46 | 11 | 1
|  | Накладные расходы от ФОТ Сметная прибыль от ФОТ Всего с НР и СП |  | 84% 60% |  |  |  |  | 39 28 221
21 | ФЕРм11-06-002-01 В ред. пр. № 321 Минрегиона РФ | Электрические проводки в щитах и пультах: шкафных и панельных | 100 м | 0.7 | 117.16 | 102.8 |  |  | 82 | 72
|  | Накладные расходы от ФОТ Сметная прибыль от ФОТ Всего с НР и СП |  | 84% 60% |  |  |  |  | 60 43 185
Электроаппаратура, устанавливаемая в шкафу ШСИ9:
22 | Rittal | 1. Регулятор внутренней температуры шкафа цена: 20,59х40:3,64 КОЭФ. К ПОЗИЦИИ: ПЗ=ПЗ0*40/3,64-ПЗ0 | шт. | 1 | 226.26 |  |  |  | 226
23 | Rittal | 2. Обогреватель для распределительного шкафа, 800Вт цена: 169,93х40:3,64 КОЭФ. К ПОЗИЦИИ: ПЗ=ПЗ0*40/3,64-ПЗ0 | шт. | 1 | 1867.36 |  |  |  | 1867
24 | То же, А0207 | 3. Автомат однополюсный 10А, типа C60H цена: 209,29:1,18:3,64 КОЭФ. К ПОЗИЦИИ: ПЗ=ПЗ0/1,18/3,64-ПЗ0 | шт | 1 | 48.73 |  |  |  | 49
25 | То же, А0205 | 4. Автомат однополюсный 6А, типа C60H цена: 257,42:1,18:3,64 КОЭФ. К ПОЗИЦИИ: ПЗ=ПЗ0/1,18/3,64-ПЗ0 | шт | 6 | 59.93 |  |  |  | 360
26 | То же, А0201 | 5. Автомат однополюсный 1А, типа C60H цена: 694,28:1,18:3,64 КОЭФ. К ПОЗИЦИИ: ПЗ=ПЗ0/1,18/3,64-ПЗ0 | шт | 6 | 161.64 |  |  |  | 970
27 | То же, А3221, А3238 | 6. Реле универсальное Finder 44.52.9.024.0.0.0.0 с розеткой типа 95.05, DIN-рейка цена: (252,28+125,39):1,18:3,64 КОЭФ. К ПОЗИЦИИ: ПЗ=ПЗ0/1,18/3,64-ПЗ0 | шт. | 1 | 87.93 |  |  |  | 88
28 | Rittal | 7. Розетка цена: 13,06:2х40:3,64 КОЭФ. К ПОЗИЦИИ: ПЗ=ПЗ0/2*40/3,64-ПЗ0 | шт. | 1 | 71.76 |  |  |  | 72
29 | Электро- монтаж, А5612 3кв.2011г | 8. Арматура светосигнальная CL-523У цена: 66,12:1,18:3,64 КОЭФ. К ПОЗИЦИИ: ПЗ=ПЗ0/1,18/3,64-ПЗ0 | шт. | 1 | 15.39 |  |  |  | 15
30 | То же, Б2740 | 9. Профильная шина DIN, 830мм цена: 944,7:1,18:3,64 КОЭФ. К ПОЗИЦИИ: ПЗ=ПЗ0/1,18/3,64-ПЗ0 | шт. | 5 2+2+1 | 219.94 |  |  |  | 1100
31 | Rittal | 10. Несущая шина цена: 30,93:6х40:3,64 КОЭФ. К ПОЗИЦИИ: ПЗ=ПЗ0/6*40/3,64-ПЗ0 | шт. | 1 | 56.65 |  |  |  | 57
32 | То же, Е7682 | 11. DIN-рейка L=800мм (для электроаппаратуры) цена: 435,76:1,18:3,64 КОЭФ. К ПОЗИЦИИ: ПЗ=ПЗ0/1,18/3,64-ПЗ0 | шт. | 3 | 101.45 |  |  |  | 304
33 | Rittal | 12. Кабельный канал для монтажной панели ширина30мм цена: 59,66:24х40:3,64 КОЭФ. К ПОЗИЦИИ: ПЗ=ПЗ0/24*40/3,64-ПЗ0 | шт. | 1 | 27.32 |  |  |  | 27
34 | Rittal | 13. Кабельный канал для монтажной панели ширина40мм цена: 210,35:20х40:3,64 КОЭФ. К ПОЗИЦИИ: ПЗ=ПЗ0/20*40/3,64-ПЗ0 | шт. | 1 | 115.58 |  |  |  | 116
35 | Электро- монтаж, Б8801 3кв.2011г | 14. Проходные клеммы МА 2,5/5 на DIN-рейку цена: 18,37:1,18:3,64 КОЭФ. К ПОЗИЦИИ: ПЗ=ПЗ0/1,18/3,64-ПЗ0 | шт. | 70 | 4.28 |  |  |  | 300
36 | То же, Э1395 | 15. Шина "N" и "Р" 6х9мм цена: 1267,9:1,18:3,64 КОЭФ. К ПОЗИЦИИ: ПЗ=ПЗ0/1,18/3,64-ПЗ0 | шт. | 2 | 295.19 |  |  |  | 590
37 | "Пром- автома- тика" 3кв.2011г | 16. Рамка для надписи цена: 20:1,18:3,64 КОЭФ. К ПОЗИЦИИ: ПЗ=ПЗ0/1,18/3,64-ПЗ0 | шт. | 1 | 4.66 |  |  |  | 5
38 | Электро- монтаж, П0908 3кв.2011г | 17. Провод ПВ3 0,75 цена: 6,52:1,18:3,64 КОЭФ. К ПОЗИЦИИ: ПЗ=ПЗ0/1,18/3,64-ПЗ0 | м | 70 | 1.52 |  |  |  | 106
39 | ФЕРм08-02-411-01 Изм. Прик.Минрег. от 21.12.10 №747 | Рукав металлический наружным диаметром: до 48 мм | 100 м | 0,63 окр(0.65*0,97;2) | 3085.01 | 326.18 | 207.45 | 2.97 | 1944 | 205 | 131 | 2
|  | Накладные расходы от ФОТ Сметная прибыль от ФОТ Всего с НР и СП |  | 100% 65% |  |  |  |  | 207 135 2286
40 | ФЕРм08-02-396-02 Изм. Прик.Минрег. от 21.12.10 №747 | Короб металлический на конструкциях, кронштейнах, по фермам и колоннам, длина: 3 м | 100 м | 1,76 окр(0,03*60*0,98;2) | 1515.85 | 297.98 | 407.61 | 21.06 | 2668 | 524 | 717 | 37
|  | Накладные расходы от ФОТ Сметная прибыль от ФОТ Всего с НР и СП |  | 100% 65% |  |  |  |  | 561 365 3594
41 | ФЕРм10-04-066-04 В ред. пр. № 321 Минрегиона РФ | Коробка кабельная соединительная или разветвительная | 1 шт. | 3 | 42.07 | 34.12 |  |  | 126 | 102
|  | Накладные расходы от ФОТ Сметная прибыль от ФОТ Всего с НР и СП |  | 97% 65% |  |  |  |  | 99 66 291
42 | ФЕРм08-02-148-01 В ред. пр. № 321 Минрегиона РФ | Кабель до 35 кВ в проложенных трубах, блоках и коробах, масса 1 м кабеля: до 1 кг | 100 м кабеля | 2,39 0,63+1,76 | 686.83 | 119.29 | 495.79 | 40.07 | 1642 | 285 | 1185 | 96
|  | Накладные расходы от ФОТ Сметная прибыль от ФОТ Всего с НР и СП |  | 100% 65% |  |  |  |  | 381 248 2271
43 | ФЕРм08-02-147-01 Изм. Прик.Минрег. от 21.12.10 №747 | Кабель до 35 кВ по установленным конструкциям и лоткам с креплением на поворотах и в конце трассы, масса 1 м кабеля: до 1 кг | 100 м кабеля | 7,21 окр((1,9+2,4+0,5+0,9+0,4+1,9+1,8)*0,98;2)-2,39 | 660.34 | 111.59 | 418.79 | 34.72 | 4761 | 805 | 3019 | 250
|  | Накладные расходы от ФОТ Сметная прибыль от ФОТ Всего с НР и СП |  | 100% 65% |  |  |  |  | 1055 686 6502
44 | ФЕРм08-02-158-04 Изм. Пр. Минрегиона №95 от 04.03.10 | Заделка концевая сухая для контрольного кабеля сечением одной жилы: до 2,5 мм2, количество жил до 4 | 1 шт. | 32 8+14+8+2 | 49.04 | 2.5 | 2.42 | 0.14 | 1569 | 80 | 77 | 4
|  | Накладные расходы от ФОТ Сметная прибыль от ФОТ Всего с НР и СП |  | 100% 65% |  |  |  |  | 84 55 1708
45 | ФЕРм08-02-158-05 Изм. Пр. Минрегиона №95 от 04.03.10 | Заделка концевая сухая для контрольного кабеля сечением одной жилы: до 2,5 мм2, количество жил до 7 | 1 шт. | 4 2+2 | 50.22 | 3.66 | 2.42 | 0.14 | 201 | 15 | 10 | 1
|  | Накладные расходы от ФОТ Сметная прибыль от ФОТ Всего с НР и СП |  | 100% 65% |  |  |  |  | 16 10 227
46 | ФЕРм08-02-158-06 Изм. Пр. Минрегиона №95 от 04.03.10 | Заделка концевая сухая для контрольного кабеля сечением одной жилы: до 2,5 мм2, количество жил до 10 | 1 шт. | 2 | 52.62 | 5 | 2.42 | 0.14 | 105 | 10 | 5
|  | Накладные расходы от ФОТ Сметная прибыль от ФОТ Всего с НР и СП |  | 100% 65% |  |  |  |  | 10 7 122
47 | ФЕРм11-08-001-02 В ред. пр. № 321 Минрегиона РФ | Присоединение к приборам электрических проводок под винт: с изготовлением колец | 100 концов | 1,36 (2*8+4*14+5*2+7*2+10*2+2*8+2*2)*0,01 | 135.01 | 90.48 |  |  | 184 | 123
|  | Накладные расходы от ФОТ Сметная прибыль от ФОТ Всего с НР и СП |  | 84% 60% |  |  |  |  | 103 74 361
Раздел 2. Материалы, не учтенные в расценках на монтаж
Примечание:
в смете применялись коэффициенты:
. на СМР:
. К=6,22 переход от цен 3кв.2011г. к ценам 2000г. (4кв.1999г.) без НДС
. Прил. №1 п.10 к письму Минрегиона России № 18769-АП/08 от 15.07.11г.
48 | З-д "Электро- кабель" г.Кольчу- гино 3кв.2011г б/НДС | Кабель гибкий с медными жилами КГВВнг-0,66кв, сеч.2х1мм цена: 17385:6,22 КОЭФ. К ПОЗИЦИИ: МАТ=МАТ0/6,22-МАТ0 | км | 0.19 | 2795.02 |  |  |  | 531
49 | То же | Кабель гибкий с медными жилами КГВВнг-0,66кв, сеч.4х1мм цена: 29903:6,22 КОЭФ. К ПОЗИЦИИ: МАТ=МАТ0/6,22-МАТ0 | км | 0.24 | 4807.56 |  |  |  | 1154
50 | То же | Кабель гибкий с медными жилами КГВВнг-0,66кв, сеч.5х1мм цена: 37467:6,22 КОЭФ. К ПОЗИЦИИ: МАТ=МАТ0/6,22-МАТ0 | км | 0.05 | 6023.63 |  |  |  | 301
51 | То же | Кабель гибкий с медными жилами КГВВнг-0,66кв, сеч.7х1мм цена: 48952:6,22 КОЭФ. К ПОЗИЦИИ: МАТ=МАТ0/6,22-МАТ0 | км | 0.09 | 7870.1 |  |  |  | 708
52 | То же | Кабель гибкий с медными жилами КГВВнг-0,66кв, сеч.10х1мм цена: 71470:6,22 КОЭФ. К ПОЗИЦИИ: МАТ=МАТ0/6,22-МАТ0 | км | 0.04 | 11490.35 |  |  |  | 460
53 | Электро- монтаж П1651 3кв.2011 | Кабель монтажный МКЭШ, сеч.2х0,75мм цена: 36,99:1,18:6,22 КОЭФ. К ПОЗИЦИИ: МАТ=МАТ0/1,18/6,22-МАТ0 | м | 190 | 5.04 |  |  |  | 958
54 | ЗАО "Эталон-Прибор" г.Челя- бинск 3кв.2011г б/НДС | SIMATIC NET, стандартный IE TP кабель 4-х жильный, экранированный, категория 5.RJ45 типа 6XV1 830-0ЕH10 цена: 66:6,22 КОЭФ. К ПОЗИЦИИ: МАТ=МАТ0/6,22-МАТ0 | м | 180 | 10.61 |  |  |  | 1910
55 | Электро- монтаж Т1104 3кв.2011г | Металлорукав, Ду 15мм РЗ-Ц-Х-15 У3 цена: 17,97:1,18:6,22 КОЭФ. К ПОЗИЦИИ: МАТ=МАТ0/1,18/6,22-МАТ0 | м | 63 | 2.45 |  |  |  | 154
56 | То же Т1106 | Металлорукав, Ду 20мм РЗ-Ц-Х-20 У3 цена: 25,98:1,18:6,22 КОЭФ. К ПОЗИЦИИ: МАТ=МАТ0/1,18/6,22-МАТ0 | м | 2 | 3.54 |  |  |  | 7
57 | ОАО "Самарский завод электро- монтажн. изделий" 3кв.2011г б/НДС | Короб прямой из оцинкованной стали,L=3000мм, В=100мм, Н=50мм У1106 цена: 681:6,22 КОЭФ. К ПОЗИЦИИ: МАТ=МАТ0/6,22-МАТ0 | шт | 60 | 109.49 |  |  |  | 6569
58 | То же | Коробка соединительная КС12-22УХЛ2 цена: 450:6,22 КОЭФ. К ПОЗИЦИИ: МАТ=МАТ0/6,22-МАТ0 | шт | 3 | 72.35 |  |  |  | 217
Итого прямые затраты по смете в ценах 2001г. | [8 empty] | 203172 | 2457 | 5193 | 391
Итого прямые затраты по смете с учетом коэффициентов к итогам | [8 empty] | 211303 | 2457 | 5193 | 391
Накладные расходы | [8 empty] | 2776
Сметная прибыль | [8 empty] | 1829
Итоги по смете:
Итого Монтажные работы | [8 empty] | 31955
Итого Оборудование | [8 empty] | 183953
Итого | [8 empty] | 215908
В том числе:
Материалы | [8 empty] | 19700
Машины и механизмы | [8 empty] | 5193
ФОТ | [8 empty] | 2848
Оборудование | [8 empty] | 183953
Накладные расходы | [8 empty] | 2776
Сметная прибыль | [8 empty] | 1829
ВСЕГО по смете | [8 empty] | 215908
| Начальник отдела капитального строительства ОАО "Хиагда" |  |  |  |  | Ю.С. Загидулин
| Заместитель начальника ОКС |  |  |  |  | Е.П. Корниенко
| Инженер ОКС |  |  |  |  | Г.О. Мункуев
| Инженер ОКС |  |  |  |  | О.М. Уцина
ПОТРЕБНОЕ КОЛИЧЕСТВО РЕСУРСОВ:
№ п.п | Код ресурса | Наименование | Ед. изм. | Кол-во
Ресурсы подрядчика
Трудозатраты
1 | 1-3-0 | Затраты труда рабочих (ср 3) | чел.час | 12
2 | 1-3-2 | Затраты труда рабочих (ср 3,2) | чел.час | 12.36
3 | 1-3-3 | Затраты труда рабочих (ср 3,3) | чел.час | 5.15
4 | 1-3-8 | Затраты труда рабочих (ср 3,8) | чел.час | 77.65
5 | 1-4-0 | Затраты труда рабочих (ср 4) | чел.час | 124.16
6 | 1-4-1 | Затраты труда рабочих (ср 4,1) | чел.час | 12.61
7 | 1-4-2 | Затраты труда рабочих (ср 4,2) | чел.час | 8.3
8 | 1-5-0 | Затраты труда рабочих (ср 5) | чел.час | 6.49
9 | 2 | Затраты труда машинистов | чел.час | 32.75
Машины и механизмы
10 | 021102 | Краны на автомобильном ходу при работе на монтаже технологического оборудования... | маш.-ч | 5.75
11 | 021102 | - Краны на автомобильном ходу при работе на монтаже технологического оборудования: 10 т | маш.-ч | 0.04
12 | 021102 | - Краны на автомобильном ходу при работе на монтаже технологического оборудования 10 т | маш.-ч | 5.71
13 | 030203 | Домкраты гидравлические грузоподъемностью 63 т | маш.-ч | 27
14 | 030408 | Лебедки электрические тяговым усилием 156,96 кН (16 т) | маш.-ч | 27
15 | 040502 | Установки для сварки... | маш.-ч | 17.09
16 | 040502 | - Установки для сварки: ручной дуговой (постоянного тока) | маш.-ч | 0.23
17 | 040502 | - Установки для сварки ручной дуговой (постоянного тока) | маш.-ч | 16.86
18 | 331002 | Станок: сверлильный | маш.-ч | 0.53
19 | 331451 | Перфораторы электрические | маш.-ч | 6.6
20 | 400001 | Автомобили бортовые, грузоподъемность: до 5 т | маш.-ч | 0.47
21 | 400002 | Автомобили бортовые, грузоподъемность до 8 т | маш.-ч | 5.71
Материалы
22 | 101-0115 | Винты с полукруглой головкой длиной 50 мм | т | 0.001373
23 | 101-0813 | Проволока стальная низкоуглеродистая разного назначения оцинкованная диаметром 3,0 мм | т | 0.0031066
24 | 101-0865 | Роли свинцовые марки С1 толщиной 1,0 мм | т | 0.006382
25 | 101-1111 | Прокат рифленый ромбического рифления, шириной от 1 до 1,9 м из горячекатаных листов с обрезными кромками сталь С235, толщиной: 4 мм | т | 0.007
26 | 101-1292 | Уайт-спирит | т | 1e-05
27 | 101-1481 | Шурупы с полукруглой головкой 4x40 мм | т | 0.0007931
28 | 101-1513 | Электроды диаметром: 4 мм Э42 | т | 0.00012
29 | 101-1665 | Лак электроизоляционный 318 | кг | 0.03
30 | 101-1699 | Патроны для пристрелки | 10 шт. | 35.73
31 | 101-1703 | Прокладки резиновые (пластина техническая прессованная) | кг | 0.14
32 | 101-1755 | Сталь полосовая, марка стали Ст3сп шириной 50-200 мм толщиной 4-5 мм | т | 0.03245
33 | 101-1924 | Электроды диаметром 4 мм Э42А | кг | 12.7015
34 | 101-1963 | Канифоль сосновая | кг | 0.02584
35 | 101-1977 | Болты с гайками и шайбами строительные | кг | 1.408
36 | 101-2036 | Болты с гайками и шайбами оцинкованные, диаметр: 6 мм | кг | 0.42
37 | 101-2038 | Болты с гайками и шайбами оцинкованные, диаметр: 10 мм | кг | 1.612
38 | 101-2039 | Болты с гайками и шайбами оцинкованные, диаметр: 12 мм | кг | 0.2378
39 | 101-2073 | Нитки суровые | кг | 0.03
40 | 101-2354 | Спирт этиловый ректификованный технический, сорт I | кг | 0.03944
41 | 101-2467 | Растворитель марки: Р-4 | т | 1e-05
42 | 101-2478 | Лента К226 | 100 м | 0.19954
43 | 101-2493 | Лента липкая изоляционная на поликасиновом компаунде марки ЛСЭПЛ, шириной 20-30 мм, толщиной от 0,14 до 0,19 мм | кг | 0.415
44 | 101-3911 | Дюбели для пристрелки стальные | 10 шт. | 35.73
45 | 101-3914 | Дюбели распорные полипропиленовые | 100 шт. | 0.704
46 | 111-0086 | Бирки маркировочные | 100 шт. | 1.1108
47 | 111-0109 | Бирки маркировочные пластмассовые | 100 шт. | 1.715
48 | 111-0120 | Рамка для надписей 55х15 мм | шт. | 10
49 | 113-0021 | Грунтовка: ГФ-021 красно-коричневая | т | 1e-05
50 | 113-0037 | Дихлорэтан технический, сорт: I | т | 2.72e-05
51 | 113-0227 | Эмаль ХВ-124 защитная, зеленая | т | 2e-05
52 | 113-1786 | Лак битумный БТ-123 | т | 0.0053344
53 | 201-0835 | Подкладки металлические | кг | 3
54 | 301-0041 | Патрубки | 10 шт. | 0.63
55 | 411-0041 | Электроэнергия | кВт-ч | 0.18
56 | 502-0246 | Провода неизолированные для воздушных линий электропередачи медные марки М, сечением 4 мм2 | т | 0.00418
57 | 506-1360 | Припои оловянно-свинцовые бессурьмянистые марки: ПОС61 | кг | 0.1047
58 | 506-1361 | Припои оловянно-свинцовые бессурьмянистые марки ПОС40 | кг | 0.03
59 | 506-1362 | Припои оловянно-свинцовые бессурьмянистые марки ПОС30 | кг | 4.97
60 | 507-0701 | Трубка полихлорвиниловая | кг | 0.0544
61 | 509-0031 | Муфты соединительные | шт. | 6.3
62 | 509-0038 | Наконечники кабельные для электротехнических установок | шт. | 38
63 | 509-0070 | Кнопки монтажные | 1000 шт. | 0.16988
64 | 509-0090 | Перемычки гибкие, тип ПГС-50 | шт. | 3.15
65 | 509-0104 | Скобы двухлапковые | 10 шт. | 28.73
66 | 509-0126 | Жир паяльный | кг | 0.76
67 | 509-0783 | Втулки изолирующие | шт. | 6.3
68 | 509-0860 | Прессшпан листовой, марки А | кг | 0.15
69 | 509-1206 | Парафины нефтяные твердые марки Т-1 | т | 0.00038
70 | 509-1519 | Скоба У1078 | шт. | 19.36
71 | 509-2160 | Прокладки паронитовые | кг | 0.096
72 | 999-0005 | Масса | т | 0.003
73 | 999-9950 | Вспомогательные ненормируемые материальные ресурсы (2% от оплаты труда рабочих) | руб | 49.084
74 | ЗАО "Эталон-Прибор" г.Челя- бинск 3кв.2011г б/НДС | SIMATIC NET, стандартный IE TP кабель 4-х жильный, экранированный, категория 5.RJ45 типа 6XV1 830-0ЕH10 цена: 66:6,22 | м | 180
75 | З-д "Электро- кабель" г.Кольчу- гино 3кв.2011г б/НДС | Кабель гибкий с медными жилами КГВВнг-0,66кв, сеч.2х1мм цена: 17385:6,22 | км | 0.19
76 | ОАО "Самарский завод электро- монтажн. изделий" 3кв.2011г б/НДС | Короб прямой из оцинкованной стали,L=3000мм, В=100мм, Н=50мм У1106 цена: 681:6,22 | шт | 60
77 | То же | Кабель гибкий с медными жилами КГВВнг-0,66кв, сеч.... | км | 0.42
78 | То же | - Кабель гибкий с медными жилами КГВВнг-0,66кв, сеч.4х1мм цена: 29903:6,22 | км | 0.24
79 | То же | - Кабель гибкий с медными жилами КГВВнг-0,66кв, сеч.5х1мм цена: 37467:6,22 | км | 0.05
80 | То же | - Кабель гибкий с медными жилами КГВВнг-0,66кв, сеч.7х1мм цена: 48952:6,22 | км | 0.09
81 | То же | - Кабель гибкий с медными жилами КГВВнг-0,66кв, сеч.10х1мм цена: 71470:6,22 | км | 0.04
82 | То же | Коробка соединительная КС12-22УХЛ2 цена: 450:6,22 | шт | 3
83 | То же Т1106 | Металлорукав, Ду 20мм РЗ-Ц-Х-20 У3 цена: 25,98:1,18:6,22 | м | 2
84 | Электро- монтаж П1651 3кв.2011 | Кабель монтажный МКЭШ, сеч.2х0,75мм цена: 36,99:1,18:6,22 | м | 190
85 | Электро- монтаж Т1104 3кв.2011г | Металлорукав, Ду 15мм РЗ-Ц-Х-15 У3 цена: 17,97:1,18:6,22 | м | 63
Оборудование
86 | "Пром- автома- тика" 3кв.2011г | 16. Рамка для надписи цена: 20:1,18:3,64 | шт. | 1
87 | Rittal | ... | шт. | 6
88 | Rittal | - 1. Регулятор внутренней температуры шкафа цена: 20,59х40:3,64 | шт. | 1
89 | Rittal | - 2. Обогреватель для распределительного шкафа, 800Вт цена: 169,93х40:3,64 | шт. | 1
90 | Rittal | - 7. Розетка цена: 13,06:2х40:3,64 | шт. | 1
91 | Rittal | - 10. Несущая шина цена: 30,93:6х40:3,64 | шт. | 1
92 | Rittal | - 12. Кабельный канал для монтажной панели ширина30мм цена: 59,66:24х40:3,64 | шт. | 1
93 | Rittal | - 13. Кабельный канал для монтажной панели ширина40мм цена: 210,35:20х40:3,64 | шт. | 1
94 | Rittal 3кв.2011г б/НДС | Базовый корпус 1000х600х500 CS 9751.075 цена: 1200х40:3,64 | шт. | 1
95 | ЗАО "Эталон-Прибор" г.Челя- бинск 3кв.2011г б/НДС | ... | шт. | 9
96 | ЗАО "Эталон-Прибор" г.Челя- бинск 3кв.2011г б/НДС | - Расходомер-счетчик электромагнитный "ADMAG AXF" исполнение AXF050G-E2AT1T-BD41-41B/X2/KM41н/УПЧ/QREP цена: 114982:3,64 | шт. | 4
97 | ЗАО "Эталон-Прибор" г.Челя- бинск 3кв.2011г б/НДС | - Блок питания импульсный S8VS-030-24 цена: 4300:3,64 | шт. | 4
98 | ЗАО "Эталон-Прибор" г.Челя- бинск 3кв.2011г б/НДС | - Интерфейсный модуль IM 153-1 типа 6ES7 153-1АА03-OХBO цена: 11000:3,64 | шт. | 1
99 | НПО "ЮМАС" г.Москва 3кв.2011г б/НДС | Манометр коррозийностойкий, МП160НН-2,5 МПа цена: 2560:3,64 | шт. | 2
100 | То же | ... | шт. | 10
101 | То же | - Блок питания РS 307, вход: ~230В, выход: =24В, 10А типа 6ES7 307-1ЕА01-OAАO цена: 6072:3,64 | шт. | 1
102 | То же | - Модуль ввода аналоговых сигналов SМ331, 4х2 АI типа 6ES7 331-7KF02-OAВO цена: 25696:3,64 | шт. | 1
103 | То же | - Модуль ввода дискретных сигналов SМ321, 1х16 DI типа 6ES7 321-1BL00-OAAO цена: 13464:3,64 | шт. | 1
104 | То же | - Профильная шина без "горячей замены модулей", 482мм типа 6ES7 390-1AЕ80-0АА0 цена: 1276:3,64 | шт. | 1
105 | То же | - Фронтальный соединитель для сигнальных модулей, 40-полюсный типа 6ES7 392-1AМ00-0АА0 цена: 1540:3,64 | шт. | 1
106 | То же | - Фронтальный соединитель для сигнальных модулей, 20-полюсный типа 6ES7 392-1AJ00-0АА0 цена: 1012:3,64 | шт. | 1
107 | То же | - SIMATIC DP, соединитель для подключения к Profibus типа 6ES7 972-0BB12-0XA02 цена: 2112:3,64 | шт. | 1
108 | То же | - Стандартный цоколь 100мм CS 9755.065 цена: 270х40:3,64 | шт. | 1
109 | То же | - Стандартная крыша CS 9757.065 цена: 360х40:3,64 | шт. | 1
110 | То же | - Боковая стенка для цоколя CS 9753.175 цена: 165х40:3,64 | шт. | 1
111 | То же, А0201 | 5. Автомат однополюсный 1А, типа C60H цена: 694,28:1,18:3,64 | шт | 6
112 | То же, А0205 | 4. Автомат однополюсный 6А, типа C60H цена: 257,42:1,18:3,64 | шт | 6
113 | То же, А0207 | 3. Автомат однополюсный 10А, типа C60H цена: 209,29:1,18:3,64 | шт | 1
114 | То же, А3221, А3238 | 6. Реле универсальное Finder 44.52.9.024.0.0.0.0 с розеткой типа 95.05, DIN-рейка цена: (252,28+125,39):1,18:3,64 | шт. | 1
115 | То же, Б2740 | 9. Профильная шина DIN, 830мм цена: 944,7:1,18:3,64 | шт. | 5
116 | То же, Е7682 | 11. DIN-рейка L=800мм (для электроаппаратуры) цена: 435,76:1,18:3,64 | шт. | 3
117 | То же, Э1395 | 15. Шина "N" и "Р" 6х9мм цена: 1267,9:1,18:3,64 | шт. | 2
118 | Электро- монтаж, А5612 3кв.2011г | 8. Арматура светосигнальная CL-523У цена: 66,12:1,18:3,64 | шт. | 1
119 | Электро- монтаж, Б8801 3кв.2011г | 14. Проходные клеммы МА 2,5/5 на DIN-рейку цена: 18,37:1,18:3,64 | шт. | 70
120 | Электро- монтаж, П0908 3кв.2011г | 17. Провод ПВ3 0,75 цена: 6,52:1,18:3,64 | м | 70
Составил: ___________________________Чевордаева
(должность, подпись, расшифровка)