## Приложение №1 к ТЗ
Приложение №1 к техническому заданию
Спецификация поставки оборудования (105)
№ п/п | Kод по KKS, MCS | Наименование оборудования | Тип, марка, модель, шифр | Техническая характеристика | Вид управления (Для электроприводной арматуры: Тип привода, мощность , время срабатывания, номинальный ток) | № ТУ, чертежа, технических требований и др. | Класс безопаснос- ти /Группа /Категория сейсмостой- кости | Кате- гория обеспе- чения качест- ва | Мате- риал | Еди- ница изме- рения | Количество |  | Масса не более, кг |  | Климати- ческое исполне- ние и категория размеще- ния | Условия хранения | Место установки (здание, отметка) | Разработчик | Срок поставки оборудования |  | Примеча- ние | ТИП | лот | Цена единицы, рублей с НДС | Общая стоимость, руб. с НДС | Наименование предлагаемого оборудования или эквивалент (указать обязательно) | Тип, марка, характеристика предлагаемого оборудования или эквивалент (указать обязательно) | Наименование изготовителя предлагаемой продукции (указать обязательно) | Предлагаемый срок поставки
[11 empty] | на 1 блок | на 2 блок | Едини- цы | Общая | Тип атмосфе- ры | Тип атмосфе- ры |  |  | на 1 блок | на 2 блок
1 | 2 | 3 | 4 | 5 | 6 | 7 | 8 | 9 | 10 | 11 | 12 | 13 | 14 | 15 | 16 | 17 | 18 | 19 |  | 20 | 21 | 22 | 23 | 24 | 25 | 26 | 27 | 28 | 29
207 |  | Арматура спецификация НВАЭС-2
207.3 |  | Арматура технологических систем
207.3.35 | LCP10-80 | Система обессоленной воды машзала
207.3.35.56 | 10LCP03AA601 20LCP03AA601 | Затвор обратный | ГА44160-200-09 (19нж76нж2) или аналог | DN 200 Рр 0.17 МПа Тр 90 ºС Среда - обессоленная вода, конденсат 2 контура | ТУ 3742-018-00218118-2002 или аналог |  | 4/II | QA4 | нж | шт | 1 | 1 | 142 | 284 | УХЛ3 II | 8(ОЖ3) II | UMA |  | 2013-09-30 | 2013-10-31
207.3.88 | NA | Система технологического пара, включая возврат конденсата
207.3.88.7 | 10NAA11AA001 10NAA12AA001 20NAA11AA001 20NAA12AA001 | Затвор дисковый поворотный | ИА99022-1000-02 или аналог | DN 1000 Рр 0,08 МПа Тр 160 оС Среда - пар | ТУ 3742-011-00218271-2009 или аналог | электропривод 2-ПВ-23 N 3,2 кВт tср 22 с или аналог | 3СIIIс/II | QA3 | угл.ст. | шт | 2 | 2 | 2100 | 8400 | УХЛ3 II | 5(ОЖ4) II | UMA |  | 2013-09-30 | 2013-10-31
207.3.88.13 | 10NAA20AA001 20NAA20AA001 | Затвор дисковый поворотный | ИА99022-1000-02 или аналог | DN 1000 Рр 0,85 МПа Тр 177оС Среда - пар | ТУ 3742-011-00218271-2009 или аналог | электропривод 2-ПВ-23 N 3,2 кВт tср 22 с или аналог | 3СIIIс/II | QA3 | угл.ст. | шт | 1 | 1 | 2100 | 4200 | УХЛ3 II | 5(ОЖ4) II | UMA |  | 2013-09-30 | 2013-10-31
207.12 |  | Водопровод, канализация и пожаротушение. Арматура
207.12.11 | SGA | Внутриплощадочные сети. Водопровод противопожарный общестанционный
207.12.11.7 | SGA | Затвор дисковый запорный DN 300
207.12.11.7.4 | 00SGA10AA125 00SGA10AA126 00SGA10AA127 00SGA10AA128 00SGA10AA129 00SGA10AA133 00SGA10AA135 00SGA10AA145 00SGA10AA146 00SGA10AA148 00SGA12AA168 00SGA12AA172 00SGA12AA190 | Затвор дисковый запорный | ВА 99007-300 с ответными фланцами и крепежом или аналог | DN 300 Ру 1,6 MПa Тр 40 °С Среда - вода | ТУ 3741-049-29012225-2009 или аналог NW2P.D.120.0.1UGT&&.&&&&&.056.SD.0011 NW2P.D.120.0.1UGT&&.&&&&&.056.SD.0020 | ручной | 4Н/IIб | QA4 | угл.ст. | компл | 13 |  | 42 | 546 | УХЛ5 | 3(Ж3) | 0.1UGT |  | 2013-09-30 | 2013-10-31
207.12.18 |  | Здание турбины. Водопровод, канализация и пожаротушение.
207.12.18.3 |  | Система SGA
207.12.18.3.1 | 10SGA60AA101 10SGA61AA101 20SGA60AA101 20SGA61AA101 | Затвор дисковый запорный | ВА 99007-250 с ответными фланцами и крепежом или аналог | DN 250 Pу 1,6 МПа Тр 40 °С Среда - вода | ТУ 3741-049-29012225-2009 или аналог NW2P.D.120.1.0UMA&&.&&&&&.052.SD.0002 NW2P.D.120.2.0UMA&&.&&&&&.052.SD.0002 | ручной | 4Н/II | QA4 | сталь | компл | 2 | 2 | 31.5 | 126 | УХЛ4 II | 3(Ж3) II | UMA |  | 2013-09-30 | 2013-10-31
ИТОГО с учетом транспортных расходов и шефмонтажа, руб с НДС (18%):
В т.ч.транспортные расходы (указать отдельно), руб с НДС (18%):
В т.ч. шефмонтажные работы (укаазать отдельно), руб с НДС (18%):*
*Стоимость шефмонтажных работ указывается при необходимости проведения данных работ
1. Для фланцевой арматуры поставка должна осуществляться в комплекте с ответными фланцами, крепежом и прокладками.
|  | ПОСТАВЩИК | [10 empty] | ПОКУПАТЕЛЬ
|  |  | _______________________ | [9 empty] | _______________________
|  |  | М.П. | [9 empty] | М.П.