## Локальная смета
Приложение №1 заявке № 145/2 "27" март 2013 г.
СОГЛАСОВАНО: | [9 empty] | УТВЕРЖДАЮ:
________________________________ | [9 empty] | Генеральный директор ЗАО "Далур"
_________________/__________ | [9 empty] | _________________А.А. Дементьев
"____" _____________ 2013г. | [9 empty] | "____" _______________2013 г.
ЗАО "Далур"
(наименование стройки)
ЛОКАЛЬНЫЙ СМЕТНЫЙ РАСЧЕТ № 1-03/2013
(локальная смета)
| на | Здание главного корпуса, инв. № 000001956 Текущий ремонт
Основание: проект №
|  | Сметная стоимость _______________________________________________________________________________________________ |  |  | ___________________________231 934,90 |  | руб.
|  | Сметная трудоемкость _______________________________________________________________________________________________ |  |  | _______________________________________________________________________________________________231,8 |  | чел.час
Составлен(а) в текущих (прогнозных) ценах по состоянию на ______1кв. 2013г.________
№ пп | Обосно- вание | Наименование работ и затрат | Ед. изм. | Кол. | Стоимость единицы, руб. |  |  | Обоснова-ние, индекс | Общая стоимость, руб. |  |  |  | Затр.тр.раб-х не занятых обслуж.машин
[5 empty] | Всего | Экспл. маш. | Мат-ы |  | Всего | в т.ч. оплата труда | Экспл. маш. | Мат-ы | Обслуж-х машины
[5 empty] | оплата труда | в т.ч. оплата труда |  |  |  |  | в т.ч. оплата труда |  | на ед-цу | всего
1 | 2 | 3 | 4 | 5 | 6 | 7 | 8 | 9 | 10 | 11 | 12 | 13 | 14 | 15
Раздел 1. Вентиляция В-6 на отметке 6,9
1 | ФЕР20-01-001-13 Пр. Минрегион от 17.11.08 № 253 | Демонтаж воздуховодов из листовой, оцинкованной стали и алюминия класса Н (нормальные) толщиной: 0,7 мм, периметром до 3600 мм | 100 м2 поверхности воздуховодов | 0.42 | 523.03 | 70.15 |  |  | 220 | 191 | 29 |  | 51.8172 | 21.76
[5 empty] | 452.88 | 2.51 |  |  |  |  | 1 |  | 0.186 | 0.08
2 | ФЕР20-01-002-15 прим. И4-Пр. Минрегион от 13.07.11 №339 | Прокладка воздуховодов из листовой оцинкованной стали и алюминия класса П (плотные) толщиной: 0,9 мм, периметром 3700, 4100-4500 мм с отводами | 100 м2 поверхности воздуховодов | 0,42 округл((5,54*5+6,2+6,2+2,1)/100;2) | 1898.32 | 161.09 | 593.17 |  | 797 | 481 | 68 | 248 | 130.9003 | 54.98
[5 empty] | 1144.06 | 5.88 |  |  |  |  | 2 |  | 0.435 | 0.18
3 | ФЕРм38-01-006-07 И1-Пр. Минрегион от 04.03.10 №95 | Изготовление воздуховодов из листовой стали марки 12х18н10т | 1 т конструкций | 0,36 округл((35*5+76+48+48+17)/1000;2) | 12670.9 | 3088.56 | 7758.74 |  | 4562 | 656 | 1112 | 2794 | 194 | 69.84
[5 empty] | 1823.6 | 36.93 |  |  |  |  | 13 |  | 3.5 | 1.26
4 | ФССЦ-101-2215 Пр. Минрегион от 28.07.09 № 308 | Сталь листовая горячекатаная марки Ст3 толщиной 1 мм | т | -0.383 | 6812.77 |  | 6812.77 |  | -2609 |  |  | -2609
5 | Поставщик | Сталь 12Х18Н10Т т. 1 мм. Цена: 181000:5,77*1,122 | т | 0,302 (0,36-0,076)*1,064 | 35196,19 181000,00/5,77*1,122 |  | 35196,19 181000,00/5,77*1,122 |  | 10629 |  |  | 10629
6 | Поставщик | Сталь 12Х18Н10Т т. 3 мм. Цена: 179000:5,77*1,122 | т | 0,081 0,076*1,064 | 34807,28 179000/5,77*1,122 |  | 34807,28 179000/5,77*1,122 |  | 2819 |  |  | 2819
7 | ФЕРм12-11-005-06 Пр. Минрегион от 04.08.09 № 321 | Врезка трубопровода условным давлением 2,5 МПа в действующие магистрали, диаметр наружный врезаемой трубы: 159 мм | 1 врезка | 2 | 279.23 | 20.28 | 16.17 |  | 558 | 486 | 41 | 31 | 22.5 | 45
242.78
8 | ФЕРм12-01-052-07 Пр. Минрегион от 04.08.09 № 321 | Трубопровод в помещениях или на открытых площадках в пределах цехов из труб легированных сталей, монтируемый из труб и готовых деталей, на условное давление не более 2,5 МПа, диаметр трубопровода наружный: 159 мм | 100 м трубопровода | 0,015 1,5 / 100 | 15887.32 | 11537.22 | 612.73 |  | 238 | 56 | 173 | 9 | 388.5 | 5.83
[5 empty] | 3737.37 | 830.63 |  |  |  |  | 12 |  | 63.165 | 0.95
9 | ФССЦ-507-0455 Пр. Минрегион от 28.07.09 № 308 | Трубы бесшовные горячедеформированные из коррозионностойкой стали, марки 12Х18Н10Т(8443) наружным диаметром 159 мм, толщиной стенки 4,5 мм | 10 м | 0,15 1,5/10 | 12735.67 |  | 12735.67 |  | 1910 |  |  | 1910
10 | ФЕР22-03-014-05 Пр. Минрегион от 17.11.08 № 253 | Приварка фланцев к стальным трубопроводам диаметром: 150 мм | 1 фланец | 2 | 212.68 | 115.85 | 79.53 |  | 425 | 35 | 232 | 158 | 1.56 | 3.12
[5 empty] | 17.3 | 11.55 |  |  |  |  | 23 |  | 0.855 | 1.71
11 | ФССЦ-507-0988 Пр. Минрегион от 28.07.09 № 308 | Фланцы стальные плоские приварные из стали ВСт3сп2, ВСт3сп3, давлением 1,0 МПа (10 кгс/см2), диаметром 150 мм | шт. | -2 | 75 |  | 75 |  | -150 |  |  | -150
12 | ФССЦ-507-1266 Пр. Минрегион от 28.07.09 № 308 | Фланцы стальные плоские приварные из стали 12Х18Н9Т, давлением 0,1 и 0,25 МПа (1 и 2,5 кгс/см2), диаметром 150 мм | шт. | 2 | 633.87 |  | 633.87 |  | 1268 |  |  | 1268
13 | Поставщик | Болт н/ж М16х70 с гайками Цена: 185/5,77*1,122 | шт | 9 | 35,97 185/5,77*1,122 |  | 35,97 185/5,77*1,122 |  | 324 |  |  | 324
14 | Поставщик | Болт н/ж М10х25 с гайками Цена:120/5,77*1,122 | шт | 144 16*9 | 23,33 120/5,77*1,122 |  | 23,33 120/5,77*1,122 |  | 3360 |  |  | 3360
15 | ООО "Полипластик" | Переход ПЭ / сталь160х159мм Цена:1368/5,77*1,122 |  | 2 | 266,01 1368/5,77*1,122 |  | 266,01 1368/5,77*1,122 |  | 532 |  |  | 532
16 | ФЕРм12-11-005-01 прим. Пр. Минрегион от 04.08.09 № 321 | Врезка трубопровода условным давлением 2,5 МПа в действующие магистрали, диаметр наружный врезаемой трубы: 25 мм | 1 врезка | 1 | 140.73 | 9.57 | 8.64 |  | 141 | 123 | 10 | 8 | 12 | 12
122.52
17 | ФЕРм12-10-001-01 Пр. Минрегион от 04.08.09 № 321 | Бобышки, штуцеры на условное давление: до 10 МПа | 100 шт. | 0.01 | 3521.21 | 666.53 | 1910.95 |  | 35 | 9 | 7 | 19 | 98.1 | 0.98
943.73
18 | ФССЦ-201-1113 Пр. Минрегион от 28.07.09 № 308 | Крепление воздуховодов (кронштейны, ) | т | 0,08 80/1000 | 38400 |  | 38400 |  | 3072 |  |  | 3072
19 | Прайс | Крепление воздуховодов ( хомуты или подвески)Сталь 12Х18Н10Т т. 1 мм. Цена: 181000:5,77*1,122 | т | 0.015 | 35196,19 181000/5,77*1,122 |  | 35196,19 181000/5,77*1,122 |  | 528 |  |  | 528
20 | ФССЦ-101-5830 И5-Пр. Минрегион от 29.12.11 №629 | Пластины резиновые технические ТМКЩ, толщина 2 мм | кг | 24,3 (1,2*2+0,6*2)*0,3*9*2,5 | 13.56 |  | 13.56 |  | 330 |  |  | 330
Итого прямые затраты по разделу в ценах 2001г. | [8 empty] | 28989 | 2037 | 1672 | 25280 |  | 213.51
[11 empty] | 51 |  |  | 4.18
Итого прямые затраты по разделу с учетом коэффициентов к итогам (При ремонте и реконструкции зданий и сооружений работы, аналогичные технологическим процессам в новом строительстве ОЗП=1,15; ЭМ=1,25; ЗПМ=1,25; ТЗ=1,15; ТЗМ=1,25 (Поз. 2, 18-19, 10-11, 7-9, 16-17)) | [8 empty] | 29300 | 2215 | 1805 | 25280 |  | 231.8
[11 empty] | 61 |  |  | 4.9
Накладные расходы | [8 empty] | 2121
Сметная прибыль | [8 empty] | 1322
Итого по разделу 1 Вентиляция В-6 на отметке 6,9 | [8 empty] | 32743 |  |  |  |  | 231.8
4.9
ИТОГИ ПО СМЕТЕ:
Итого прямые затраты по смете в ценах 2001г. | [8 empty] | 28989 | 2037 | 1672 | 25280 |  | 213.51
[11 empty] | 51 |  |  | 4.18
Итого прямые затраты по смете с учетом коэффициентов к итогам | [8 empty] | 29300 | 2215 | 1805 | 25280 |  | 231.8
[11 empty] | 61 |  |  | 4.9
В том числе, справочно:
При ремонте и реконструкции зданий и сооружений работы, аналогичные технологическим процессам в новом строительстве ОЗП=1,15; ЭМ=1,25; ЗПМ=1,25; ТЗ=1,15; ТЗМ=1,25 (Поз. 2, 18-19, 10-11, 7-9, 16-17) | [8 empty] | 311 | 178 | 133 |  |  | 18.2865
[11 empty] | 9 |  |  | 0.71
Накладные расходы | [8 empty] | 2121
В том числе, справочно:
66% ФОТ (от 669) (Поз. 3-6, 12, 14-15, 20) | [8 empty] | 442
80% ФОТ (от 790) (Поз. 7-9, 16-17) | [8 empty] | 632
128% ФОТ (от 748) (Поз. 1-2, 18-19) | [8 empty] | 957
130% ФОТ (от 69) (Поз. 10-11) | [8 empty] | 90
Сметная прибыль | [8 empty] | 1322
В том числе, справочно:
40% ФОТ (от 669) (Поз. 3-6, 12, 14-15, 20) | [8 empty] | 268
60% ФОТ (от 790) (Поз. 7-9, 16-17) | [8 empty] | 474
83%*0,85 ФОТ (от 748) (Поз. 1-2, 18-19) | [8 empty] | 528
89%*0,85 ФОТ (от 69) (Поз. 10-11) | [8 empty] | 52
Итоги по смете:
Итого Строительные работы | [8 empty] | 6995 |  |  |  |  | 88.58
2.45
Итого Монтажные работы | [8 empty] | 25748 |  |  |  |  | 143.22
2.45
Итого | [8 empty] | 32743 |  |  |  |  | 231.8
4.9
В том числе:
Материалы | [8 empty] | 25280
Машины и механизмы | [8 empty] | 1805
ФОТ | [8 empty] | 2276
Накладные расходы | [8 empty] | 2121
Сметная прибыль | [8 empty] | 1322
Перевозка рабочих свыше 3 км 2,5% | [8 empty] | 819
Итого | [8 empty] | 33562
Непредвиденные затраты 1,5% | [8 empty] | 503
Итого с непредвиденными | [8 empty] | 34065
Текущие цены 1 кв. 2013 года Минрегион России 34 065 * 5,77 | [8 empty] | 196555
НДС 18% | [8 empty] | 35379.9
ВСЕГО по смете | [8 empty] | 231934.9 |  |  |  |  | 231.8
4.9
Составила: ___________________________
(должность, подпись, расшифровка)