## ЛСР по форме №4 с мат. и обор.
Приложение 1 к Форме 7 открытого аукциона в электронной форме
ЛОКАЛЬНЫЙ СМЕТНЫЙ РАСЧЕТ № 36-09/2017
(локальная смета)
на | модернизацию комплекса систем пожарной безопасности согласно проектам № РП.01.02.2546-ПС.ПЗ и № РП.01.02.2547-ПС.ПЗ в здании колледжа Озерского технологического института - филиала НИЯУ МИФИ (ОТИ НИЯУ МИФИ) по адресу: 456783, Челябинская обл., г. Озерск, ул. Студенческая, д. 7
(наименование работ и затрат, наименование объекта)
Основание: Ведомость объёмов работ
| Сметная стоимость _______________________________________________________________________________________________ |  | ___________________________1478,364 |  | тыс. руб.
| монтажных работ _______________________________________________________________________________________________ |  | _______________________________________________________________________________________________201,359 |  | тыс. руб.
| прочих _______________________________________________________________________________________________ |  | _______________________________________________________________________________________________1,321 |  | тыс. руб.
| Средства на оплату труда _______________________________________________________________________________________________ |  | ___________________________29,358 |  | тыс. руб.
| Сметная трудоемкость _______________________________________________________________________________________________ |  | _______________________________________________________________________________________________2587,58 |  | чел.час
Составлен(а) в текущих ценах по состоянию на 3кв.2017г. (база редакции 2014г.)
№ пп | Шифр и номер позиции норматива | Наименование работ и затрат, единица измерения | Количество | Стоимость единицы, руб. |  |  | Общая стоимость, руб. |  |  |  |  | Затраты труда рабочих, чел.-ч, не занятых обслуживанием машин |  | Общая масса оборудо-вания, т
|  |  |  | всего | эксплуатации машин | мате-риалы | обору-дования | Всего | оплаты труда | эксплуатации машин | мате-риалы
|  |  |  | оплаты труда | в т.ч. оплаты труда |  |  |  |  | в т.ч. оплаты труда |  | на единицу | всего
1 | 2 | 3 | 4 | 5 | 6 | 7 | 8 | 9 | 10 | 11 | 12 | 13 | 14 | 15
Раздел 1. Демонтажные работы
1 | ФЕРм10-08-001-01 | Приборы ПС приемно-контрольные, пусковые, концентратор: блок базовый на 10 лучей (1 шт.) (МДС37 п.3.2.1. Демонтаж оборудования, которое не подлежит дальнейшему использованию (предназначено в лом) с разборкой и резкой на части ОЗП=0,5; ЭМ=0,5 к расх.; ЗПМ=0,5; МАТ=0 к расх.; ТЗ=0,5; ТЗМ=0,5) | 2 | 36,37 36,22 | 0.15 |  |  | 73 | 73 |  |  | 3.6 | 7.2
2 | ФЕРм10-08-003-03 | Устройство ультразвуковое: блок питания и контроля (1 шт.) (МДС37 п.3.2.1. Демонтаж оборудования, которое не подлежит дальнейшему использованию (предназначено в лом) с разборкой и резкой на части ОЗП=0,5; ЭМ=0,5 к расх.; ЗПМ=0,5; МАТ=0 к расх.; ТЗ=0,5; ТЗМ=0,5) | 3 | 18,51 18,38 | 0.13 |  |  | 56 | 56 |  |  | 1.8 | 5.4
3 | ФЕРм08-02-146-01 | Кабель до 35 кВ с креплением накладными скобами, масса 1 м кабеля: до 0,5 кг (100 м кабеля) (МДС37 п.3.2.1. Демонтаж оборудования, которое не подлежит дальнейшему использованию (предназначено в лом) с разборкой и резкой на части ОЗП=0,5; ЭМ=0,5 к расх.; ЗПМ=0,5; МАТ=0 к расх.; ТЗ=0,5; ТЗМ=0,5) | 27.23 | 349,27 56,57 | 292,7 26,4 |  |  | 9511 | 1540 | 7971 719 |  | 5.88 | 160.11
4 | ФЕРм10-08-002-02 | Извещатель ПС автоматический: дымовой, фотоэлектрический, радиоизотопный, световой в нормальном исполнении (1 шт.) (МДС37 п.3.2.1. Демонтаж оборудования, которое не подлежит дальнейшему использованию (предназначено в лом) с разборкой и резкой на части ОЗП=0,5; ЭМ=0,5 к расх.; ЗПМ=0,5; МАТ=0 к расх.; ТЗ=0,5; ТЗМ=0,5) | 358 | 8,24 8,08 | 0.16 |  |  | 2950 | 2893 | 57 |  | 0.84 | 300.72
5 | ФЕРм10-04-066-05 (прим) | Извещатель пожарный ручной (1 шт.) (МДС37 п.3.2.1. Демонтаж оборудования, которое не подлежит дальнейшему использованию (предназначено в лом) с разборкой и резкой на части ОЗП=0,5; ЭМ=0,5 к расх.; ЗПМ=0,5; МАТ=0 к расх.; ТЗ=0,5; ТЗМ=0,5) | 21 | 4,54 4,54 |  |  |  | 95 | 95 |  |  | 0.5 | 10.5
6 | ФЕРм10-04-101-07 | Громкоговоритель или звуковая колонка: в помещении (1 шт.) (МДС37 п.3.2.1. Демонтаж оборудования, которое не подлежит дальнейшему использованию (предназначено в лом) с разборкой и резкой на части ОЗП=0,5; ЭМ=0,5 к расх.; ЗПМ=0,5; МАТ=0 к расх.; ТЗ=0,5; ТЗМ=0,5) | 31 | 9,07 9,07 |  |  |  | 281 | 281 |  |  | 1 | 31
7 | ФЕРм08-03-593-10 | Световые настенные указатели (100 шт.) (МДС37 п.3.2.1. Демонтаж оборудования, которое не подлежит дальнейшему использованию (предназначено в лом) с разборкой и резкой на части ОЗП=0,5; ЭМ=0,5 к расх.; ЗПМ=0,5; МАТ=0 к расх.; ТЗ=0,5; ТЗМ=0,5) | 0.35 | 411,84 389,66 | 22,18 1,35 |  |  | 144 | 136 | 8 |  | 39.28 | 13.75
Раздел 2. Монтажные работы и материалы, не учтенные ценником
8 | ФЕРм10-08-001-01 | Приборы ПС приемно-контрольные, пусковые, концентратор: блок базовый на 10 лучей (1 шт.) | 3 | 81,35 72,43 | 0.31 | 8.61 |  | 244 | 217 | 1 | 26 | 7.2 | 21.6
9 | ФССЦ-509-4291 | Пульт контроля и управления охранно-пожарный, марка "С2000-М" (шт.) | 1 | 627.51 |  | 627.51 |  | 628 |  |  | 628
10 | ФССЦ-509-1990 | Прибор приемно-контрольный охранной сигнализации, тип Сигнал-20М (шт.) | 2 | 363.61 |  | 363.61 |  | 727 |  |  | 727
11 | ФЕРм10-08-001-10 | Приборы приемно-контрольные объектовые на: 1 луч (1 шт.) | 1 | 36,97 32,74 | 0.25 | 3.98 |  | 37 | 33 |  | 4 | 3.3 | 3.3
12 | ФССЦ-509-4295 | Блок сигнально-пусковой (релейный блок), марка "С2000-СП1" (шт.) | 1 | 153.02 |  | 153.02 |  | 153 |  |  | 153
13 | ФЕРм10-08-001-01 | Приборы ПС приемно-контрольные, пусковые, концентратор: блок базовый на 10 лучей (1 шт.) | 3 | 81,35 72,43 | 0.31 | 8.61 |  | 244 | 217 | 1 | 26 | 7.2 | 21.6
14 | ФССЦ-509-7306 | Повторитель интерфейсов радиоканальный, марка "С2000-РПИ" (шт.) | 3 | 331.35 |  | 331.35 |  | 994 |  |  | 994
15 | ФЕРм10-08-003-03 | Устройство ультразвуковое: блок питания и контроля (1 шт.) | 1 | 41,35 36,76 | 0.25 | 4.34 |  | 41 | 37 |  | 4 | 3.6 | 3.6
16 | ФССЦ-509-4555 | Источник резервного питания, марка "РИП 12" исп. 6 (шт.) | 1 | 1942.08 |  | 1942.08 |  | 1942 |  |  | 1942
17 | ФЕРм10-08-001-01 | Приборы ПС приемно-контрольные, пусковые, концентратор: блок базовый на 10 лучей (1 шт.) | 1 | 81,35 72,43 | 0.31 | 8.61 |  | 81 | 72 |  | 9 | 7.2 | 7.2
18 | Счёт №МЛР00024304 от 13.09.2017г. | Прибор приемно-контрольный охранно-пожарный Сигнал-10 Цена: 2090,44/1,18/6,13*1,02*1,03 (шт) | 1 | 303,62 2090,44/1,18/6,13*1,02*1,03 |  | 303,62 2090,44/1,18/6,13*1,02*1,03 |  | 304 |  |  | 304
19 | ФЕРм10-08-003-03 | Устройство ультразвуковое: блок питания и контроля (1 шт.) | 1 | 41,35 36,76 | 0.25 | 4.34 |  | 41 | 37 |  | 4 | 3.6 | 3.6
20 | ФССЦ-509-1816 | Блок источника резервного питания БИРП-12/2,5 (шт.) | 1 | 970.18 |  | 970.18 |  | 970 |  |  | 970
21 | ФЕРм10-08-002-02 | Извещатель ПС автоматический: дымовой, фотоэлектрический, радиоизотопный, световой в нормальном исполнении (1 шт.) | 456 | 19,21 16,16 | 0.31 | 2.74 |  | 8760 | 7369 | 141 | 1250 | 1.68 | 766.08
22 | ФССЦ-509-3806 | Извещатель пожарный дымовой ИП-212-3СМ (шт.) | 456 | 73.72 |  | 73.72 |  | 33616 |  |  | 33616
23 | ФЕРм10-08-002-06 | Конструкция для установки извещателя (1 шт.) | 259 | 5,54 3,37 | 0.97 | 1.2 |  | 1435 | 873 | 251 | 311 | 0.35 | 90.65
24 | Счёт №МЛР00024304 от 13.09.2017г. | Крепление(монтажное устройство) для извещателей Цена: 45/1,18/6,13*1,02*1,03 (шт) | 259 | 6,54 45/1,18/6,13*1,02*1,03 |  | 6,54 45/1,18/6,13*1,02*1,03 |  | 1694 |  |  | 1694
25 | ФЕРм10-08-002-01 | Извещатель ПС автоматический: тепловой электро-контактный, магнитоконтактный в нормальном исполнении (1 шт.) | 73 | 9,48 8,08 | 0.12 | 1.28 |  | 692 | 590 | 9 | 93 | 0.84 | 61.32
26 | ФССЦ-509-3737 | Извещатель пожарный тепловой ИП 103-5/1 А3 (шт.) | 73 | 15.6 |  | 15.6 |  | 1139 |  |  | 1139
27 | ФЕРм10-04-066-05 (прим) | Извещатель пожарный ручной (1 шт.) | 22 | 9,7 9,07 |  | 0.63 |  | 213 | 200 |  | 13 | 1 | 22 | 0.022
28 | ФССЦ-509-3760 | Извещатель пожарный ручной ИПР-3СУ (шт.) | 22 | 81.25 |  | 81.25 |  | 1788 |  |  | 1788
29 | ФЕРм10-04-101-07 | Громкоговоритель или звуковая колонка: в помещении (1 шт.) | 49 | 30,77 18,14 |  | 12.63 |  | 1508 | 889 |  | 619 | 2 | 98
30 | ФССЦ-509-1786 | Оповещатель звуковой ГРОМ-12М (шт.) | 9 | 27.19 |  | 27.19 |  | 245 |  |  | 245
31 | ФССЦ-509-4523 | Модуль акустический для подключения к выходам БРО, для установки на потолке "ОРФЕЙ" АМ исп. 1 (шт.) | 6 | 177.07 |  | 177.07 |  | 1062 |  |  | 1062
32 | ФССЦ-509-4522 | Модуль акустический для подключения к выходам БРО, для установки на стене "ОРФЕЙ" АМ исп. 1 (шт.) | 29 | 91.16 |  | 91.16 |  | 2644 |  |  | 2644
33 | ФССЦ-509-1449 | Блок речевого оповещения (БРО) "ОРФЕЙ" (шт.) | 5 | 912.43 |  | 912.43 |  | 4562 |  |  | 4562
34 | ФЕРм08-03-593-10 | Световые настенные указатели (100 шт.) | 0.34 | 1344,09 779,32 | 44,36 2,7 | 520.41 |  | 457 | 265 | 15 1 | 177 | 78.56 | 26.71
35 | ФССЦ-509-1821 | Оповещатель световой МАЯК-12С (шт.) | 34 | 15.59 |  | 15.59 |  | 530 |  |  | 530
36 | ФЕРм08-02-402-01 | Кабель двух-четырехжильный по установленным конструкциям и лоткам с установкой ответвительных коробок: в помещениях с нормальной средой сечением жилы до 10 мм2 (100 м) | 21.14 | 205,77 115,06 | 45,42 1,35 | 45.29 |  | 4350 | 2432 | 960 29 | 958 | 12.24 | 258.75
37 | ФССЦ-501-1887 | Кабели парной скрутки огнестойкие для систем пожарной сигнализации с однопроволочными медными жилами, изоляцией из кремнийорганической резины, оболочкой из ПВХ, не распространяющий горение, с низким дымо- и газовыделением, с экраном из алюмолавсановой ленты, марки КПСЭнг-FRLS 2х2х0,5 (1000 м) | 0.083 | 15645.73 |  | 15645.73 |  | 1299 |  |  | 1299
38 | Счёт №МЛР00023678 от 06.09.2017г. | Кабель КПСнг(А)-FRLS 2*2*0,5 Цена: 29,68/1,18/6,13*1,02*1,03 (м) | 74 | 4,31 29,68/1,18/6,13*1,02*1,03 |  | 4,31 29,68/1,18/6,13*1,02*1,03 |  | 319 |  |  | 319
39 | ФССЦ-501-1902 (прим) | Кабели парной скрутки огнестойкие для систем пожарной сигнализации с однопроволочными медными жилами, изоляцией из кремнийорганической резины, оболочкой из безгалогенной полимерной композиции, не распространяющий горение, с низким дымо- и газовыделением, марки КПСнг(А)-FRHF 1х2х0,5 (1000 м) | 0.561 | 7307.7 |  | 7307.7 |  | 4100 |  |  | 4100
40 | ФССЦ-501-1720 | Кабель для систем пожарной сигнализации с однопроволочными медными жилами, с изоляцией из огнестойкой кремнийорганической резины, в оболочке из ПВХ пластиката, не распространяющий горение, с низким дымо- и газовыделением марки КПСЭнг(А)-FRLS 1х2х1,0 (1000 м) | 0.008 | 22471.21 |  | 22471.21 |  | 180 |  |  | 180
41 | Счёт №МЛР00024304 от 06.09.2017г. | Кабель КПСнг(А)-FRLS 2*2*0,75 Цена: 13,38/1,18/6,13*1,02*1,03 (м) | 554 | 1,94 13,38/1,18/6,13*1,02*1,03 |  | 1,94 13,38/1,18/6,13*1,02*1,03 |  | 1075 |  |  | 1075
42 | ФССЦ-501-1720 (прим) | Кабель для систем пожарной сигнализации с однопроволочными медными жилами, с изоляцией из огнестойкой кремнийорганической резины, в оболочке из ПВХ пластиката, не распространяющий горение, с низким дымо- и газовыделением марки КПСЭнг(А)-FRLS 1х2х1,0 (1000 м) | 0.054 | 22471.21 |  | 22471.21 |  | 1213 |  |  | 1213
43 | ФССЦ-501-1904 (прим) | Кабели парной скрутки огнестойкие для систем пожарной сигнализации с однопроволочными медными жилами, изоляцией из кремнийорганической резины, оболочкой из безгалогенной полимерной композиции, не распространяющий горение, с низким дымо- и газовыделением, марки КПСнг(А)-FRHF 1х2х1,0 (1000 м) | 0.78 | 10596.78 |  | 10596.78 |  | 8265 |  |  | 8265
44 | ФЕРм08-02-399-01 | Провод в коробах, сечением: до 6 мм2 (100 м) | 25.13 | 41,55 26,51 | 2,22 0,14 | 12.82 |  | 1044 | 666 | 56 4 | 322 | 2.82 | 70.87
45 | ФССЦ-501-1852 | Кабель для систем пожарной сигнализации с однопроволочными медными жилами, с изоляцией из огнестойкой кремнийорганической резины, в оболочке из ПВХ пластиката, не распространяющий горение, с низким дымо- и газовыделением марки КПСЭнг(А)-FRLS 1х2х0,5 (1000 м) | 2.513 | 14009.7 |  | 14009.7 |  | 35206 |  |  | 35206
46 | ФЕРм08-02-148-01 | Кабель до 35 кВ в проложенных трубах, блоках и коробах, масса 1 м кабеля: до 1 кг (100 м кабеля) | 0.88 | 187,39 95,43 | 54,4 2,7 | 37.56 |  | 165 | 84 | 48 2 | 33 | 9.92 | 8.73
47 | Счёт № 669 от 11.09.2017г. | Кабель ВВГнг(А)-FRLS сеч.3*1,5 мм2 Цена: 41,80/1,18/6,13*1,02*1,03 (м) | 50 | 6,07 41,80/1,18/6,13*1,02*1,03 |  | 6,07 41,80/1,18/6,13*1,02*1,03 |  | 304 |  |  | 304
48 | Счёт № 669 от 11.09.2017г. | Кабель ВВГнг(А)-FRLS сеч.2*1,5 мм2 Цена: 39,50/1,18/6,13*1,02*1,03 (м) | 38 | 5,74 39,50/1,18/6,13*1,02*1,03 |  | 5,74 39,50/1,18/6,13*1,02*1,03 |  | 218 |  |  | 218
49 | ФЕРм08-02-399-01 | Провод в коробах, сечением: до 6 мм2 (100 м) | 0.05 | 41,55 26,51 | 2,22 0,14 | 12.82 |  | 2 | 1 |  | 1 | 2.82 | 0.14
50 | Счёт № 962 от 02.06.2017г. | Кабель RG-58 Цена: 16,90/1,18/6,39*1,02*1,03 (м) | 5 | 2,35 16,90/1,18/6,39*1,02*1,03 |  | 2,35 16,90/1,18/6,39*1,02*1,03 |  | 12 |  |  | 12
51 | ФЕРм08-02-390-01 | Короба пластмассовые: шириной до 40 мм (100 м) | 8.96 | 237,65 154,92 | 31,2 0,14 | 51.53 |  | 2129 | 1388 | 280 1 | 461 | 16.29 | 145.96
52 | ФССЦ-509-1834 | Кабель-канал (короб) "Электропласт" 40x25 мм (м) | 10 | 3.3 |  | 3.3 |  | 33 |  |  | 33
53 | ФССЦ-509-1831 | Кабель-канал (короб) "Электропласт" 25x16 мм (м) | 40 | 1.71 |  | 1.71 |  | 68 |  |  | 68
54 | ФССЦ-509-1828 | Кабель-канал (короб) "Электропласт" 15x10 мм (м) | 846 | 3.1 |  | 3.1 |  | 2623 |  |  | 2623
55 | ФЕРм08-02-409-01 | Труба винипластовая по установленным конструкциям, по стенам и колоннам с креплением скобами, диаметр: до 25 мм (100 м) | 0.25 | 243,38 178,98 | 45,51 1,22 | 18.89 |  | 61 | 45 | 11 | 5 | 19.04 | 4.76
56 | ФССЦ-509-6412 | Трубы гибкие гофрированные из ПВХ "DKC" диаметром 20 мм (м) | 25 | 1.24 |  | 1.24 |  | 31 |  |  | 31
57 | ФЕРм11-03-001-01 | Приборы, устанавливаемые на металлоконструкциях, щитах и пультах, масса: до 5 кг (резистор 2,2кОм) (1 шт.) | 481 | 6,25 5,16 |  | 1.09 |  | 3006 | 2482 |  | 524 | 0.52 | 250.12
58 | ФССЦ-509-1471 | Резисторы постоянные непроволочные, марка МЛТ-0,25-6,8КОМ (добавочный в извещатели, БРО "Орфей) (шт.) | 481 | 0.18 |  | 0.18 |  | 87 |  |  | 87
59 | ФЕРм10-08-019-01 | Коробка ответвительная на стене (1 шт.) | 5 | 5,29 4,88 |  | 0.41 |  | 26 | 24 |  | 2 | 0.5 | 2.5
60 | ФССЦ-503-0717 (прим) | Коробка телефонная распределительная марки КРТН-10 (шт.) | 5 | 23.24 |  | 23.24 |  | 116 |  |  | 116
61 | ФЕРм10-06-034-12 | Коробка распределительная настенная на кабеле с пластмассовой оболочкой (1 коробка) | 50 | 68,18 19,24 | 37,69 3,94 | 11.25 |  | 3409 | 962 | 1885 197 | 562 | 2 | 100
62 | ФССЦ-503-0460 | Разветвительная коробка УК-2 (шт.) | 50 | 2.85 |  | 2.85 |  | 143 |  |  | 143
63 | ФЕРм10-08-001-05 (прим) | Приборы ПС на: 1 луч (считыватель ТМ) (1 шт.) | 3 | 21,87 17,57 | 0.25 | 4.05 |  | 66 | 53 | 1 | 12 | 1.8 | 5.4
64 | ФССЦ-509-7288 (прим) | Считыватель проксимити карты врезной "C2000-Proxy" (шт.) | 3 | 460.25 |  | 460.25 |  | 1381 |  |  | 1381
65 | ФЕРм08-01-081-01 | Аппарат (кнопка, ключ управления, замок электромагнитной блокировки, звуковой сигнал, сигнальная лампа) управления и сигнализации, количество подключаемых концов: до 2 (1 шт.) | 4 | 20,5 10,87 | 8,87 0,54 | 0.76 |  | 82 | 43 | 35 2 | 4 | 1.13 | 4.52
66 | ФССЦ-509-5662 (прим) | Ключ абонента домофонный (шт.) | 4 | 15.32 |  | 15.32 |  | 61 |  |  | 61
67 | ФЕРм10-08-001-08 | Прибор ОПС на 4 луча (УК-ВК) (1 шт.) | 1 | 29,69 25,2 | 0.25 | 4.24 |  | 30 | 25 |  | 5 | 2.4 | 2.4
68 | ФССЦ-509-6528 | Устройство коммутационное "УК-ВК" исп. 04 (шт.) | 1 | 53.99 |  | 53.99 |  | 54 |  |  | 54
69 | ФЕРм10-07-001-01 | Высокочастотное возбуждение волновода (1 антенна) | 1 | 732,84 144,76 |  | 588.08 |  | 733 | 145 |  | 588 | 15.4 | 15.4
70 | Счёт № 669 от 11.09.2017г. | Антенна "Антел" Цена: 1020/1,18/6,13*1,02*1,03 (шт) | 1 | 148,15 1020/1,18/6,13*1,02*1,03 |  | 148,15 1020/1,18/6,13*1,02*1,03 |  | 148 |  |  | 148
71 | ФЕРм08-03-591-08 | Розетка штепсельная: неутопленного типа при открытой проводке (100 шт.) | 0.06 | 463,04 342,84 | 13,78 0,41 | 106.42 |  | 28 | 21 | 1 | 6 | 34.56 | 2.07
72 | ФССЦ-503-0478 | Розетка штепсельная РШ-Ц-20 для сырых помещений (шт.) | 6 | 9.04 |  | 9.04 |  | 54 |  |  | 54
73 | ФЕРм10-08-002-01 (прим) | Извещатель ПС автоматический: тепловой электро-контактный, магнитоконтактный в нормальном исполнении (УКШ-1) (1 шт.) | 13 | 9,48 8,08 | 0.12 | 1.28 |  | 123 | 105 | 2 | 16 | 0.84 | 10.92
74 | ФССЦ-509-5663 | Устройство контроля шлейфа УКШ-1 (шт.) | 13 | 57.92 |  | 57.92 |  | 753 |  |  | 753
75 | ФССЦ-509-4568 | Батарея аккумуляторная АКБ-40 12В/40 А/ч (шт.) | 2 | 554.98 |  | 554.98 |  | 1110 |  |  | 1110
76 | ФССЦ-509-1808 | Батарея аккумуляторная АКБ-2 12В/2,3 А/ч (шт.) | 5 | 56.37 |  | 56.37 |  | 282 |  |  | 282
77 | ФССЦ-509-1810 | Батарея аккумуляторная АКБ-7 12В/7 А/ч (шт.) | 4 | 77.5 |  | 77.5 |  | 310 |  |  | 310
78 | ФЕРм10-08-001-04 | Приборы ПС на: 4 луча (1 шт.) | 1 | 39,97 34,16 | 0.57 | 5.24 |  | 40 | 34 | 1 | 5 | 3.3 | 3.3
79 | Счёт № 669 от 11.09.2017г. | Прибор Планар ОП-5 Цена: 4950/1,18/6,13*1,02*1,03 (шт) | 1 | 718,95 4950/1,18/6,13*1,02*1,03 |  | 718,95 4950/1,18/6,13*1,02*1,03 |  | 719 |  |  | 719
80 | ФЕРм10-08-001-01 | Приборы ПС приемно-контрольные, пусковые, концентратор: блок базовый на 10 лучей (1 шт.) | 1 | 81,35 72,43 | 0.31 | 8.61 |  | 81 | 72 |  | 9 | 7.2 | 7.2
81 | ФССЦ-509-4281 | Прибор приемно-контрольный охранной сигнализации, тип Сигнал-ВК2 (шт.) | 1 | 173.62 |  | 173.62 |  | 174 |  |  | 174
Раздел 3. Пусконаладочные работы
82 | ФЕРп02-01-001-01 | Автоматизированная система управления I категории технической сложности с количеством каналов (Кобщ): 2 (1 система) | 3 | 190,01 190,01 |  |  |  | 570 | 570 |  |  | 13.4 | 40.2
Итого прямые затраты по смете в ценах 2001г. | [7 empty] | 156144 | 25025 | 11734 955 | 119385 |  | 2587.58
Итого прямые затраты по смете с учетом коэффициентов к итогам (Районный к-т 13% (Поз. 1-2, 4, 8, 11, 13, 15, 17, 19, 21, 23, 25, 57, 59, 63, 67, 73, 78-81, 3, 7, 34, 36, 44, 46, 49, 51, 55, 65, 71, 5-6, 27, 29, 61, 69, 82)) | [7 empty] | 159522 | 28278 | 11859 1080 | 119385 |  | 2587.58
Накладные расходы | [7 empty] | 25122
Сметная прибыль | [7 empty] | 18036
Итоги по смете:
Итого Монтажные работы | [7 empty] | 201359 |  |  |  |  | 2547.38
Итого Прочие затраты | [7 empty] | 1321 |  |  |  |  | 40.2
Итого | [7 empty] | 202680 |  |  |  |  | 2587.58
В том числе:
Материалы | [7 empty] | 119385
Машины и механизмы | [7 empty] | 11859
ФОТ | [7 empty] | 29358
Накладные расходы | [7 empty] | 25122
Сметная прибыль | [7 empty] | 18036
Переход в текущий уровень цен | [7 empty] | 202680 |  |  |  |  | 2587.58
Итого Монтажные работы: 201359 * 6,13 | [7 empty] | 1234330.67
Итого Пусконаладочные работы: 1321 * 14,02 | [7 empty] | 18520.42
Итого по всем видам работ | [7 empty] | 1252851.09
НДС 18% | [7 empty] | 225513.18
ВСЕГО по смете | [7 empty] | 1478364.18