## Локальная смета
УТВЕРЖДАЮ:
_________________
"____" ______________201_ г.
ТЭЦ
(наименование стройки)
ЛОКАЛЬНЫЙ СМЕТНЫЙ РАСЧЕТ № 436-13
(локальная смета)
|  | на | Здание главного корпуса. ГРЩУ-6. Ремонт гидроизоляции полов на отм. +15,0 м ряд Б.
(наименование работ и затрат, наименование объекта)
Основание: дефектная ведомость
|  |  | Сметная стоимость строительных работ _______________________________________________________________________________________________ | [5 empty] | ___________________________918726,76 |  | руб.
|  |  | Средства на оплату труда _______________________________________________________________________________________________ | [5 empty] | ___________________________222039 |  | руб.
|  |  | Сметная трудоемкость _______________________________________________________________________________________________ | [5 empty] | _______________________________________________________________________________________________1658,72 |  | чел.час
Составлен(а) в текущих (прогнозных) ценах по состоянию на 4 кв. 2012 г.
№ пп | Обоснование | Наименование | Ед. изм. | Кол. | Стоимость единицы, руб. |  |  |  | Общая стоимость, руб. |  |  |  | Т/з осн. раб.на ед. | Т/з осн. раб. Всего | Т/з мех. на ед. | Т/з мех. Всего
[5 empty] | Всего | В том числе |  |  | Всего | В том числе
[6 empty] | Осн.З/п | Эк.Маш | З/пМех |  | Осн.З/п | Эк.Маш | З/пМех
1 | 2 | 3 | 4 | 5 | 6 | 7 | 8 | 9 | 10 | 11 | 12 | 13 | 14 | 15 | 16 | 17
Раздел 1. Полы
1 | ТЕР46-04-011-02 | Разборка покрытий полов из плиток мозаичных, уложенных на растворе ИНДЕКС К ПОЗИЦИИ(справочно): 1 Каталог ЖКХ 4/2012 ОЗП=16,16; ЭМ=4,12; ЗПМ=16,16; МАТ=5,34 | 100м2 | 2.1 | 370.33 | 296.37 | 73.96 | 4.35 | 778 | 623 | 155 | 9 | 36.77 | 77.22 | 0.46 | 0.97
2 | ТЕР46-04-009-01 | Разборка оснований под плитку (цементно-песчаная стяжка толщ. 70 мм) ИНДЕКС К ПОЗИЦИИ(справочно): 1 Каталог ЖКХ 4/2012 ОЗП=16,16; ЭМ=4,12; ЗПМ=16,16; МАТ=5,34 | м3 | 0,147 2,1*0,07 | 436.25 | 72.87 | 363.38 | 21.38 | 64 | 11 | 53 | 3 | 8.93 | 1.31 | 2.26 | 0.33
3 | ТЕР46-04-009-01 | Разборка выравнивающей стяжки толщ. 40 мм и гидроизоляции ИНДЕКС К ПОЗИЦИИ(справочно): 1 Каталог ЖКХ 4/2012 ОЗП=16,16; ЭМ=4,12; ЗПМ=16,16; МАТ=5,34 | м3 | 0,084 2,1*0,04 | 436.25 | 72.87 | 363.38 | 21.38 | 37 | 6 | 31 | 2 | 8.93 | 0.75 | 2.26 | 0.19
4 | ТЕР11-01-011-01 | Устройство стяжек цементных толщиной 20 мм ИНДЕКС К ПОЗИЦИИ(справочно): 1 Каталог ЖКХ 4/2012 ОЗП=16,16; ЭМ=4,12; ЗПМ=16,16; МАТ=5,34 | 100м2 | 2.1 | 1175.46 | 281.71 | 26.88 | 14.02 | 2468 | 592 | 56 | 29 | 39.51 | 82.97 | 1.27 | 2.67
5 | ТЕР11-01-011-02 | Добавить дополнительно на толщину 20 мм: Устройство стяжек цементных на каждые 5 мм изменения толщины стяжки добавлять или исключать к норме 11-01-011-01 КОЭФ. К ПОЗИЦИИ: ПЗ=4 (ОЗП=4; ЭМ=4 к расх.; ЗПМ=4; МАТ=4 к расх.; ТЗ=4; ТЗМ=4) ИНДЕКС К ПОЗИЦИИ(справочно): 1 Каталог ЖКХ 4/2012 ОЗП=16,16; ЭМ=4,12; ЗПМ=16,16; МАТ=5,34 | 100м2 | 2.1 | 884 | 14.28 | 19.52 | 9.28 | 1856 | 30 | 41 | 19 | 2 | 4.2 | 0.84 | 1.76
6 | ТЕР11-01-004-03 | Устройство гидроизоляции оклеечной рулонными материалами на резино-битумной мастике первый слой 1 385,59 = 2 147,71 - 116 x 6,57 ИНДЕКС К ПОЗИЦИИ(справочно): 1 Каталог ЖКХ 4/2012 ОЗП=16,16; ЭМ=4,12; ЗПМ=16,16; МАТ=5,34 | 100м2 | 2.1 | 1385.59 | 296.73 | 48.29 | 2.54 | 2910 | 623 | 101 | 5 | 32.86 | 69.01 | 0.56 | 1.18
7 | СЦМ-101-1961 | Материалы рулонные кровельные для верхнего слоя, изопласт ЭKП-4.5 ИНДЕКС К ПОЗИЦИИ(справочно): 1 Каталог ЖКХ 4/2012 ОЗП=16,16; ЭМ=4,12; ЗПМ=16,16; МАТ=5,34 | м2 | 243,6 1,16*210 | 45.2 |  |  |  | 11011
8 | ТЕР11-01-004-04 | Устройство гидроизоляции оклеечной рулонными материалами на резино-битумной мастике последующий слой 1 049,81 = 1 811,93 - 116 x 6,57 ИНДЕКС К ПОЗИЦИИ(справочно): 1 Каталог ЖКХ 4/2012 ОЗП=16,16; ЭМ=4,12; ЗПМ=16,16; МАТ=5,34 | 100м2 | 2.1 | 1049.81 | 213.47 | 31.86 | 1.77 | 2205 | 448 | 67 | 4 | 23.64 | 49.64 | 0.38 | 0.8
9 | СЦМ-101-1962 | Материалы рулонные кровельные для нижних слоев, изопласт ЭПП-4 ИНДЕКС К ПОЗИЦИИ(справочно): 1 Каталог ЖКХ 4/2012 ОЗП=16,16; ЭМ=4,12; ЗПМ=16,16; МАТ=5,34 | м2 | 243,6 1,16*210 | 38.48 |  |  |  | 9374
10 | ТЕР11-01-011-01 | Устройство стяжек цементных толщиной 20 мм ИНДЕКС К ПОЗИЦИИ(справочно): 1 Каталог ЖКХ 4/2012 ОЗП=16,16; ЭМ=4,12; ЗПМ=16,16; МАТ=5,34 | 100м2 | 2.1 | 1175.46 | 281.71 | 26.88 | 14.02 | 2468 | 592 | 56 | 29 | 39.51 | 82.97 | 1.27 | 2.67
11 | ТЕР11-01-011-02 | Добавить дополнительно на толщину 50 мм: Устройство стяжек цементных на каждые 5 мм изменения толщины стяжки добавлять или исключать к норме 11-01-011-01 КОЭФ. К ПОЗИЦИИ: ПЗ=10 (ОЗП=10; ЭМ=10 к расх.; ЗПМ=10; МАТ=10 к расх.; ТЗ=10; ТЗМ=10) ИНДЕКС К ПОЗИЦИИ(справочно): 1 Каталог ЖКХ 4/2012 ОЗП=16,16; ЭМ=4,12; ЗПМ=16,16; МАТ=5,34 | 100м2 | 2.1 | 2210 | 35.7 | 48.8 | 23.2 | 4641 | 75 | 102 | 49 | 5 | 10.5 | 2.1 | 4.41
12 | ТЕР11-01-017-03 | Устройство покрытий мозаичных терраццо, толщиной 20 мм с рисунком. ИНДЕКС К ПОЗИЦИИ(справочно): 1 Каталог ЖКХ 4/2012 ОЗП=16,16; ЭМ=4,12; ЗПМ=16,16; МАТ=5,34 | 100м2 | 2.1 | 4301.49 | 1637.23 | 221.6 | 21.35 | 9033 | 3438 | 465 | 45 | 203.13 | 426.57 | 2.31 | 4.85
13 | ТЕР11-01-017-04 | Устройство покрытий мозаичных терраццо, на 30 мм изменения толщины добавлять к нормам 11-01-017-03 КОЭФ. К ПОЗИЦИИ: Изменение толщины (50-20) ПЗ=6 (ОЗП=6; ЭМ=6 к расх.; ЗПМ=6; МАТ=6 к расх.; ТЗ=6; ТЗМ=6) ИНДЕКС К ПОЗИЦИИ(справочно): 1 Каталог ЖКХ 4/2012 ОЗП=16,16; ЭМ=4,12; ЗПМ=16,16; МАТ=5,34 | 100м2 | 2.1 | 4315.31 | 843.42 | 31.98 | 3.3 | 9062 | 1771 | 67 | 7 | 104.64 | 219.74 | 0.3 | 0.63
14 | ТЕР11-01-018-01 | Установка жилок стеклянных в покрытия мозаичные ИНДЕКС К ПОЗИЦИИ(справочно): 1 Каталог ЖКХ 4/2012 ОЗП=16,16; ЭМ=4,12; ЗПМ=16,16; МАТ=5,34 | 100м | 2.9 | 307.62 | 178.13 | 1.54 |  | 892 | 517 | 4 |  | 22.1 | 64.09 | 0.02 | 0.06
15 | 311-01-148-01 | Мусор строительный с погрузкой экскаваторами емкостью ковша погрузка ИНДЕКС К ПОЗИЦИИ(справочно): 1 Каталог ЖКХ 4/2012 ОЗП=16,16; ЭМ=4,12; ЗПМ=16,16; МАТ=5,34 | тонна | 35 | 3.36 | 3.36 | 0.3 |  | 118 | 118 | 11 |  |  |  | 0.02 | 0.7
16 | 310-3005-1 | Перевозка грузов автомобилями-самосвалами грузоподъемностью 10 т работающих вне карьера: расстояние перевозки 5 км; нормативное время пробега 0,613 час; класс груза 1 ИНДЕКС К ПОЗИЦИИ(справочно): 1 Каталог ЖКХ 4/2012 ОЗП=16,16; ЭМ=4,12; ЗПМ=16,16; МАТ=5,34 | 1 т | 35 | 8.85 |  | 8.85 |  | 310 |  | 310
Итого прямые затраты по смете в ценах 2001г. | [8 empty] | 57227 | 8844 | 1519 | 201 |  | 1088.97 |  | 21.22
Итого прямые затраты по смете с учетом коэффициентов к итогам | [8 empty] | 62487 | 13408 | 2215 | 332 |  | 1658.72 |  | 34.53
Итого прямые затраты по смете с учетом индексов, в текущих ценах | [8 empty] | 476101 | 216674 | 9126 | 5365 |  | 1658.72 |  | 34.53
Накладные расходы | [8 empty] | 210572
Сметная прибыль | [8 empty] | 91909
Итоги по смете:
Работы по реконструкции зданий и сооружений (усиление и замена существующих конструкций, разборка и возведение отдельных конструктивных элементов) | [8 empty] | 30284 |  |  |  |  | 91.17 |  | 1.71
Полы | [8 empty] | 742029 |  |  |  |  | 1567.55 |  | 32.12
Погрузо-разгрузочные работы при автоперевозках | [8 empty] | 4992 | [6 empty] | 0.7
Перевозка автотранспортом | [8 empty] | 1277
Итого | [8 empty] | 778582 |  |  |  |  | 1658.72 |  | 34.53
В том числе:
Материалы | [8 empty] | 250312
Машины и механизмы | [8 empty] | 9126
ФОТ | [8 empty] | 222039
Накладные расходы | [8 empty] | 210572
Сметная прибыль | [8 empty] | 91909
НДС 18% | [8 empty] | 140144.76
ВСЕГО по смете | [8 empty] | 918726.76 |  |  |  |  | 1658.72 |  | 34.53
Начальник сметного отдела ДАПФ ______________________________И.Г.Якунина
Ведущий инженер по надзору за строительством ДАПФ ______________Д.А.Сырцева