## Локальная смета
СОГЛАСОВАНО: | [8 empty] | УТВЕРЖДАЮ:
________________ | [8 empty] | ________________
" _____ " ________________ 200_ г. | [8 empty] | "______ " _______________200_ г.
(наименование стройки)
ЛОКАЛЬНЫЙ СМЕТНЫЙ РАСЧЕТ №
(локальная смета)
| на | Ограждение территории вахтового поселка ОСП "Буровой участок Хиагда"
(наименование работ и затрат, наименование объекта)
Основание:
|  | Сметная стоимость строительных работ _______________________________________________________________________________________________ |  | 2190451.3314 |  | руб.
Составлен(а) в текущих (прогнозных) ценах по состоянию на 3 квартал 2011 г.
№ пп | Обоснование | Наименование | Ед. изм. | Кол. | Стоимость единицы, руб. |  |  |  | Общая стоимость, руб.
[5 empty] | Всего | В том числе |  |  | Всего | В том числе
[6 empty] | Осн.З/п | Эк.Маш. | З/пМех |  | Осн.З/п | Эк.Маш. | З/пМех
1 | 2 | 3 | 4 | 5 | 6 | 7 | 8 | 9 | 10 | 11 | 12 | 13
1 | ФЕР07-01-054-12 | Установка металлических оград без цоколя из панелей высотой до 2,2 м | 100 м оград | 4.7 | 4300.12 | 1546.14 | 2753.98 | 252.54 | 20210.564 | 7266.858 | 12943.706 | 1186.938
1.1 | 2. 102-0011 | Лесоматериалы круглые хвойных пород III сорта | м3 | 73.5 | 203 |  |  |  | 14920.5
1.2 | 3. 102-0134 | Пиломатериалы хвойных пород. Доски необрезные IV сорта | м3 | 7 | 252 |  |  |  | 1764
1.3 | 4. 401-0003 | Бетон тяжелый, класс В 7,5 (М100) | м3 | 24.5 | 739 |  |  |  | 18105.5
1.4 | прайс | Профлист | м2 | 1034 | 209 |  |  |  | 117040
2 | ФЕР07-01-054-13 | Установка металлических оград из колючей проволоки | 100 м оград | 4.7 | 2476.38 | 945.45 | 1530.93 | 147.17 | 11638.986 | 4443.615 | 7195.371 | 691.699
2.1 | прайс | Проволока колючая "Егоза" Д-900 | мп | 470 | 99.5 |  |  |  | 569.5
3 | ФЕР 07-01-055-1 | Устройство ворот металлических распашных с установкой столбов | 100 шт | 0.02 | 95167.21 | 18955.75 | 12966.2 | 1247.17 | 1903.3442 | 379.115 | 259.324 | 24.9434
4 | ФССЦ-101-1139 | Профили гнутые стальные из горячекатаного листового проката, нормальной точности прокатки немерной длины толщиной 7-8 мм Ст3сп | т | 0.22307 | 13274 |  |  |  | 2961.0843
5 | ФЕР 07-01-055-8 | Устройство калиток с установкой столбов | 100 шт | 0.01 | 32136.83 | 8488.05 | 329.5 | 31.95 | 321.3683 | 84.8805 | 3.295 | 0.3195
6 | ФЕР 08-01-003-02 | Гидроизоляция оклеечная в 1 слой | 100 м2 | 0.49 | 2776 | 121.98 | 95.17 | 5.82 | 1360.24 | 59.7702 | 46.6333 | 2.8518
7 | ФСЦП310-1200-1 | Доставка материалов | т | 175 | 129.55 |  |  |  | 22671.25
| прайс | Шлагбаум автоматический. | шт | 2 | 5614.0351 |  |  |  | 11228.0702
| прайс | Пост охраны заводского изготовления. | шт | 1 | 96639.9048 |  |  |  | 96639.9048
Итого прямые затраты по смете в ценах 2001 г. | [8 empty] | 321334.3118 | 12234.2387 | 20448.3293 | 1906.7517
Итоги по смете в ценах 2001 г.: | [8 empty] | 321334.3118
Итого по акту в текущих ценах (К=5,7 - Письмо Минрегионразвития № 18769-АП108 ОТ 15.07.2011) | [8 empty] | 1831605.5773
затраты при производстве строительно-монтажных работ в зимнее время 4% | [8 empty] | 7631.8035
Итого | [8 empty] | 1839237.3807
Вахтовый метод производства работ 8% | [8 empty] | 17077.3069
Итого | [8 empty] | 1856314.6877
НДС 18% | [8 empty] | 334136.6438
ВСЕГО по смете | [8 empty] | 2190451.3314