## Общий
[6 empty] | Спецификация на поставку установки фильтровальной. Энергоблок № 4 Ростовской АЭС | [11 empty] | Приложение №1 к Договору ________________________от__________________
№ п/п | Идентификатор | Маркировка | Наименование оборудования, закладываемого в проект | Марка оборудования, закладываемого в проект | Тех.хар-ки оборудования | ГОСТ, ТУ, чертеж | Класс безопасности | Категория сейсмостойкости | Номер заказной спецификации (задания заводу) | Поз. | ИТТ | Смета | Поз. | Кол-во по проекту | Ед.измерения | Цена за ед., без НДС, руб | Сумма без НДС, руб | Сумма НДС, руб | Сумма с НДС, руб | Здание | Срок поставки | Примечание | Завод-изготовитель | Разработчик ПСД | Мат/обор
1 | 2 | 3 | 4 | 5 | 6 | 7 | 8 | 9 | 10 | 11 | 12 | 13 | 14 | 15 | 16 | 18 | 19 | 20 | 21 | 22 | 23 | 24 | 25 | 26 | 27
1 | 13.ИСУП.3689266 | 4SC84 | Фильтрационная установка для очистки турбинного масла от механических примесей, удаления воды и газов |  | производительность очистки не менее 4,5 м3/ч, рабочее давление не более 4,5 кгс/см2, потребляемая мощность не более 5,9 кВт, напряжение 380 В. Класс чистоты масла после очистки не менее 5 |  | 4 | III | A-96386 пм изм. 3 | 9.3 | R4.00378.10.0.12 | R4.00693.3.0.16 изм. 3 | 186 | 1 | шт | 0 | 0 | 0 | 0 | Машинное отделение | 2015-08-30 |  |  | БКП 1/2 | Оборудование
[13 empty] | Итого: | 1 |  |  | 0 | 0 | 0
ПОДПИСИ СТОРОН
|  |  |  | От Покупателя: | [12 empty] | От Поставщика:
|  |  |  | _____________________________/_______________________ | [12 empty] | _____________________________/_______________________
[5 empty] | м.п. | [12 empty] | м.п.