## ССР (hidden)
Заказчик: ФГУП "РосРАО" |  |  |  |  | УТВЕРЖДАЮ:
(наименование организации) |  |  |  |  | Директор филиала "Северо-западный территориальный округ " ФГУП "РосРАО"
"Утвержден" " " 2014 г. |  |  |  |  | ________________ / Д.Н. Замаскин /
"Сводный сметный расчет в сумме |  |  | 3589.765 | тыс. руб. " | "______ " __________________2014 г.
В том числе возвратных сумм тыс. руб.
.
(ссылка на документ об утверждении)
" " 201__ г.
СВОДНЫЙ СМЕТНЫЙ РАСЧЕТ СТОИМОСТИ СТРОИТЕЛЬСТВА
выполнение строительно-монтажных работ по текущему ремонту зданий №№ 57; 462; 465; 668; 668а, 668б-1, 668б-2
Составлен в ценах III-го квартала 2014г.
|  |  | Сметная стоимость, тыс. рублей |  |  |  | Общая
№№ | №№ | Наименование глав, | строи- | монтаж- | обору- | прочих | сметная
п/п | смет | объектов, работ и затрат | тельных | ных | дования, | затрат | стоимо-
|  |  | работ | работ | мебели и | и ПНР | сть
[5 empty] | инвентаря |  | тыс.руб.
1 | 2 | 3 | 4 | 5 | 6 | 7 | 8
ГЛАВА 2. Основные объекты строительства
1 | ОСР №1 | выполнение строительно-монтажных работ по текущему ремонту зданий №№ 57; 462; 465; 668; 668а, 668б-1, 668б-2 | 450.6924 | 0 | 0 | 0 | 450.6924
2 |  | ИТОГО ПО ГЛАВЕ 2 | 450.6924 | 0 | 0 | 0 | 450.6924
3 |  | ИТОГО ПО ГЛАВАМ 1-8 | 450.6924 | 0 | 0 | 0 | 450.6924
ГЛАВА 9. Прочие работы и затраты
4 |  | ИТОГО ПО ГЛАВАМ 1-9 | 450.6924 | 0 | 0 | 0 | 450.6924
|  | ГЛАВА 10 | 0 | 0 | 0 | 0 | 0
5 |  | ИТОГО ПО ГЛАВАМ 1-10 | 450.6924 | 0 | 0 | 0 | 450.6924
|  | ГЛАВА 11 | 0 | 0 | 0 | 0 | 0
6 |  | ИТОГО ПО ГЛАВАМ 1-11 | 450.6924 | 0 | 0 | 0 | 450.6924
ГЛАВА 12 Проектно-изыскательские работы и авторский надзор
7 |  | ИТОГО ПО ГЛАВАМ 1-12 | 450.6924 | 0 | 0 | 0 | 450.6924
8 |  | Всего по сводному сметному расчету в базовых ценах 2001г. | 450.6924 | 0 | 0 | 0 | 450.6924
9 | 6.75 | Пересчет в текущие цены 3 кв. 2014г. С коэффициентами: СМР - 6,75 Письмо Минстроя РФ №15285-ЕС/08 от 04.08.2014 | 3042.1737 | 0 | 0 | 0 | 3042.1737
10 | 18% | Средства на уплату налога на добавленную стоимость 18% | 547.5913 | 0 | 0 | 0 | 547.5913
11 |  | Полная стоимость по сводному сметному расчету в ценах 3 кв 2014г. | 3589.765 | 0 | 0 | 0 | 3589.765
12 |  | Всего по сводному сметному расчету в текущих ценах 3 кв.2014г. | 3589.765 | 0 | 0 | 0 | 3589.765

## ОСР (hidden)
Ленинградское отделение филиала " ФГУП "РосРАО"
(наименование стройки)
ОБЪЕКТНЫЙ СМЕТНЫЙ РАСЧЕТ №1
(объектная смета)
На строительство: |  | выполнение строительно-монтажных работ по текущему ремонту зданий №№ 57; 462; 465; 668; 668а, 668б-1, 668б-2
Сметная стоимость |  |  | 450.6924 | тыс.руб.
Составлен в ценах 2001г.
| Номера |  | Сметная стоимость, тыс. рублей
№№ | сметных | Наименование работ | строи- | монтаж- | обору-
п/п | расчетов | и затрат | тельных | ных | дования, | прочих | всего
| (смет) |  | работ | работ | мебели и | затрат
инвентаря
1 | 2 | 3 | 4 | 5 | 6 | 7 | 8
1 | ЛОКАЛЬНЫЙ СМЕТНЫЙ РАСЧЕТ №31-2014 | выполнение ремонтно-восстановительных работ по комплексам зданий хранилищ № 57, 462, 465, 668, 668а | 365.0963 |  |  |  | 365.0963
2 | ЛОКАЛЬНЫЙ СМЕТНЫЙ РАСЧЕТ №32-2014 | выполнение ремонтно-восстановительных работ по комплексам зданий хранилищ № 668б1, 668б2 | 85.5961 |  |  |  | 85.5961
| ИТОГО |  | 450.6924 | 0 | 0 | 0 | 450.6924

## Локальная смета 31
Ленинградское отделение филиала "Северо-западный территориальный округ" ФГУП "РосРАО" г.Сосновый Бор
(наименование стройки)
ЛОКАЛЬНЫЙ СМЕТНЫЙ РАСЧЕТ №31-2014
(локальная смета)
на | выполнение ремонтно-восстановительных работ по комплексам зданий хранилищ № 57, 462, 465, 668, 668а
(наименование работ и затрат, наименование объекта)
Основание: Дефектная ведомость
| Сметная стоимость строительных работ _______________________________________________________________________________________________ |  | ___________________________ |  | 2907.992 | тыс. руб.
| Средства на оплату труда _______________________________________________________________________________________________ |  | ___________________________ |  | 521.0544 | тыс. руб.
| Сметная трудоемкость _______________________________________________________________________________________________ |  | _______________________________________________________________________________________________ |  | 6707.69 | чел.час
Составлен(а) в текущих (прогнозных) ценах по состоянию на 3кв.2014г.Письмо Минстроя РФ №15285-ЕС/08 от 04.08.2014
№ пп | Шифр и номер позиции норматива | Наименование работ и затрат, единица измерения | Количество на ед./ всего | Стоимость единицы, руб. |  | Общая стоимость, руб. |  |  | Затраты труда рабочих, чел.-ч, не занятых обслуживанием машин
|  |  |  | всего | эксплуата- ции машин | Всего | оплаты труда | эксплуата- ция машин
|  |  |  | оплаты труда | в т.ч. оплаты труда |  |  | в т.ч. оплаты труда | на единицу | всего
1 | 2 | 3 | 4 | 5 | 6 | 7 | 8 | 9 | 10 | 11
Раздел 1. Строительные работы.
1 | ФЕР08-07-001-02 | Установка и разборка наружных инвентарных лесов высотой до 16 м: трубчатых для прочих отделочных работ (100 м2 вертикальной проекции для наружных лесов) КОЭФ. К ПОЗИЦИИ: При ремонте и реконструкции зданий и сооружений работы, аналогичные технологическим процессам в новом строительстве ОЗП=1,15; ЭМ=1,25; ЗПМ=1,25; ТЗ=1,15; ТЗМ=1,25 НР (13841,85 руб.): 122% от ФОТ (11345,78 руб.) СП (7715,13 руб.): 80%*0.85 от ФОТ (11345,78 руб.) | 21 (((112*2+16*2)*1+(32+30+32)*1)*6) / 100 | 783,06 432,22 | 7.63 | 16444.26 | 9076.62 | 160.23 | 50.025 | 1050.53
|  | Затраты труда рабочих (ср 3,1), (чел.час) | 50,025 1050,53 | 8.64 |  | 9076.58 | 9076.58
| 1. 400001 | Автомобили бортовые, грузоподъемность до 5 т, (маш.-ч) | 0,07 1,47 | 87.17 | 87,17 | 128.14 |  | 128.14
| 2. 101-2594 | Детали деревянные лесов из пиломатериалов хвойных пород, (м3) | 0,009 0,189 | 1100 |  | 207.9
| 3. 101-2595 | Детали стальных трубчатых лесов, укомплектованные пробками, крючками и хомутами, окрашенные, (т) | 0,035 0,735 | 6102 |  | 4484.97
| 4. 203-0514 | Щиты настила, (м2) | 3,4 71,4 | 35.22 |  | 2514.71
2 | ФЕР12-01-009-01 | Демонтаж водосливных труб. Устройство желобов: настенных (100 м желобов) КОЭФ. К ПОЗИЦИИ: Демонтаж (разборка) металлических конструкций ОЗП=0,7; ЭМ=0,7 к расх.; ЗПМ=0,7; МАТ=0 к расх.; ТЗ=0,7; ТЗМ=0,7; При ремонте и реконструкции зданий и сооружений работы, аналогичные технологическим процессам в новом строительстве ОЗП=1,15; ЭМ=1,25; ЗПМ=1,25; ТЗ=1,15; ТЗМ=1,25 НР (773,78 руб.): 120% от ФОТ (644,82 руб.) СП (356,26 руб.): 65%*0.85 от ФОТ (644,82 руб.) | 0,85 85 / 100 | 841,08 581,95 | 259,13 24,93 | 714.92 | 494.66 | 220,26 21,19 | 68.2238 | 57.99
|  | Затраты труда рабочих (ср 3), (чел.час) | 68,22375 57,99 | 8.53 |  | 494.65 | 494.65
|  | Затраты труда машинистов, (чел.час) | 1,84625 1,57
| 1. 020129 | Краны башенные при работе на других видах строительства 8 т, (маш.-ч) | 0,938 0,8 | 86.4 | 86,4 13,5 | 69.12 |  | 69,12 10,80
| 2. 021141 | Краны на автомобильном ходу при работе на других видах строительства 10 т, (маш.-ч) | 0,539 0,46 | 111.99 | 111,99 13,5 | 51.52 |  | 51,52 6,21
| 3. 400001 | Автомобили бортовые, грузоподъемность до 5 т, (маш.-ч) | 0,756 0,64 | 87.17 | 87,17 | 55.79 |  | 55.79
| 4. 101-0173 | Гвозди проволочные оцинкованные для асбестоцементной кровли 4,5х120 мм, (т) | -4,10810979418336E-19 | 11978
| 5. 101-0195 | Гвозди толевые круглые 3,0х40 мм, (т) | -5,20925262561395E-20 | 8475
| 6. 101-0788 | Поковки оцинкованные, масса 2,825 кг, (т) | -5,54975987041018E-18 | 7977
| 7. 101-1591 | Смола каменноугольная для дорожного строительства, (т) | -3,9979955110403E-18 | 1695
| 8. 101-1770 | Толь с крупнозернистой посыпкой марки ТВК-350, (м2) | -1,42073852682501E-15 | 6.22
| 9. 101-1875 | Сталь листовая оцинкованная толщиной листа 0,7 мм, (т) | -9,76866157409439E-17 | 11200
| 10. 102-0121 | Доски обрезные хвойных пород длиной 2-3,75 м, шириной 75-150 мм, толщиной 44 мм и более, III сорта, (м3) | -1,77809156287623E-16 | 968
3 | ФЕР12-01-009-01 | Устройство желобов: настенных (100 м желобов) КОЭФ. К ПОЗИЦИИ: При ремонте и реконструкции зданий и сооружений работы, аналогичные технологическим процессам в новом строительстве ОЗП=1,15; ЭМ=1,25; ЗПМ=1,25; ТЗ=1,15; ТЗМ=1,25 НР (1105,4 руб.): 120% от ФОТ (921,17 руб.) СП (508,95 руб.): 65%*0.85 от ФОТ (921,17 руб.) | 0,85 85 / 100 | 19135,17 831,36 | 370,19 35,61 | 16264.89 | 706.66 | 314,66 30,27 | 97.4625 | 82.84
|  | Затраты труда рабочих (ср 3), (чел.час) | 97,4625 82,84 | 8.53 |  | 706.63 | 706.63
|  | Затраты труда машинистов, (чел.час) | 2,6375 2,24
| 1. 020129 | Краны башенные при работе на других видах строительства 8 т, (маш.-ч) | 1,34 1,14 | 86.4 | 86,4 13,5 | 98.5 |  | 98,5 15,39
| 2. 021141 | Краны на автомобильном ходу при работе на других видах строительства 10 т, (маш.-ч) | 0,77 0,65 | 111.99 | 111,99 13,5 | 72.79 |  | 72,79 8,78
| 3. 400001 | Автомобили бортовые, грузоподъемность до 5 т, (маш.-ч) | 1,08 0,92 | 87.17 | 87,17 | 80.2 |  | 80.2
| 4. 101-0173 | Гвозди проволочные оцинкованные для асбестоцементной кровли 4,5х120 мм, (т) | 0,0114 0,0097 | 11978 |  | 116.19
| 5. 101-0195 | Гвозди толевые круглые 3,0х40 мм, (т) | 0,0025 0,0021 | 8475 |  | 17.8
| 6. 101-0788 | Поковки оцинкованные, масса 2,825 кг, (т) | 0,1 0,085 | 7977 |  | 678.05
| 7. 101-1591 | Смола каменноугольная для дорожного строительства, (т) | 0,067 0,057 | 1695 |  | 96.62
| 8. 101-1770 | Толь с крупнозернистой посыпкой марки ТВК-350, (м2) | 20,1 17,09 | 6.22 |  | 106.3
| 9. 101-1875 | Сталь листовая оцинкованная толщиной листа 0,7 мм, (т) | 1,11 0,9435 | 11200 |  | 10567.2
| 10. 102-0121 | Доски обрезные хвойных пород длиной 2-3,75 м, шириной 75-150 мм, толщиной 44 мм и более, III сорта, (м3) | 4,45 3,783 | 968 |  | 3661.94
4 | ФЕР46-03-017-06 Применительно | Заделка трубных проходок и Бетонирование поврежденного участка стены с предвариетльной зачисткой арматуры. Заделка отверстий, гнезд и борозд: в стенах и перегородках бетонных площадью до 0,2 м2 (1 м3 заделки) НР (892,75 руб.): 110% от ФОТ (811,59 руб.) СП (482,9 руб.): 70%*0.85 от ФОТ (811,59 руб.) | 1,32 1,3+0,02 | 1813,53 491,87 | 35.26 | 2393.86 | 649.27 | 46.54 | 60.8 | 80.26
|  | Затраты труда рабочих (ср 2,4), (чел.час) | 60,8 80,26 | 8.09 |  | 649.3 | 649.3
| 1. 030401 | Лебедки электрические тяговым усилием до 5,79 кН (0,59 т), (маш.-ч) | 0,23 0,3 | 1.7 | 1,7 | 0.51 |  | 0.51
| 2. 400001 | Автомобили бортовые, грузоподъемность до 5 т, (маш.-ч) | 0,4 0,53 | 87.17 | 87,17 | 46.2 |  | 46.2
| 3. 101-0797 | Проволока горячекатаная в мотках, диаметром 6,3-6,5 мм, (т) | 0,0095 0,0125 | 4455.2 |  | 55.69
| 4. 101-1805 | Гвозди строительные, (т) | 0,0059 0,0078 | 11978 |  | 93.43
| 5. 102-0025 | Бруски обрезные хвойных пород длиной 4-6,5 м, шириной 75-150 мм, толщиной 40-75 мм, III сорта, (м3) | 0,21 0,2772 | 1287 |  | 356.76
| 6. 102-0057 | Доски обрезные хвойных пород длиной 4-6,5 м, шириной 75-150 мм, толщиной 32-40 мм, III сорта, (м3) | 0,18 0,2376 | 1155 |  | 274.43
| 7. 401-0066 | Бетон тяжелый, крупность заполнителя 20 мм, класс В15 (М200), (м3) | 1,04 1,373 | 665 |  | 913.05
| 8. 405-0253 | Известь строительная негашеная комовая, сорт I, (т) | 0,0049 0,0065 | 734.5 |  | 4.77
| 9. 411-0001 | Вода, (м3) | 0,0137 0,0181 | 2.44 |  | 0.04
5 | ФЕРр61-25-1 | Очистка поверхности фасадов пескоструйным аппаратом: гладкой с земли и лесов (100 м2 очищенной поверхности) НР (8747,61 руб.): 79% от ФОТ (11072,93 руб.) СП (5536,47 руб.): 50% от ФОТ (11072,93 руб.) | 34,8 3480 / 100 | 1157,22 162,4 | 988,82 92,15 | 40271.26 | 5651.52 | 34410,94 3206,82 | 18.33 | 637.88
|  | Затраты труда рабочих (ср 3,3), (чел.час) | 18,33 637,88 | 8.86 |  | 5651.62 | 5651.62
|  | Затраты труда машинистов, (чел.час) | 9,16 318,77
| 1. 050101 | Компрессоры передвижные с двигателем внутреннего сгорания давлением до 686 кПа (7 ат), производительность 2,2 м3/мин, (маш.-ч) | 9,16 318,77 | 90 | 90 10,06 | 28689.3 |  | 28689,3 3206,83
| 2. 331410 | Аппарат пескоструйный при работе от компрессора, давлением 0,6 мПа (6 ат), (маш.-ч) | 9,16 318,77 | 17.95 | 17,95 | 5721.92 |  | 5721.92
| 3. 408-0141 | Песок природный для строительных растворов средний, (м3) | 0,1 3,48 | 59.99 |  | 208.77
6 | ФЕР07-01-037-01 | Заполнение вертикальных швов стеновых панелей: цементным раствором (100 м шва) КОЭФ. К ПОЗИЦИИ: При ремонте и реконструкции зданий и сооружений работы, аналогичные технологическим процессам в новом строительстве ОЗП=1,15; ЭМ=1,25; ЗПМ=1,25; ТЗ=1,15; ТЗМ=1,25 НР (3376,88 руб.): 130% от ФОТ (2597,6 руб.) СП (1876,77 руб.): 85%*0.85 от ФОТ (2597,6 руб.) | 8,5 850 / 100 | 1373,15 244,48 | 720.51 | 11671.78 | 2078.08 | 6124.34 | 27.255 | 231.67
|  | Затраты труда рабочих (ср 3,4), (чел.час) | 27,255 231,67 | 8.97 |  | 2078.08 | 2078.08
| 1. 031910 | Люлька, (маш.-ч) | 10,7 90,95 | 53.87 | 53,87 | 4899.48 |  | 4899.48
| 2. 402-0002 | Раствор готовый кладочный цементный марки 50, (м3) | 0,84 7,14 | 485.9 |  | 3469.33
7 | ФЕРр61-10-1 | Ремонт штукатурки гладких фасадов по камню и бетону с земли и лесов: цементно-известковым раствором площадью отдельных мест до 5 м2 толщиной слоя до 20 мм (100 м2 отремонтированной поверхности) НР (606,23 руб.): 79% от ФОТ (767,38 руб.) СП (383,69 руб.): 50% от ФОТ (767,38 руб.) | 0,348 (3480*0,01) / 100 | 2905,52 1764,08 | 1.21 | 1011.12 | 613.9 | 0.42 | 201.84 | 70.24
|  | Затраты труда рабочих (ср 3,2), (чел.час) | 201,84 70,24 | 8.74 |  | 613.9 | 613.9
| 1. 030401 | Лебедки электрические тяговым усилием до 5,79 кН (0,59 т), (маш.-ч) | 0,71 0,25 | 1.7 | 1,7 | 0.43 |  | 0.43
| 2. 402-0083 | Раствор готовый отделочный тяжелый, цементно-известковый 1:1:6, (м3) | 2,2 0,7656 | 517.9 |  | 396.5
| 3. 411-0001 | Вода, (м3) | 0,35 0,1218 | 2.44 |  | 0.3
8 | ФЕРр61-10-2 | Ремонт штукатурки гладких фасадов по камню и бетону с земли и лесов: на каждые следующие 10 мм толщины слоя добавлять к расценке 61-10-1 (100 м2 отремонтированной поверхности) НР (108,66 руб.): 79% от ФОТ (137,55 руб.) СП (68,78 руб.): 50% от ФОТ (137,55 руб.) | 0,348 (3480*0,01) / 100 | 886,51 316,21 | 0.61 | 308.51 | 110.04 | 0.21 | 36.18 | 12.59
|  | Затраты труда рабочих (ср 3,2), (чел.час) | 36,18 12,59 | 8.74 |  | 110.04 | 110.04
| 1. 030401 | Лебедки электрические тяговым усилием до 5,79 кН (0,59 т), (маш.-ч) | 0,36 0,13 | 1.7 | 1,7 | 0.22 |  | 0.22
| 2. 402-0083 | Раствор готовый отделочный тяжелый, цементно-известковый 1:1:6, (м3) | 1,1 0,3828 | 517.9 |  | 198.25
9 | ФЕР13-06-004-01 | Обеспыливание поверхности (1 м2 обеспыливаемой поверхности) КОЭФ. К ПОЗИЦИИ: При ремонте и реконструкции зданий и сооружений работы, аналогичные технологическим процессам в новом строительстве ОЗП=1,15; ЭМ=1,25; ЗПМ=1,25; ТЗ=1,15; ТЗМ=1,25 НР (3836,7 руб.): 90% от ФОТ (4263 руб.) СП (2536,49 руб.): 70%*0.85 от ФОТ (4263 руб.) | 3480 | 1,32 0,98 | 0.34 | 4593.6 | 3410.4 | 1183.2 | 0.115 | 400.2
|  | Затраты труда рабочих (ср 3), (чел.час) | 0,115 400,2 | 8.53 |  | 3413.71 | 3413.71
| 1. 331305 | Пылесосы промышленные, (маш.-ч) | 0,1 348 | 2.7 | 2,7 | 939.6 |  | 939.6
10 | ФЕР13-03-001-13 Применительно | Нанесение ВЭП-012 1слой огрунтовка фасада (100 м2 окрашиваемой поверхности) 102,40 = 1 700,04 - 0,006 x 9 420,00 - 0,0026 x 48 302,00 - 0,025 x 53 562,00 - 0,0039 x 19 610,00 КОЭФ. К ПОЗИЦИИ: При ремонте и реконструкции зданий и сооружений работы, аналогичные технологическим процессам в новом строительстве ОЗП=1,15; ЭМ=1,25; ЗПМ=1,25; ТЗ=1,15; ТЗМ=1,25 НР (4113,09 руб.): 90% от ФОТ (4570,1 руб.) СП (2719,21 руб.): 70%*0.85 от ФОТ (4570,1 руб.) | 34,8 3480 / 100 | 118,88 104,93 | 13,96 0,13 | 4137.02 | 3651.56 | 485,81 4,52 | 10.4305 | 362.98
|  | Затраты труда рабочих (ср 4,3), (чел.час) | 10,4305 362,98 | 10.06 |  | 3651.58 | 3651.58
|  | Затраты труда машинистов, (чел.час) | 0,0125 0,44
| 1. 030101 | Автопогрузчики 5 т, (маш.-ч) | 0,01 0,35 | 89.99 | 89,99 10,06 | 31.5 |  | 31,5 3,52
| 2. 030401 | Лебедки электрические тяговым усилием до 5,79 кН (0,59 т), (маш.-ч) | 0,01 0,35 | 1.7 | 1,7 | 0.6 |  | 0.6
| 3. 340101 | Агрегаты окрасочные высокого давления для окраски поверхностей конструкций мощностью 1 кВт, (маш.-ч) | 1,12 38,98 | 6.82 | 6,82 | 265.84 |  | 265.84
| 4. 400001 | Автомобили бортовые, грузоподъемность до 5 т, (маш.-ч) | 0,03 1,04 | 87.17 | 87,17 | 90.66 |  | 90.66
Уд | 5. 101-2467 | Растворитель марки Р-4, (т) | 0,006 0,2088 | 9420 |  | 1966.9
Уд | 6. 113-0152 | Полиэтиленполиамин (ПЭПА) технический, марка А, (т) | 0,0026 0,0905 | 48302 |  | 4371.33
Уд | 7. 113-0163 | Смола эпоксидная марки ЭД-20, (т) | 0,025 0,87 | 53562 |  | 46598.94
Уд | 8. 113-0338 | Дибутилфталат технический, сорт I, (т) | 0,0039 0,1357 | 19610 |  | 2661.08
11 | ФССЦ-113-0285 | Эмаль эпоксидная ВЭП-012 (т) КОЭФ. К ПОЗИЦИИ: При ремонте и реконструкции зданий и сооружений работы, аналогичные технологическим процессам в новом строительстве ОЗП=1,15; ЭМ=1,25; ЗПМ=1,25; ТЗ=1,15; ТЗМ=1,25 | 0,452 округл(3480*0,13/1000;3) | 38500 |  | 17402
12 | ФЕР13-03-001-14 | Нанесение ВЭП-012 2 слоя - окраска фасада (100 м2 окрашиваемой поверхности) 108,95 = 1 630,32 - 0,009 x 9 420,00 - 0,0024 x 48 302,00 - 0,023 x 53 562,00 - 0,0147 x 1 234,00 - 0,0036 x 19 610,00 КОЭФ. К ПОЗИЦИИ: К=2 ПЗ=2 (ОЗП=2; ЭМ=2 к расх.; ЗПМ=2; МАТ=2 к расх.; ТЗ=2; ТЗМ=2); При ремонте и реконструкции зданий и сооружений работы, аналогичные технологическим процессам в новом строительстве ОЗП=1,15; ЭМ=1,25; ЗПМ=1,25; ТЗ=1,15; ТЗМ=1,25 НР (8814,25 руб.): 90% от ФОТ (9793,61 руб.) СП (5827,2 руб.): 70%*0.85 от ФОТ (9793,61 руб.) | 34,8 3480 / 100 | 252,82 224,89 | 27,93 0,25 | 8798.14 | 7826.18 | 971,96 8,70 | 22.356 | 777.99
|  | Затраты труда рабочих (ср 4,3), (чел.час) | 22,356 777,99 | 10.06 |  | 7826.58 | 7826.58
|  | Затраты труда машинистов, (чел.час) | 0,025 0,87
| 1. 030101 | Автопогрузчики 5 т, (маш.-ч) | 0,02 0,7 | 89.99 | 89,99 10,06 | 62.99 |  | 62,99 7,04
| 2. 030401 | Лебедки электрические тяговым усилием до 5,79 кН (0,59 т), (маш.-ч) | 0,02 0,7 | 1.7 | 1,7 | 1.19 |  | 1.19
| 3. 340101 | Агрегаты окрасочные высокого давления для окраски поверхностей конструкций мощностью 1 кВт, (маш.-ч) | 2,24 77,95 | 6.82 | 6,82 | 531.62 |  | 531.62
| 4. 400001 | Автомобили бортовые, грузоподъемность до 5 т, (маш.-ч) | 0,06 2,09 | 87.17 | 87,17 | 182.19 |  | 182.19
Уд | 5. 101-2467 | Растворитель марки Р-4, (т) | 0,018 0,6264 | 9420 |  | 5900.69
Уд | 6. 113-0152 | Полиэтиленполиамин (ПЭПА) технический, марка А, (т) | 0,0048 0,167 | 48302 |  | 8066.43
Уд | 7. 113-0163 | Смола эпоксидная марки ЭД-20, (т) | 0,046 1,601 | 53562 |  | 85752.76
Уд | 8. 113-0310 | Порошок № 2 для кислотоупорной замазки, (т) | 0,0294 1,023 | 1234 |  | 1262.38
Уд | 9. 113-0338 | Дибутилфталат технический, сорт I, (т) | 0,0072 0,2506 | 19610 |  | 4914.27
13 | ФССЦ-113-0285 | Эмаль эпоксидная ВЭП-012 (т) КОЭФ. К ПОЗИЦИИ: При ремонте и реконструкции зданий и сооружений работы, аналогичные технологическим процессам в новом строительстве ОЗП=1,15; ЭМ=1,25; ЗПМ=1,25; ТЗ=1,15; ТЗМ=1,25 | 0,905 округл(3480*0,13*2/1000;3) | 38500 |  | 34842.5
14 | ФЕР13-06-003-01 | Расчистка от ржавчены м/к кровли (балки, прогоны). Очистка поверхности щетками (1 м2 очищаемой поверхности) КОЭФ. К ПОЗИЦИИ: При ремонте и реконструкции зданий и сооружений работы, аналогичные технологическим процессам в новом строительстве ОЗП=1,15; ЭМ=1,25; ЗПМ=1,25; ТЗ=1,15; ТЗМ=1,25 НР (3178,8 руб.): 90% от ФОТ (3532 руб.) СП (2101,54 руб.): 70%*0.85 от ФОТ (3532 руб.) | 320 | 8,83 8,83 |  | 2825.6 | 2825.6 |  | 1.035 | 331.2
|  | Затраты труда рабочих (ср 3), (чел.час) | 1,035 331,2 | 8.53 |  | 2825.14 | 2825.14
15 | ФЕР13-06-004-01 | Обеспыливание поверхности м/к кровли (балки, прогоны). (1 м2 обеспыливаемой поверхности) КОЭФ. К ПОЗИЦИИ: При ремонте и реконструкции зданий и сооружений работы, аналогичные технологическим процессам в новом строительстве ОЗП=1,15; ЭМ=1,25; ЗПМ=1,25; ТЗ=1,15; ТЗМ=1,25 НР (352,8 руб.): 90% от ФОТ (392 руб.) СП (233,24 руб.): 70%*0.85 от ФОТ (392 руб.) | 320 | 1,32 0,98 | 0.34 | 422.4 | 313.6 | 108.8 | 0.115 | 36.8
|  | Затраты труда рабочих (ср 3), (чел.час) | 0,115 36,8 | 8.53 |  | 313.9 | 313.9
| 1. 331305 | Пылесосы промышленные, (маш.-ч) | 0,1 32 | 2.7 | 2,7 | 86.4 |  | 86.4
16 | ФЕР13-07-002-02 | Обезжиривание металлоконструкций: уайт-спиритом (100 м2 обезжириваемой поверхности) КОЭФ. К ПОЗИЦИИ: При ремонте и реконструкции зданий и сооружений работы, аналогичные технологическим процессам в новом строительстве ОЗП=1,15; ЭМ=1,25; ЗПМ=1,25; ТЗ=1,15; ТЗМ=1,25 НР (161,47 руб.): 90% от ФОТ (179,41 руб.) СП (106,75 руб.): 70%*0.85 от ФОТ (179,41 руб.) | 3,2 320 / 100 | 277,16 44,72 | 3,33 0,13 | 886.91 | 143.1 | 10,66 0,42 | 5.1175 | 16.38
|  | Затраты труда рабочих (ср 3,2), (чел.час) | 5,1175 16,38 | 8.74 |  | 143.16 | 143.16
|  | Затраты труда машинистов, (чел.час) | 0,0125 0,04
| 1. 030101 | Автопогрузчики 5 т, (маш.-ч) | 0,01 0,03 | 89.99 | 89,99 10,06 | 2.7 |  | 2,7 0,30
| 2. 030401 | Лебедки электрические тяговым усилием до 5,79 кН (0,59 т), (маш.-ч) | 0,01 0,03 | 1.7 | 1,7 | 0.05 |  | 0.05
| 3. 400001 | Автомобили бортовые, грузоподъемность до 5 т, (маш.-ч) | 0,02 0,06 | 87.17 | 87,17 | 5.23 |  | 5.23
| 4. 101-1292 | Уайт-спирит, (т) | 0,033 0,1056 | 6667 |  | 704.04
| 5. 101-1757 | Ветошь, (кг) | 5 16 | 1.82 |  | 29.12
17 | ФЕР13-03-002-01 | Нанесение ВЭП-012 1слой грунтовка металлоконструкций кровли (100 м2 окрашиваемой поверхности) 53,18 = 448,02 - 0,008 x 9 420,00 - 0,0159 x 20 093,00 КОЭФ. К ПОЗИЦИИ: При ремонте и реконструкции зданий и сооружений работы, аналогичные технологическим процессам в новом строительстве ОЗП=1,15; ЭМ=1,25; ЗПМ=1,25; ТЗ=1,15; ТЗМ=1,25 НР (177,99 руб.): 90% от ФОТ (197,77 руб.) СП (117,67 руб.): 70%*0.85 от ФОТ (197,77 руб.) | 3,2 320 / 100 | 62,19 49,31 | 12,88 0,13 | 199.01 | 157.79 | 41,22 0,42 | 4.508 | 14.43
|  | Затраты труда рабочих (ср 4,9), (чел.час) | 4,508 14,43 | 10.94 |  | 157.86 | 157.86
|  | Затраты труда машинистов, (чел.час) | 0,0125 0,04
| 1. 030101 | Автопогрузчики 5 т, (маш.-ч) | 0,01 0,03 | 89.99 | 89,99 10,06 | 2.7 |  | 2,7 0,30
| 2. 030401 | Лебедки электрические тяговым усилием до 5,79 кН (0,59 т), (маш.-ч) | 0,01 0,03 | 1.7 | 1,7 | 0.05 |  | 0.05
| 3. 340101 | Агрегаты окрасочные высокого давления для окраски поверхностей конструкций мощностью 1 кВт, (маш.-ч) | 1,12 3,58 | 6.82 | 6,82 | 24.42 |  | 24.42
| 4. 400001 | Автомобили бортовые, грузоподъемность до 5 т, (маш.-ч) | 0,02 0,06 | 87.17 | 87,17 | 5.23 |  | 5.23
Уд | 5. 101-2467 | Растворитель марки Р-4, (т) | 0,008 0,0256 | 9420 |  | 241.15
Уд | 6. 113-0031 | Грунтовка ХС-068 красно-коричневая, (т) | 0,0159 0,0509 | 20093 |  | 1022.73
18 | ФССЦ-113-0285 | Эмаль эпоксидная ВЭП-012 (т) КОЭФ. К ПОЗИЦИИ: При ремонте и реконструкции зданий и сооружений работы, аналогичные технологическим процессам в новом строительстве ОЗП=1,15; ЭМ=1,25; ЗПМ=1,25; ТЗ=1,15; ТЗМ=1,25 | 0.042 | 38500 |  | 1617
19 | ФЕР13-03-001-14 | Нанесение ВЭП-012 2 слоя - окраска металлоконструкций кровли (100 м2 окрашиваемой поверхности) 108,95 = 1 630,32 - 0,009 x 9 420,00 - 0,0024 x 48 302,00 - 0,023 x 53 562,00 - 0,0147 x 1 234,00 - 0,0036 x 19 610,00 КОЭФ. К ПОЗИЦИИ: К=2 ПЗ=2 (ОЗП=2; ЭМ=2 к расх.; ЗПМ=2; МАТ=2 к расх.; ТЗ=2; ТЗМ=2); При ремонте и реконструкции зданий и сооружений работы, аналогичные технологическим процессам в новом строительстве ОЗП=1,15; ЭМ=1,25; ЗПМ=1,25; ТЗ=1,15; ТЗМ=1,25 НР (810,5 руб.): 90% от ФОТ (900,56 руб.) СП (535,83 руб.): 70%*0.85 от ФОТ (900,56 руб.) | 3,2 320 / 100 | 252,82 224,89 | 27,93 0,25 | 809.02 | 719.65 | 89,37 0,80 | 22.356 | 71.54
|  | Затраты труда рабочих (ср 4,3), (чел.час) | 22,356 71,54 | 10.06 |  | 719.69 | 719.69
|  | Затраты труда машинистов, (чел.час) | 0,025 0,08
| 1. 030101 | Автопогрузчики 5 т, (маш.-ч) | 0,02 0,06 | 89.99 | 89,99 10,06 | 5.4 |  | 5,4 0,60
| 2. 030401 | Лебедки электрические тяговым усилием до 5,79 кН (0,59 т), (маш.-ч) | 0,02 0,06 | 1.7 | 1,7 | 0.1 |  | 0.1
| 3. 340101 | Агрегаты окрасочные высокого давления для окраски поверхностей конструкций мощностью 1 кВт, (маш.-ч) | 2,24 7,17 | 6.82 | 6,82 | 48.9 |  | 48.9
| 4. 400001 | Автомобили бортовые, грузоподъемность до 5 т, (маш.-ч) | 0,06 0,19 | 87.17 | 87,17 | 16.56 |  | 16.56
Уд | 5. 101-2467 | Растворитель марки Р-4, (т) | 0,018 0,0576 | 9420 |  | 542.59
Уд | 6. 113-0152 | Полиэтиленполиамин (ПЭПА) технический, марка А, (т) | 0,0048 0,0154 | 48302 |  | 743.85
Уд | 7. 113-0163 | Смола эпоксидная марки ЭД-20, (т) | 0,046 0,1472 | 53562 |  | 7884.33
Уд | 8. 113-0310 | Порошок № 2 для кислотоупорной замазки, (т) | 0,0294 0,0941 | 1234 |  | 116.12
Уд | 9. 113-0338 | Дибутилфталат технический, сорт I, (т) | 0,0072 0,023 | 19610 |  | 451.03
20 | ФССЦ-113-0285 | Эмаль эпоксидная ВЭП-012 (т) КОЭФ. К ПОЗИЦИИ: При ремонте и реконструкции зданий и сооружений работы, аналогичные технологическим процессам в новом строительстве ОЗП=1,15; ЭМ=1,25; ЗПМ=1,25; ТЗ=1,15; ТЗМ=1,25 | 0,083 округл(320*0,13*2/1000;3) | 38500 |  | 3195.5
Раздел 2. Отмостка
21 | ФЕР06-01-015-06 | Установка стальных конструкций, остающихся в теле бетона (1 т) 1 014,58 = 8 994,58 - 1 x 7 980,00 КОЭФ. К ПОЗИЦИИ: При ремонте и реконструкции зданий и сооружений работы, аналогичные технологическим процессам в новом строительстве ОЗП=1,15; ЭМ=1,25; ЗПМ=1,25; ТЗ=1,15; ТЗМ=1,25 НР (1422,96 руб.): 105% от ФОТ (1355,2 руб.) СП (748,75 руб.): 65%*0.85 от ФОТ (1355,2 руб.) | 2 округл(3,08{кг/м2}*592{м2}/1000;0) | 1205,6 512,54 | 620,85 29,54 | 2411.2 | 1025.08 | 1241,7 59,08 | 53.2795 | 106.56
|  | Затраты труда рабочих (ср 4), (чел.час) | 53,2795 106,56 | 9.62 |  | 1025.11 | 1025.11
|  | Затраты труда машинистов, (чел.час) | 2,1875 4,38
| 1. 021141 | Краны на автомобильном ходу при работе на других видах строительства 10 т, (маш.-ч) | 1,75 3,5 | 111.99 | 111,99 13,5 | 391.97 |  | 391,97 47,25
| 2. 040502 | Установки для сварки ручной дуговой (постоянного тока), (маш.-ч) | 8,82 17,64 | 8.1 | 8,1 | 142.88 |  | 142.88
| 3. 400001 | Автомобили бортовые, грузоподъемность до 5 т, (маш.-ч) | 2,63 5,26 | 87.17 | 87,17 | 458.51 |  | 458.51
| 4. 101-1513 | Электроды диаметром 4 мм Э42, (т) | 0,007 0,014 | 10315 |  | 144.41
Уд | 5. 201-0775 | Конструктивные элементы вспомогательного назначения с преобладанием профильного проката без отверстий и сборосварочных операций, (т) | 1 2 | 7980 |  | 15960
22 | ФССЦ-101-3891 | Сетка сварная из арматурной проволоки диаметром 5,0 мм, без покрытия, 100х100 мм (м2) КОЭФ. К ПОЗИЦИИ: При ремонте и реконструкции зданий и сооружений работы, аналогичные технологическим процессам в новом строительстве ОЗП=1,15; ЭМ=1,25; ЗПМ=1,25; ТЗ=1,15; ТЗМ=1,25 | 592 | 23.76 |  | 14065.92
23 | ФЕР06-01-013-01 | Устройство отмостки . Устройство подливки толщиной 20 мм (100 м2 подливки под оборудование) КОЭФ. К ПОЗИЦИИ: При ремонте и реконструкции зданий и сооружений работы, аналогичные технологическим процессам в новом строительстве ОЗП=1,15; ЭМ=1,25; ЗПМ=1,25; ТЗ=1,15; ТЗМ=1,25 НР (3679,87 руб.): 105% от ФОТ (3504,64 руб.) СП (1936,31 руб.): 65%*0.85 от ФОТ (3504,64 руб.) | 5,92 592 / 100 | 2023,22 472,25 | 18,18 1,35 | 11977.46 | 2795.72 | 107,63 7,99 | 52.647 | 311.67
|  | Затраты труда рабочих (ср 3,4), (чел.час) | 52,647 311,67 | 8.97 |  | 2795.68 | 2795.68
|  | Затраты труда машинистов, (чел.час) | 0,1 0,59
| 1. 021141 | Краны на автомобильном ходу при работе на других видах строительства 10 т, (маш.-ч) | 0,08 0,47 | 111.99 | 111,99 13,5 | 52.64 |  | 52,64 6,35
| 2. 111301 | Вибратор поверхностный, (маш.-ч) | 2,44 14,44 | 0.5 | 0,5 | 7.22 |  | 7.22
| 3. 400001 | Автомобили бортовые, грузоподъемность до 5 т, (маш.-ч) | 0,05 0,3 | 87.17 | 87,17 | 26.15 |  | 26.15
| 4. 101-1805 | Гвозди строительные, (т) | 0,002 0,0118 | 11978 |  | 141.34
| 5. 102-0053 | Доски обрезные хвойных пород длиной 4-6,5 м, шириной 75-150 мм, толщиной 25 мм, III сорта, (м3) | 0,1 0,592 | 1100 |  | 651.2
| 6. 102-0061 | Доски обрезные хвойных пород длиной 4-6,5 м, шириной 75-150 мм, толщиной 44 мм и более, III сорта, (м3) | 0,04 0,2368 | 1056 |  | 250.06
| 7. 401-0086 | Бетон тяжелый, крупность заполнителя 10 мм, класс В15 (М200), (м3) | 2,04 12,08 | 665 |  | 8033.2
24 | ФЕР06-01-013-02 | На каждые 10 мм изменения толщины добавлять или исключать к расценке 06-01-013-01 (80мм) (100 м2 подливки под оборудование) КОЭФ. К ПОЗИЦИИ: К=8, 80мм ПЗ=8 (ОЗП=8; ЭМ=8 к расх.; ЗПМ=8; МАТ=8 к расх.; ТЗ=8; ТЗМ=8); При ремонте и реконструкции зданий и сооружений работы, аналогичные технологическим процессам в новом строительстве ОЗП=1,15; ЭМ=1,25; ЗПМ=1,25; ТЗ=1,15; ТЗМ=1,25 НР (8429,2 руб.): 105% от ФОТ (8027,81 руб.) СП (4435,37 руб.): 65%*0.85 от ФОТ (8027,81 руб.) | 5,92 592 / 100 | 6927,86 1079,44 | 65,7 5,4 | 41012.93 | 6390.28 | 388,94 31,97 | 120.336 | 712.39
|  | Затраты труда рабочих (ср 3,4), (чел.час) | 120,336 712,39 | 8.97 |  | 6390.14 | 6390.14
|  | Затраты труда машинистов, (чел.час) | 0,4 2,37
| 1. 021141 | Краны на автомобильном ходу при работе на других видах строительства 10 т, (маш.-ч) | 0,32 1,89 | 111.99 | 111,99 13,5 | 211.66 |  | 211,66 25,52
| 2. 111301 | Вибратор поверхностный, (маш.-ч) | 5,6 33,15 | 0.5 | 0,5 | 16.58 |  | 16.58
| 3. 400001 | Автомобили бортовые, грузоподъемность до 5 т, (маш.-ч) | 0,16 0,95 | 87.17 | 87,17 | 82.81 |  | 82.81
| 4. 101-1805 | Гвозди строительные, (т) | 0,008 0,0474 | 11978 |  | 567.76
| 5. 102-0053 | Доски обрезные хвойных пород длиной 4-6,5 м, шириной 75-150 мм, толщиной 25 мм, III сорта, (м3) | 0,16 0,9472 | 1100 |  | 1041.92
| 6. 102-0061 | Доски обрезные хвойных пород длиной 4-6,5 м, шириной 75-150 мм, толщиной 44 мм и более, III сорта, (м3) | 0,08 0,4736 | 1056 |  | 500.12
| 7. 401-0086 | Бетон тяжелый, крупность заполнителя 10 мм, класс В15 (М200), (м3) | 8,16 48,31 | 665 |  | 32126.15
Раздел 3. Транспортировка строительного мусора
25 | ФССЦпг01-01-01-041 | Погрузочные работы при автомобильных перевозках: мусора строительного с погрузкой вручную (1 т груза) НР 0% от ФОТ СП 0% от ФОТ | 7.5 | 42,98 42,98 |  | 322.35 | 322.35
26 | ФССЦпг03-21-01-014 | Перевозка грузов автомобилями-самосвалами грузоподъемностью 10 т, работающих вне карьера, на расстояние: до 14 км I класс груза (1 т груза) НР 0% от ФОТ СП 0% от ФОТ | 7.5 | 12.99 | 12.99 | 97.43 |  | 97.43
Итого прямые затраты по смете в ценах 2001г. | [5 empty] | 238696.59 | 48962.06 | 46004,32 3372,18 |  | 5366.14
Итого прямые затраты по смете с учетом коэффициентов к итогам | [5 empty] | 262438.22 | 61202.59 | 57505,42 4215,24 |  | 6707.69
В том числе, справочно:
3.1 То же, с вредными условиями труда (наличие пара, пыли, вредных газов, дыма и т.п.), где рабочим предприятия установлен сокращенный рабочий день, а рабочие-строители имеют рабочий день нормальной продолжительности ОЗП=1,25; ЭМ=1,25; ЗПМ=1,25; ТЗ=1,25; ТЗМ=1,25 (Поз. 1-5, 7-8, 6, 9-26) | [5 empty] | 23741.63 | 12240.52 | 11501,08 843,04 |  | 1341.535
Накладные расходы | [5 empty] | 64430.79
Сметная прибыль | [5 empty] | 38227.28
Итоги по смете:
Итого в ценах 2001г. | [5 empty] | 365096.29 |  |  |  | 6707.69
3кв.2014г.Письмо Минстроя РФ №15285-ЕС/08 от 04.08.2014 365 096,29 * 6,75 | [5 empty] | 2464399.96
Справочно, в ценах 2001г.:
Материалы | [5 empty] | 143730.21
Машины и механизмы | [5 empty] | 57505.42
ФОТ | [5 empty] | 65417.83
Накладные расходы | [5 empty] | 64430.79
Сметная прибыль | [5 empty] | 38227.28
НДС 18% | [5 empty] | 443591.99
ВСЕГО по смете | [5 empty] | 2907991.95 |  |  |  | 6707.69

## Д.В. 31-2014
Дефектная ведомость
на выполнение ремонтно-восстановительных работ по комплексам зданий хранилищ № 57, 462, 465, 668, 668а
Наименование структурного подразделения: Ленинградское отделение филиала "Северо-западный территориальный округ" ФГУП "РосРАО"
Месторасположение объекта: Ленинградская область, г. Сосновый Бор, промзона
Инвентарный номер: 20009, 20009а, 20009б, 20009е, 20010
№ п/п | Описание дефекта | Выполняемые работы |  |  | Примечание
|  | Наименование | Ед. изм. | К-во
1 | 2 | 3 | 4 | 5 | 6
Общестроительные работы
1 | Физический износ: разрушение ж.б. отмостки, карозия м/к балок покрытия, наличие трещин в ж.б. стенах, разрушение верхнего защитно-покрасочного слоя (Акт обследования строительных конструкций хранилищ радиоактивных отходов при проведении работ по продлению назначенного срока их эксплуатации от 06.09.2012г.). | Установка и разборка наружных инвентарных лесов высотой до 16 м: трубчатых для прочих отделочных работ | м2 | 2100
2 |  | Демонтаж водосливных труб. Устройство желобов: настенных | м | 85
3 |  | Устройство желобов: настенных | м | 85
4 |  | Заделка трубных проходок и бетонирование поврежденного участка стены с предвариетльной зачисткой арматуры. | м3 | 1.32
5 |  | Очистка поверхности фасадов пескоструйным аппаратом: гладкой с земли и лесов | м2 | 3480
6 |  | Заполнение вертикальных швов стеновых панелей: цементным раствором | м | 850
7 |  | Ремонт штукатурки гладких фасадов по камню и бетону с земли и лесов: цементно-известковым раствором площадью отдельных мест до 5 м2 толщиной слоя до 30 мм | м2 | 34.8
8 |  | Обеспыливание поверхности стен | м2 | 3480
9 |  | Нанесение ВЭП-012 1слой огрунтовка | м2 | 3480
10 |  | Нанесение ВЭП-012 2 слоя - окраска | м2 | 3480
11 |  | Расчистка от ржавчены м/к кровли | м2 | 320
12 |  | Обеспыливание поверхности м/к кровли (балки, прооны) | м2 | 320
13 |  | Обезжиривание металлоконструкций: уайт-спиритом | м2 | 320
14 |  | Нанесение ВЭП-012 1слоя - огрунтовка металлоконструкций кровли | м2 | 320
15 |  | Нанесение ВЭП-012 2 слоя - окраска металлоконструкций кровли | м2 | 320
16 |  | Установка стальных конструкций, остающихся в теле бетона | т | 2
17 |  | Устройство отмостки толщ.100 мм | м2 | 592
18 |  | Погрузочные работы при автомобильных перевозках: мусора строительного с погрузкой вручную | т | 7.5
19 |  | Перевозка грузов автомобилями-самосвалами грузоподъемностью 10 т, работающих вне карьера, на расстояние: до 14 км I класс груза | т | 7.5

## ВФР
Приложение №1 к Техническому заданию.
ВЕДОМОСТЬ ФИЗИЧЕСКИХ ОБЪЕМОВ РАБОТ
ПО ВЫПОЛНЕНИЮ СТРОИТЕЛЬНО-МОНТАЖНЫХ РАБОТ
Наименование объекта: Ленинградского отделения филиала "Северо-западный территориальный округ" ФГУП "РосРАО"
Вид ремонта: Ремонтно-восстановительные работы по комплексам зданий хранилищ № 57, 462, 465, 668, 668а
№ п/п | Наименование видов работ | Единица измерения | Количество
1 | 2 | 3 | 4
1 | Установка и разборка наружных инвентарных лесов высотой до 16 м: трубчатых для прочих отделочных работ | м2 | 2100
2 | Демонтаж водосливных труб. Устройство желобов: настенных | м | 85
3 | Устройство желобов: настенных | м | 85
4 | Заделка трубных проходок и бетонирование поврежденного участка стены с предвариетльной зачисткой арматуры. | м3 | 1.32
5 | Очистка поверхности фасадов пескоструйным аппаратом: гладкой с земли и лесов | м2 | 3480
6 | Заполнение вертикальных швов стеновых панелей: цементным раствором | м | 850
7 | Ремонт штукатурки гладких фасадов по камню и бетону с земли и лесов: цементно-известковым раствором площадью отдельных мест до 5 м2 толщиной слоя до 30 мм | м2 | 34.8
8 | Обеспыливание поверхности стен фасада | м2 | 3480
9 | Нанесение ВЭП-012 1слой огрунтовка фасада | м2 | 3480
10 | Нанесение ВЭП-012 2 слоя - окраска фасада | м2 | 3480
11 | Расчистка от ржавчены м/к кровли | м2 | 320
12 | Обеспыливание поверхности м/к кровли (балки, прооны) | м2 | 320
13 | Обезжиривание металлоконструкций: уайт-спиритом | м2 | 320
14 | Нанесение ВЭП-012, 1слоя - огрунтовка металлоконструкций кровли | м2 | 320
15 | Нанесение ВЭП-012, 2 слоя - окраска металлоконструкций кровли | м2 | 320
16 | Установка стальных конструкций, остающихся в теле бетона | т | 2
17 | Устройство отмостки толщ.100 мм | м2 | 592
18 | Погрузочные работы при автомобильных перевозках: мусора строительного с погрузкой вручную | т | 7.5
19 | Перевозка грузов автомобилями-самосвалами грузоподъемностью 10 т, работающих вне карьера, на расстояние: до 14 км I класс груза | т | 7.5

## Локальная смета 32
_
Ленинградское отделение филиала "Северо-западный территориальный округ" ФГУП "РосРАО" г.Сосновый Бор
(наименование стройки)
ЛОКАЛЬНЫЙ СМЕТНЫЙ РАСЧЕТ №32-2014
(локальная смета)
на | выполнение ремонтно-восстановительных работ по комплексам зданий хранилищ № 668б1, 668б2
(наименование работ и затрат, наименование объекта)
Основание: Дефектная ведомость
| Сметная стоимость строительных работ _______________________________________________________________________________________________ |  | ___________________________ |  | 681.773 | тыс. руб.
| Средства на оплату труда _______________________________________________________________________________________________ |  | ___________________________ |  | 142.5257 | тыс. руб.
| Сметная трудоемкость _______________________________________________________________________________________________ |  | _______________________________________________________________________________________________ |  | 1898.85 | чел.час
Составлен(а) в текущих (прогнозных) ценах по состоянию на 3кв.2014г.Письмо Минстроя РФ №15285-ЕС/08 от 04.08.2014
№ пп | Шифр и номер позиции норматива | Наименование работ и затрат, единица измерения | Количество на ед./ всего | Стоимость единицы, руб. |  | Общая стоимость, руб. |  |  | Затраты труда рабочих, чел.-ч, не занятых обслуживанием машин
|  |  |  | всего | эксплуата- ции машин | Всего | оплаты труда | эксплуата- ция машин
|  |  |  | оплаты труда | в т.ч. оплаты труда |  |  | в т.ч. оплаты труда | на единицу | всего
1 | 2 | 3 | 4 | 5 | 6 | 7 | 8 | 9 | 10 | 11
Раздел 1. Строительные работы
1 | ФЕР08-07-001-02 | Установка и разборка наружных инвентарных лесов высотой до 16 м: трубчатых для прочих отделочных работ (100 м2 вертикальной проекции для наружных лесов) КОЭФ. К ПОЗИЦИИ: При ремонте и реконструкции зданий и сооружений работы, аналогичные технологическим процессам в новом строительстве ОЗП=1,15; ЭМ=1,25; ЗПМ=1,25; ТЗ=1,15; ТЗМ=1,25 НР (6848,42 руб.): 122% от ФОТ (5613,46 руб.) СП (3817,15 руб.): 80%*0.85 от ФОТ (5613,46 руб.) | 10,39 (округл((70,5*2+32,2)*6;0)) / 100 | 783,06 432,22 | 7.63 | 8135.99 | 4490.77 | 79.28 | 50.025 | 519.76
|  | Затраты труда рабочих (ср 3,1), (чел.час) | 50,025 519,76 | 8.64 |  | 4490.73 | 4490.73
| 1. 400001 | Автомобили бортовые, грузоподъемность до 5 т, (маш.-ч) | 0,07 0,73 | 87.17 | 87,17 | 63.63 |  | 63.63
| 2. 101-2594 | Детали деревянные лесов из пиломатериалов хвойных пород, (м3) | 0,009 0,0935 | 1100 |  | 102.85
| 3. 101-2595 | Детали стальных трубчатых лесов, укомплектованные пробками, крючками и хомутами, окрашенные, (т) | 0,035 0,3637 | 6102 |  | 2219.3
| 4. 203-0514 | Щиты настила, (м2) | 3,4 35,33 | 35.22 |  | 1244.32
2 | ФЕРр61-25-1 | Очистка поверхности фасадов пескоструйным аппаратом: гладкой с земли и лесов (100 м2 очищенной поверхности) НР (653,56 руб.): 79% от ФОТ (827,29 руб.) СП (413,65 руб.): 50% от ФОТ (827,29 руб.) | 2,6 260 / 100 | 1157,22 162,4 | 988,82 92,15 | 3008.77 | 422.24 | 2570,93 239,59 | 18.33 | 47.66
|  | Затраты труда рабочих (ср 3,3), (чел.час) | 18,33 47,66 | 8.86 |  | 422.27 | 422.27
|  | Затраты труда машинистов, (чел.час) | 9,16 23,82
| 1. 050101 | Компрессоры передвижные с двигателем внутреннего сгорания давлением до 686 кПа (7 ат), производительность 2,2 м3/мин, (маш.-ч) | 9,16 23,82 | 90 | 90 10,06 | 2143.8 |  | 2143,8 239,63
| 2. 331410 | Аппарат пескоструйный при работе от компрессора, давлением 0,6 мПа (6 ат), (маш.-ч) | 9,16 23,82 | 17.95 | 17,95 | 427.57 |  | 427.57
| 3. 408-0141 | Песок природный для строительных растворов средний, (м3) | 0,1 0,26 | 59.99 |  | 15.6
3 | ФЕР13-06-003-01 | Расчистка от ржавчины м/к кровли (балки, прогоны). Очистка поверхности щетками (1 м2 очищаемой поверхности) КОЭФ. К ПОЗИЦИИ: При ремонте и реконструкции зданий и сооружений работы, аналогичные технологическим процессам в новом строительстве ОЗП=1,15; ЭМ=1,25; ЗПМ=1,25; ТЗ=1,15; ТЗМ=1,25 НР (2086,09 руб.): 90% от ФОТ (2317,88 руб.) СП (1379,14 руб.): 70%*0.85 от ФОТ (2317,88 руб.) | 210 | 8,83 8,83 |  | 1854.3 | 1854.3 |  | 1.035 | 217.35
|  | Затраты труда рабочих (ср 3), (чел.час) | 1,035 217,35 | 8.53 |  | 1854 | 1854
4 | ФЕР13-06-004-01 | Обеспыливание поверхности (1 м2 обеспыливаемой поверхности) КОЭФ. К ПОЗИЦИИ: При ремонте и реконструкции зданий и сооружений работы, аналогичные технологическим процессам в новом строительстве ОЗП=1,15; ЭМ=1,25; ЗПМ=1,25; ТЗ=1,15; ТЗМ=1,25 НР (518,18 руб.): 90% от ФОТ (575,75 руб.) СП (342,57 руб.): 70%*0.85 от ФОТ (575,75 руб.) | 470 260+210 | 1,32 0,98 | 0.34 | 620.4 | 460.6 | 159.8 | 0.115 | 54.05
|  | Затраты труда рабочих (ср 3), (чел.час) | 0,115 54,05 | 8.53 |  | 461.05 | 461.05
| 1. 331305 | Пылесосы промышленные, (маш.-ч) | 0,1 47 | 2.7 | 2,7 | 126.9 |  | 126.9
5 | ФЕР13-07-002-02 | Обезжиривание металлоконструкций: уайт-спиритом (100 м2 обезжириваемой поверхности) КОЭФ. К ПОЗИЦИИ: При ремонте и реконструкции зданий и сооружений работы, аналогичные технологическим процессам в новом строительстве ОЗП=1,15; ЭМ=1,25; ЗПМ=1,25; ТЗ=1,15; ТЗМ=1,25 НР (105,96 руб.): 90% от ФОТ (117,73 руб.) СП (70,05 руб.): 70%*0.85 от ФОТ (117,73 руб.) | 2,1 210 / 100 | 277,16 44,72 | 3,33 0,13 | 582.04 | 93.91 | 6,99 0,27 | 5.1175 | 10.75
|  | Затраты труда рабочих (ср 3,2), (чел.час) | 5,1175 10,75 | 8.74 |  | 93.96 | 93.96
|  | Затраты труда машинистов, (чел.час) | 0,0125 0,03
| 1. 030101 | Автопогрузчики 5 т, (маш.-ч) | 0,01 0,02 | 89.99 | 89,99 10,06 | 1.8 |  | 1,8 0,20
| 2. 030401 | Лебедки электрические тяговым усилием до 5,79 кН (0,59 т), (маш.-ч) | 0,01 0,02 | 1.7 | 1,7 | 0.03 |  | 0.03
| 3. 400001 | Автомобили бортовые, грузоподъемность до 5 т, (маш.-ч) | 0,02 0,04 | 87.17 | 87,17 | 3.49 |  | 3.49
| 4. 101-1292 | Уайт-спирит, (т) | 0,033 0,0693 | 6667 |  | 462.02
| 5. 101-1757 | Ветошь, (кг) | 5 10,5 | 1.82 |  | 19.11
6 | ФЕР07-01-037-01 | Заполнение вертикальных швов стеновых панелей: цементным раствором (100 м шва) КОЭФ. К ПОЗИЦИИ: При ремонте и реконструкции зданий и сооружений работы, аналогичные технологическим процессам в новом строительстве ОЗП=1,15; ЭМ=1,25; ЗПМ=1,25; ТЗ=1,15; ТЗМ=1,25 НР (595,92 руб.): 130% от ФОТ (458,4 руб.) СП (331,19 руб.): 85%*0.85 от ФОТ (458,4 руб.) | 1,5 150 / 100 | 1373,15 244,48 | 720.51 | 2059.73 | 366.72 | 1080.77 | 27.255 | 40.88
|  | Затраты труда рабочих (ср 3,4), (чел.час) | 27,255 40,88 | 8.97 |  | 366.69 | 366.69
| 1. 031910 | Люлька, (маш.-ч) | 10,7 16,05 | 53.87 | 53,87 | 864.61 |  | 864.61
| 2. 402-0002 | Раствор готовый кладочный цементный марки 50, (м3) | 0,84 1,26 | 485.9 |  | 612.23
7 | ФЕРр61-10-1 | Ремонт штукатурки гладких фасадов по камню и бетону с земли и лесов: цементно-известковым раствором площадью отдельных мест до 5 м2 толщиной слоя до 20 мм (100 м2 отремонтированной поверхности) НР (235,18 руб.): 79% от ФОТ (297,69 руб.) СП (148,85 руб.): 50% от ФОТ (297,69 руб.) | 0,135 (1350*0,01) / 100 | 2905,52 1764,08 | 1.21 | 392.25 | 238.15 | 0.16 | 201.84 | 27.25
|  | Затраты труда рабочих (ср 3,2), (чел.час) | 201,84 27,25 | 8.74 |  | 238.17 | 238.17
| 1. 030401 | Лебедки электрические тяговым усилием до 5,79 кН (0,59 т), (маш.-ч) | 0,71 0,1 | 1.7 | 1,7 | 0.17 |  | 0.17
| 2. 402-0083 | Раствор готовый отделочный тяжелый, цементно-известковый 1:1:6, (м3) | 2,2 0,297 | 517.9 |  | 153.82
| 3. 411-0001 | Вода, (м3) | 0,35 0,0473 | 2.44 |  | 0.12
8 | ФЕРр61-10-2 | Ремонт штукатурки гладких фасадов по камню и бетону с земли и лесов: на каждые следующие 10 мм толщины слоя добавлять к расценке 61-10-1 (100 м2 отремонтированной поверхности) НР (42,15 руб.): 79% от ФОТ (53,36 руб.) СП (26,68 руб.): 50% от ФОТ (53,36 руб.) | 0,135 (1350*0,01) / 100 | 886,51 316,21 | 0.61 | 119.68 | 42.69 | 0.08 | 36.18 | 4.88
|  | Затраты труда рабочих (ср 3,2), (чел.час) | 36,18 4,88 | 8.74 |  | 42.65 | 42.65
| 1. 030401 | Лебедки электрические тяговым усилием до 5,79 кН (0,59 т), (маш.-ч) | 0,36 0,05 | 1.7 | 1,7 | 0.09 |  | 0.09
| 2. 402-0083 | Раствор готовый отделочный тяжелый, цементно-известковый 1:1:6, (м3) | 1,1 0,1485 | 517.9 |  | 76.91
9 | ФЕР46-03-017-06 Применительно | Заделка трубных проходок и Бетонирование поврежденного участка стены с предвариетльной зачисткой арматуры. Заделка отверстий, гнезд и борозд: в стенах и перегородках бетонных площадью до 0,2 м2 (1 м3 заделки) НР (277,3 руб.): 110% от ФОТ (252,09 руб.) СП (149,99 руб.): 70%*0.85 от ФОТ (252,09 руб.) | 0.41 | 1813,53 491,87 | 35.26 | 743.55 | 201.67 | 14.46 | 60.8 | 24.93
|  | Затраты труда рабочих (ср 2,4), (чел.час) | 60,8 24,93 | 8.09 |  | 201.68 | 201.68
| 1. 030401 | Лебедки электрические тяговым усилием до 5,79 кН (0,59 т), (маш.-ч) | 0,23 0,09 | 1.7 | 1,7 | 0.15 |  | 0.15
| 2. 400001 | Автомобили бортовые, грузоподъемность до 5 т, (маш.-ч) | 0,4 0,16 | 87.17 | 87,17 | 13.95 |  | 13.95
| 3. 101-0797 | Проволока горячекатаная в мотках, диаметром 6,3-6,5 мм, (т) | 0,0095 0,0039 | 4455.2 |  | 17.38
| 4. 101-1805 | Гвозди строительные, (т) | 0,0059 0,0024 | 11978 |  | 28.75
| 5. 102-0025 | Бруски обрезные хвойных пород длиной 4-6,5 м, шириной 75-150 мм, толщиной 40-75 мм, III сорта, (м3) | 0,21 0,0861 | 1287 |  | 110.81
| 6. 102-0057 | Доски обрезные хвойных пород длиной 4-6,5 м, шириной 75-150 мм, толщиной 32-40 мм, III сорта, (м3) | 0,18 0,0738 | 1155 |  | 85.24
| 7. 401-0066 | Бетон тяжелый, крупность заполнителя 20 мм, класс В15 (М200), (м3) | 1,04 0,4264 | 665 |  | 283.56
| 8. 405-0253 | Известь строительная негашеная комовая, сорт I, (т) | 0,0049 0,002 | 734.5 |  | 1.47
| 9. 411-0001 | Вода, (м3) | 0,0137 0,0056 | 2.44 |  | 0.01
10 | ФЕР13-03-002-01 | Нанесение ВЭП-012 1слоя - огрунтовка металлоконструкций кровли (100 м2 окрашиваемой поверхности) 128,54 = 448,02 - 0,0159 x 20 093,00 КОЭФ. К ПОЗИЦИИ: При ремонте и реконструкции зданий и сооружений работы, аналогичные технологическим процессам в новом строительстве ОЗП=1,15; ЭМ=1,25; ЗПМ=1,25; ТЗ=1,15; ТЗМ=1,25 НР (266,98 руб.): 90% от ФОТ (296,64 руб.) СП (176,5 руб.): 70%*0.85 от ФОТ (296,64 руб.) | 4,8 480 / 100 | 137,55 49,31 | 12,88 0,13 | 660.24 | 236.69 | 61,82 0,62 | 4.508 | 21.64
|  | Затраты труда рабочих (ср 4,9), (чел.час) | 4,508 21,64 | 10.94 |  | 236.74 | 236.74
|  | Затраты труда машинистов, (чел.час) | 0,0125 0,06
| 1. 030101 | Автопогрузчики 5 т, (маш.-ч) | 0,01 0,05 | 89.99 | 89,99 10,06 | 4.5 |  | 4,5 0,50
| 2. 030401 | Лебедки электрические тяговым усилием до 5,79 кН (0,59 т), (маш.-ч) | 0,01 0,05 | 1.7 | 1,7 | 0.09 |  | 0.09
| 3. 340101 | Агрегаты окрасочные высокого давления для окраски поверхностей конструкций мощностью 1 кВт, (маш.-ч) | 1,12 5,38 | 6.82 | 6,82 | 36.69 |  | 36.69
| 4. 400001 | Автомобили бортовые, грузоподъемность до 5 т, (маш.-ч) | 0,02 0,1 | 87.17 | 87,17 | 8.72 |  | 8.72
| 5. 101-2467 | Растворитель марки Р-4, (т) | 0,008 0,0384 | 9420 |  | 361.73
Уд | 6. 113-0031 | Грунтовка ХС-068 красно-коричневая, (т) | 0,0159 0,0763 | 20093 |  | 1533.1
11 | ФССЦ-113-0285 | Эмаль эпоксидная ВЭП-012 (т) КОЭФ. К ПОЗИЦИИ: При ремонте и реконструкции зданий и сооружений работы, аналогичные технологическим процессам в новом строительстве ОЗП=1,15; ЭМ=1,25; ЗПМ=1,25; ТЗ=1,15; ТЗМ=1,25 | 0,062 округл(480*0,13/1000;3) | 38500 |  | 2387
12 | ФЕР13-03-001-14 | Нанесение ВЭП-012 2 слоя - окраска металлоконструкций кровли (100 м2 окрашиваемой поверхности) 108,95 = 1 630,32 - 0,009 x 9 420,00 - 0,0024 x 48 302,00 - 0,023 x 53 562,00 - 0,0147 x 1 234,00 - 0,0036 x 19 610,00 КОЭФ. К ПОЗИЦИИ: К=2 ПЗ=2 (ОЗП=2; ЭМ=2 к расх.; ЗПМ=2; МАТ=2 к расх.; ТЗ=2; ТЗМ=2); При ремонте и реконструкции зданий и сооружений работы, аналогичные технологическим процессам в новом строительстве ОЗП=1,15; ЭМ=1,25; ЗПМ=1,25; ТЗ=1,15; ТЗМ=1,25 НР (1215,77 руб.): 90% от ФОТ (1350,85 руб.) СП (803,76 руб.): 70%*0.85 от ФОТ (1350,85 руб.) | 4,8 480 / 100 | 252,82 224,89 | 27,93 0,25 | 1213.54 | 1079.48 | 134,06 1,20 | 22.356 | 107.31
|  | Затраты труда рабочих (ср 4,3), (чел.час) | 22,356 107,31 | 10.06 |  | 1079.54 | 1079.54
|  | Затраты труда машинистов, (чел.час) | 0,025 0,12
| 1. 030101 | Автопогрузчики 5 т, (маш.-ч) | 0,02 0,1 | 89.99 | 89,99 10,06 | 9 |  | 9 1,01
| 2. 030401 | Лебедки электрические тяговым усилием до 5,79 кН (0,59 т), (маш.-ч) | 0,02 0,1 | 1.7 | 1,7 | 0.17 |  | 0.17
| 3. 340101 | Агрегаты окрасочные высокого давления для окраски поверхностей конструкций мощностью 1 кВт, (маш.-ч) | 2,24 10,75 | 6.82 | 6,82 | 73.32 |  | 73.32
| 4. 400001 | Автомобили бортовые, грузоподъемность до 5 т, (маш.-ч) | 0,06 0,29 | 87.17 | 87,17 | 25.28 |  | 25.28
Уд | 5. 101-2467 | Растворитель марки Р-4, (т) | 0,018 0,0864 | 9420 |  | 813.89
Уд | 6. 113-0152 | Полиэтиленполиамин (ПЭПА) технический, марка А, (т) | 0,0048 0,023 | 48302 |  | 1110.95
Уд | 7. 113-0163 | Смола эпоксидная марки ЭД-20, (т) | 0,046 0,2208 | 53562 |  | 11826.49
Уд | 8. 113-0310 | Порошок № 2 для кислотоупорной замазки, (т) | 0,0294 0,1411 | 1234 |  | 174.12
Уд | 9. 113-0338 | Дибутилфталат технический, сорт I, (т) | 0,0072 0,0346 | 19610 |  | 678.51
13 | ФССЦ-113-0285 | Эмаль эпоксидная ВЭП-012 (т) КОЭФ. К ПОЗИЦИИ: При ремонте и реконструкции зданий и сооружений работы, аналогичные технологическим процессам в новом строительстве ОЗП=1,15; ЭМ=1,25; ЗПМ=1,25; ТЗ=1,15; ТЗМ=1,25 | 0,125 округл(480*0,13*2/1000;3) | 38500 |  | 4812.5
14 | ФЕР13-03-001-13 Применительно | Нанесение ВЭП-012 1слой огрунтовка фасада. (100 м2 окрашиваемой поверхности) 102,40 = 1 700,04 - 0,006 x 9 420,00 - 0,0026 x 48 302,00 - 0,025 x 53 562,00 - 0,0039 x 19 610,00 КОЭФ. К ПОЗИЦИИ: При ремонте и реконструкции зданий и сооружений работы, аналогичные технологическим процессам в новом строительстве ОЗП=1,15; ЭМ=1,25; ЗПМ=1,25; ТЗ=1,15; ТЗМ=1,25 НР (1595,61 руб.): 90% от ФОТ (1772,9 руб.) СП (1054,88 руб.): 70%*0.85 от ФОТ (1772,9 руб.) | 13,5 1350 / 100 | 118,88 104,93 | 13,96 0,13 | 1604.88 | 1416.56 | 188,46 1,76 | 10.4305 | 140.81
|  | Затраты труда рабочих (ср 4,3), (чел.час) | 10,4305 140,81 | 10.06 |  | 1416.55 | 1416.55
|  | Затраты труда машинистов, (чел.час) | 0,0125 0,17
| 1. 030101 | Автопогрузчики 5 т, (маш.-ч) | 0,01 0,14 | 89.99 | 89,99 10,06 | 12.6 |  | 12,6 1,41
| 2. 030401 | Лебедки электрические тяговым усилием до 5,79 кН (0,59 т), (маш.-ч) | 0,01 0,14 | 1.7 | 1,7 | 0.24 |  | 0.24
| 3. 340101 | Агрегаты окрасочные высокого давления для окраски поверхностей конструкций мощностью 1 кВт, (маш.-ч) | 1,12 15,12 | 6.82 | 6,82 | 103.12 |  | 103.12
| 4. 400001 | Автомобили бортовые, грузоподъемность до 5 т, (маш.-ч) | 0,03 0,41 | 87.17 | 87,17 | 35.74 |  | 35.74
Уд | 5. 101-2467 | Растворитель марки Р-4, (т) | 0,006 0,081 | 9420 |  | 763.02
Уд | 6. 113-0152 | Полиэтиленполиамин (ПЭПА) технический, марка А, (т) | 0,0026 0,0351 | 48302 |  | 1695.4
Уд | 7. 113-0163 | Смола эпоксидная марки ЭД-20, (т) | 0,025 0,3375 | 53562 |  | 18077.18
Уд | 8. 113-0338 | Дибутилфталат технический, сорт I, (т) | 0,0039 0,0527 | 19610 |  | 1033.45
15 | ФССЦ-113-0285 | Эмаль эпоксидная ВЭП-012 (т) КОЭФ. К ПОЗИЦИИ: При ремонте и реконструкции зданий и сооружений работы, аналогичные технологическим процессам в новом строительстве ОЗП=1,15; ЭМ=1,25; ЗПМ=1,25; ТЗ=1,15; ТЗМ=1,25 | 0,176 округл(1350*0,13/1000;3) | 38500 |  | 6776
16 | ФЕР13-03-001-14 | Нанесение ВЭП-012 2 слоя - окраска фасада (100 м2 окрашиваемой поверхности) 108,95 = 1 630,32 - 0,009 x 9 420,00 - 0,0024 x 48 302,00 - 0,023 x 53 562,00 - 0,0147 x 1 234,00 - 0,0036 x 19 610,00 КОЭФ. К ПОЗИЦИИ: К=2 ПЗ=2 (ОЗП=2; ЭМ=2 к расх.; ЗПМ=2; МАТ=2 к расх.; ТЗ=2; ТЗМ=2); При ремонте и реконструкции зданий и сооружений работы, аналогичные технологическим процессам в новом строительстве ОЗП=1,15; ЭМ=1,25; ЗПМ=1,25; ТЗ=1,15; ТЗМ=1,25 НР (3419,33 руб.): 90% от ФОТ (3799,26 руб.) СП (2260,56 руб.): 70%*0.85 от ФОТ (3799,26 руб.) | 13,5 1350 / 100 | 252,82 224,89 | 27,93 0,25 | 3413.07 | 3036.02 | 377,05 3,38 | 22.356 | 301.81
|  | Затраты труда рабочих (ср 4,3), (чел.час) | 22,356 301,81 | 10.06 |  | 3036.21 | 3036.21
|  | Затраты труда машинистов, (чел.час) | 0,025 0,34
| 1. 030101 | Автопогрузчики 5 т, (маш.-ч) | 0,02 0,27 | 89.99 | 89,99 10,06 | 24.3 |  | 24,3 2,72
| 2. 030401 | Лебедки электрические тяговым усилием до 5,79 кН (0,59 т), (маш.-ч) | 0,02 0,27 | 1.7 | 1,7 | 0.46 |  | 0.46
| 3. 340101 | Агрегаты окрасочные высокого давления для окраски поверхностей конструкций мощностью 1 кВт, (маш.-ч) | 2,24 30,24 | 6.82 | 6,82 | 206.24 |  | 206.24
| 4. 400001 | Автомобили бортовые, грузоподъемность до 5 т, (маш.-ч) | 0,06 0,81 | 87.17 | 87,17 | 70.61 |  | 70.61
Уд | 5. 101-2467 | Растворитель марки Р-4, (т) | 0,018 0,243 | 9420 |  | 2289.06
Уд | 6. 113-0152 | Полиэтиленполиамин (ПЭПА) технический, марка А, (т) | 0,0048 0,0648 | 48302 |  | 3129.97
Уд | 7. 113-0163 | Смола эпоксидная марки ЭД-20, (т) | 0,046 0,621 | 53562 |  | 33262
Уд | 8. 113-0310 | Порошок № 2 для кислотоупорной замазки, (т) | 0,0294 0,3969 | 1234 |  | 489.77
Уд | 9. 113-0338 | Дибутилфталат технический, сорт I, (т) | 0,0072 0,0972 | 19610 |  | 1906.09
17 | ФССЦ-113-0285 | Эмаль эпоксидная ВЭП-012 (т) КОЭФ. К ПОЗИЦИИ: При ремонте и реконструкции зданий и сооружений работы, аналогичные технологическим процессам в новом строительстве ОЗП=1,15; ЭМ=1,25; ЗПМ=1,25; ТЗ=1,15; ТЗМ=1,25 | 0,351 округл(1350*0,13*2/1000;3) | 38500 |  | 13513.5
18 | ФССЦпг01-01-01-041 | Погрузочные работы при автомобильных перевозках: мусора строительного с погрузкой вручную (1 т груза) НР 0% от ФОТ СП 0% от ФОТ | 3 | 42,98 42,98 |  | 128.94 | 128.94
19 | ФССЦпг03-21-01-014 | Перевозка грузов автомобилями-самосвалами грузоподъемностью 10 т, работающих вне карьера, на расстояние: до 14 км I класс груза (1 т груза) НР 0% от ФОТ СП 0% от ФОТ | 3 | 12.99 | 12.99 | 38.97 |  | 38.97
Итого прямые затраты по смете в ценах 2001г. | [5 empty] | 52065.35 | 14068.74 | 4712,83 246,82 |  | 1519.08
Итого прямые затраты по смете с учетом коэффициентов к итогам | [5 empty] | 56760.75 | 17585.93 | 5891,04 308,53 |  | 1898.85
В том числе, справочно:
3.1 То же, с вредными условиями труда (наличие пара, пыли, вредных газов, дыма и т.п.), где рабочим предприятия установлен сокращенный рабочий день, а рабочие-строители имеют рабочий день нормальной продолжительности ОЗП=1,25; ЭМ=1,25; ЗПМ=1,25; ТЗ=1,25; ТЗМ=1,25 (Поз. 1-2, 7-8, 3-5, 10-17, 6, 9, 18-19) | [5 empty] | 4695.4 | 3517.18 | 1178,21 61,70 |  | 379.77
Накладные расходы | [5 empty] | 17860.42
Сметная прибыль | [5 empty] | 10974.94
Итоги по смете:
Итого в ценах 2001г. | [5 empty] | 85596.11 |  |  |  | 1898.85
3кв.2014г.Письмо Минстроя РФ №15285-ЕС/08 от 04.08.2014 85 596,11 * 6,75 | [5 empty] | 577773.74
Справочно, в ценах 2001г.:
Материалы | [5 empty] | 33283.78
Машины и механизмы | [5 empty] | 5891.04
ФОТ | [5 empty] | 17894.46
Накладные расходы | [5 empty] | 17860.42
Сметная прибыль | [5 empty] | 10974.94
НДС 18% | [5 empty] | 103999.27
ВСЕГО по смете | [5 empty] | 681773.01 |  |  |  | 1898.85

## Д.В. 32-2014
Дефектная ведомость
на выполнение ремонтно-восстановительных работ по комплексам зданий хранилищ № 668б-1, 668б-2
Наименование структурного подразделения: Ленинградское отделение филиала "Северо-западный территориальный округ" ФГУП "РосРАО"
Месторасположение объекта: Ленинградская область, г. Сосновый Бор, промзона
Инвентарный номер: 10051, 20053
№ п/п | Описание дефекта | Выполняемые работы |  |  | Примечание
|  | Наименование | Ед. изм. | К-во
1 | 2 | 3 | 4 | 5 | 6
1 | Физический износ: карозия м/к балок покрытия, наличие трещин в ж.б. стенах, разрушение верхнего защитно-покрасочного слоя (Акт обследования строительных конструкций хранилищ радиоактивных отходов при проведении работ по продлению назначенного срока их эксплуатации от 06.09.2012г.). | Установка и разборка наружных инвентарных лесов высотой до 16 м: трубчатых для прочих отделочных работ | м2 | 1039
2 |  | Очистка поверхности фасадов пескоструйным аппаратом: гладкой с земли и лесов | м2 | 260
3 |  | Расчистка от ржавчины м/к кровли (балки, прогоны). Очистка поверхности щетками | м2 | 210
4 |  | Обеспыливание поверхности | м2 | 470
5 |  | Обезжиривание металлоконструкций: уайт-спиритом | м2 | 210
6 |  | Заполнение вертикальных швов стеновых панелей: цементным раствором | м | 150
7 |  | Ремонт штукатурки гладких фасадов по камню и бетону с земли и лесов: цементно-известковым раствором площадью отдельных мест до 5 м2 толщиной слоя до 30 мм | м2 | 13.5
8 |  | Заделка трубных проходок и Бетонирование поврежденного участка стены с предвариетльной зачисткой арматуры. | м3 | 0.41
9 |  | Нанесение ВЭП-012 1слоя - огрунтовка металлоконструкций кровли | м2 | 480
10 |  | Нанесение ВЭП-012 2 слоя - окраска металлоконструкций кровли | м2 | 480
11 |  | Нанесение ВЭП-012 1слой грунтовка фасада. | м2 | 1350
12 |  | Нанесение ВЭП-012 2 слоя - окраска фасада | м2 | 1350
13 |  | Погрузочные работы при автомобильных перевозках: мусора строительного с погрузкой вручную | т | 3
14 |  | Перевозка грузов автомобилями-самосвалами грузоподъемностью 10 т, работающих вне карьера, на расстояние: до 14 км I класс груза | т | 3

## ВФР
Приложение №2 к Техническому заданию.
ВЕДОМОСТЬ ФИЗИЧЕСКИХ ОБЪЕМОВ РАБОТ
ПО ВЫПОЛНЕНИЮ СТРОИТЕЛЬНО-МОНТАЖНЫХ РАБОТ
Наименование объекта: Ленинградского отделения филиала "Северо-западный территориальный округ" ФГУП "РосРАО"
Вид ремонта: Ремонтно-восстановительные работы по комплексам зданий хранилищ № 668б1, 668б2
№п/п | Наименование видов работ | Единица измерения | Количество
1 | 2 | 3 | 4
1 | Установка и разборка наружных инвентарных лесов высотой до 16 м: трубчатых для прочих отделочных работ | м2 | 1039
2 | Очистка поверхности фасадов пескоструйным аппаратом: гладкой с земли и лесов | м2 | 260
3 | Расчистка от ржавчины м/к кровли (балки, прогоны). Очистка поверхности щетками | м2 | 210
4 | Обеспыливание поверхности | м2 | 470
5 | Обезжиривание металлоконструкций: уайт-спиритом | м2 | 210
6 | Заполнение вертикальных швов стеновых панелей: цементным раствором | м | 150
7 | Ремонт штукатурки гладких фасадов по камню и бетону с земли и лесов: цементно-известковым раствором площадью отдельных мест до 5 м2 толщиной слоя до 30 мм | м2 | 13.5
8 | Заделка трубных проходок и Бетонирование поврежденного участка стены с предвариетльной зачисткой арматуры. | м3 | 0.41
9 | Нанесение ВЭП-012 1слоя - огрунтовка металлоконструкций кровли | м2 | 480
10 | Нанесение ВЭП-012 2 слоя - окраска металлоконструкций кровли | м2 | 480
11 | Нанесение ВЭП-012 1слой грунтовка фасада. | м2 | 1350
12 | Нанесение ВЭП-012 2 слоя - окраска фасада | м2 | 1350
13 | Погрузочные работы при автомобильных перевозках: мусора строительного с погрузкой вручную | т | 3
14 | Перевозка грузов автомобилями-самосвалами грузоподъемностью 10 т, работающих вне карьера, на расстояние: до 14 км I класс груза | т | 3