## 01-02
ФГУП "Комбинат "Электрохимприбор"
(наименование стройки)
ЛОКАЛЬНЫЙ СМЕТНЫЙ РАСЧЕТ № 01-02
(локальная смета)
|  | на | разборку и восстановление ограждения, Административно-бытовой корпус промплощадки 5
(наименование работ и затрат, наименование объекта)
Основание: Р-055/10674-294-ГП (л. 1-7)
|  |  | Сметная стоимость строительных работ _______________________________________________________________________________________________ | [5 empty] | ___________________________18,012 |  | тыс. руб.
|  |  | Средства на оплату труда _______________________________________________________________________________________________ | [5 empty] | ___________________________3,979 |  | тыс. руб.
|  |  | Сметная трудоемкость _______________________________________________________________________________________________ | [5 empty] | _______________________________________________________________________________________________249,95 |  | чел.час
Составлен в ценах 2001г.
№ пп | Обосно- вание | Наименование | Ед. изм. | Кол. | Стоимость единицы, руб. |  |  |  | Общая стоимость, руб. |  |  |  | Т/з осн. раб.на ед. | Т/з осн. раб. Всего | Т/з мех. на ед. | Т/з мех. Всего
[5 empty] | Всего | В том числе |  |  | Всего | В том числе
[6 empty] | Осн.З/п | Эк.Маш | З/пМех |  | Осн.З/п | Эк.Маш | З/пМех
1 | 2 | 3 | 4 | 5 | 6 | 7 | 8 | 9 | 10 | 11 | 12 | 13 | 14 | 15 | 16 | 17
Раздел 1. Разборка и восстановление внешнего ограждения из профлиста
1 | ТЕР09-04-006-01 примен. | Демонтаж каркаса ограждения (5.Прил.9.3Разборка (демонтаж) металлических конструкций ОЗП=0,7; ЭМ=0,7 к расх.; ЗПМ=0,7; МАТ=0 к расх.; ТЗ=0,7; ТЗМ=0,7) | 1 т конструкций | 0.805 | 785.15 | 281.11 | 504.04 | 37.2 | 632 | 226 | 406 | 30 | 19.84 | 15.97 | 2.04 | 1.64
2 | ТЕР09-04-006-02 примен. | Демонтаж ограждения из профилированного листа (5.Прил.9.3Разборка (демонтаж) металлических конструкций ОЗП=0,7; ЭМ=0,7 к расх.; ЗПМ=0,7; МАТ=0 к расх.; ТЗ=0,7; ТЗМ=0,7) | 100 м2 | 0,684 окр(31,11*2,2/100;3 | 3070.34 | 941.84 | 2128.5 | 219.61 | 2100 | 644 | 1456 | 150 | 73.7 | 50.41 | 11.48 | 7.85
3 | ТЕР09-04-006-01 | Восстановление каркаса ограждения из ранее демонтированных конструкций (МАТ=0 к расх.) | 1 т конструкций | 0.805 | 1121.63 | 401.58 | 720.05 | 53.14 | 903 | 323 | 580 | 43 | 28.34 | 22.81 | 2.91 | 2.34
4 | ТЕР09-04-006-02 примен. | Восстановление ограждения из профилированного листа (МАТ=0 к расх.) | 100 м2 | 0,684 окр(31,11*2,2/100;3 | 4386.2 | 1345.48 | 3040.72 | 313.73 | 3000 | 920 | 2080 | 215 | 105.28 | 72.01 | 16.4 | 11.22
5 | ТЕР09-04-006-01 | Монтаж вновь возводимых конструкций каркаса | 1 т конструкций | 0.05 | 1377.22 | 401.58 | 720.05 | 53.14 | 69 | 20 | 36 | 3 | 28.34 | 1.42 | 2.91 | 0.15
6 | ТСЦ-103-8003 | Столбы стальные из труб наружный диаметр 108 мм | т | 0.04 | 9568.66 |  |  |  | 383
7 | ТСЦ-103-8002 | Ригели стальные из труб диаметром 50 мм | т | 0.01 | 8121.39 |  |  |  | 81
8 | ТЕР13-03-004-26 | Окраска металлических огрунтованных поверхностей эмалью ПФ-115 | 100 м2 окрашиваемой поверхности | 0,015 окр((0,04*26,5+0,01*43,5)/100;3 | 630.91 | 48.95 | 6.68 | 0.16 | 9 | 1 |  |  | 3.83 | 0.06 | 0.01
9 | ТЕР09-04-006-02 примен. | Монтаж ограждения из профилированного листа | 100 м2 | 0,018 окр(0,81*2,2/100;3 | 4831.7 | 1345.48 | 3040.72 | 313.73 | 87 | 24 | 55 | 6 | 105.28 | 1.9 | 16.4 | 0.3
10 | ТСЦ-101-3859 | Профилированный настил оцинкованный С44-1000-0,7 | т | 0,014 окр(0,81*2,2*0,0074*1,03;3 | 15136 |  |  |  | 212
Итого прямые затраты по разделу в ценах 2001г. | [8 empty] | 7476 | 2158 | 4613 | 447 |  | 164.58 |  | 23.5
Накладные расходы | [8 empty] | 2345
Сметная прибыль | [8 empty] | 2214
Итого по разделу 1 Разборка и восстановление внешнего ограждения из профлиста | [8 empty] | 12035 |  |  |  |  | 164.58 |  | 23.5
Раздел 2. Разборка и восстановление внутреннего ограждения из металлической сетки
11 | ТЕР07-01-054-11 примен. | Демонтаж металлических оград по железобетонным столбам без цоколя из сетчатых панелей высотой до 1,7 м (Коэффициент на демонтаж (разборку) конструкций ОЗП=0,8; ЭМ=0,8 к расх.; ЗПМ=0,8; МАТ=0 к расх.; ТЗ=0,8; ТЗМ=0,8) | 100 м ограды | 0,297 29,7/100 | 4182.44 | 1659.24 | 2523.2 | 334.01 | 1242 | 493 | 749 | 99 | 123.82 | 36.77 | 18.35 | 5.45
12 | ТЕР07-01-054-11 | Восстановление металлических оград по железобетонным столбам без цоколя из сетчатых панелей высотой до 1,7 м из ранее демонтированных конструкций (МАТ=0 к расх.) | 100 м ограды | 0,297 29,7/100 | 5228.05 | 2074.05 | 3154 | 417.51 | 1553 | 616 | 937 | 124 | 154.78 | 45.97 | 22.94 | 6.81
13 | ТЕР07-01-054-11 | Установка металлических оград по железобетонным столбам без цоколя из сетчатых панелей высотой до 1,7 м (добавление нового материала) | 100 м ограды | 0,017 1,7/100 | 13401.62 | 2074.05 | 3154 | 417.51 | 228 | 35 | 54 | 7 | 154.78 | 2.63 | 22.94 | 0.39
Итого прямые затраты по разделу в ценах 2001г. | [8 empty] | 3023 | 1144 | 1740 | 230 |  | 85.37 |  | 12.65
Накладные расходы | [8 empty] | 1786
Сметная прибыль | [8 empty] | 1168
Итого по разделу 2 Разборка и восстановление внутреннего ограждения из металлической сетки | [8 empty] | 5977 |  |  |  |  | 85.37 |  | 12.65
ИТОГИ ПО СМЕТЕ:
Итого прямые затраты по смете в ценах 2001г. | [8 empty] | 10499 | 3302 | 6353 | 677 |  | 249.95 |  | 36.15
Накладные расходы | [8 empty] | 4131
В том числе, справочно:
90% ФОТ (от 2605) (Поз. 1-7, 9-10, 8) | [8 empty] | 2345
130% ФОТ (от 1374) (Поз. 11-13) | [8 empty] | 1786
Сметная прибыль | [8 empty] | 3382
В том числе, справочно:
70% ФОТ (от 1) (Поз. 8) | [8 empty] | 1
85% ФОТ (от 3978) (Поз. 1-7, 9-13) | [8 empty] | 3381
Итоги по смете:
Строительные металлические конструкции | [8 empty] | 12024 |  |  |  |  | 164.52 |  | 23.5
Защита строительных конструкций и оборудования от коррозии | [8 empty] | 11 |  |  |  |  | 0.06
Бетонные и железобетонные сборные конструкции в промышленном строительстве | [8 empty] | 5977 |  |  |  |  | 85.37 |  | 12.65
Итого | [8 empty] | 18012 |  |  |  |  | 249.95 |  | 36.15
В том числе:
Материалы | [8 empty] | 844
Машины и механизмы | [8 empty] | 6353
ФОТ | [8 empty] | 3979
Накладные расходы | [8 empty] | 4131
Сметная прибыль | [8 empty] | 3382
ВСЕГО по смете | [8 empty] | 18012 |  |  |  |  | 249.95 |  | 36.15

## 01-03
ФГУП "Комбинат "Электрохимприбор"
(наименование стройки)
ЛОКАЛЬНЫЙ СМЕТНЫЙ РАСЧЕТ № 01-03
(локальная смета)
|  | на | разборку тротуара, Административно-бытовой корпус промплощадки 5
(наименование работ и затрат, наименование объекта)
Основание: Р-055/10674-294-ГП (л. 1-7)
|  |  | Сметная стоимость строительных работ _______________________________________________________________________________________________ | [5 empty] | ___________________________1,206 |  | тыс. руб.
|  |  | Средства на оплату труда _______________________________________________________________________________________________ | [5 empty] | ___________________________0,138 |  | тыс. руб.
|  |  | Сметная трудоемкость _______________________________________________________________________________________________ | [5 empty] | _______________________________________________________________________________________________8,81 |  | чел.час
Составлен в ценах по состоянию на 01.01.2001г
№ пп | Обосно- вание | Наименование | Ед. изм. | Кол. | Стоимость единицы, руб. |  |  |  | Общая стоимость, руб. |  |  |  | Т/з осн. раб.на ед. | Т/з осн. раб. Всего | Т/з мех. на ед. | Т/з мех. Всего
[5 empty] | Всего | В том числе |  |  | Всего | В том числе
[6 empty] | Осн.З/п | Эк.Маш | З/пМех |  | Осн.З/п | Эк.Маш | З/пМех
1 | 2 | 3 | 4 | 5 | 6 | 7 | 8 | 9 | 10 | 11 | 12 | 13 | 14 | 15 | 16 | 17
Раздел 1. Разборка существующего асфальтобетонного тротуара
1 | ТЕР27-03-008-04 | Разборка покрытий асфальтобетонных | 100 м3 конструкций | 0,049 98*0,05/100 | 9798.75 | 2105.46 | 7693.29 | 716.85 | 480 | 103 | 377 | 35 | 179.8 | 8.81 | 45.63 | 2.24
2 | ФССЦпг01-01-01-042 | Погрузочные работы при автомобильных перевозках: мусор строительный с погрузкой транспортерами (коэффициент перехода от ФЕР к ТЕР Свердловской обл. ОЗП=1,41; ЭМ=1,242; ЗПМ=1,242; МАТ=1,052) | 1 т груза | 10,3 98*0,05*2,1 | 9.89 |  | 9.89 |  | 102 |  | 102
3 | ФССЦпг03-21-01-040 | Перевозка грузов автомобилями-самосвалами грузоподъемностью 10 т, работающих вне карьера, на расстояние: до 40 км I класс груза (коэффициент перехода от ФЕР к ТЕР Свердловской обл. ОЗП=1,41; ЭМ=1,242; ЗПМ=1,242; МАТ=1,052) | 1 т груза | 10,3 98*0,05*2,1 | 28.85 |  | 28.85 |  | 297 |  | 297
Итого прямые затраты по смете в ценах 2001г. | [8 empty] | 879 | 103 | 776 | 35 |  | 8.81 |  | 2.24
Накладные расходы | [8 empty] | 196
В том числе, справочно:
142% ФОТ (от 138) (Поз. 1) | [8 empty] | 196
Сметная прибыль | [8 empty] | 131
В том числе, справочно:
95% ФОТ (от 138) (Поз. 1) | [8 empty] | 131
Итоги по смете:
Автомобильные дороги | [8 empty] | 807 |  |  |  |  | 8.81 |  | 2.24
Погрузо-разгрузочные работы | [8 empty] | 102
Перевозка грузов автотранспортом | [8 empty] | 297
Итого | [8 empty] | 1206 |  |  |  |  | 8.81 |  | 2.24
В том числе:
Машины и механизмы | [8 empty] | 776
ФОТ | [8 empty] | 138
Накладные расходы | [8 empty] | 196
Сметная прибыль | [8 empty] | 131
ВСЕГО по смете | [8 empty] | 1206 |  |  |  |  | 8.81 |  | 2.24

## 02-01-01 изм.1
ФГУП "Комбинат "Электрохимприбор"
(наименование стройки)
ЛОКАЛЬНЫЙ СМЕТНЫЙ РАСЧЕТ № 02-01-01 изм.1
(локальная смета)
|  | на | Общестроительные работы, Административно-бытовой корпус промышленной площадки 5
(наименование работ и затрат, наименование объекта)
Основание: Р-055/10674-294_изм.2 (АС 1-26, КМ 1-11, КМ.СМ)
|  |  | Сметная стоимость строительных работ _______________________________________________________________________________________________ | [5 empty] | ___________________________1946,956 |  | тыс. руб.
|  |  | Средства на оплату труда _______________________________________________________________________________________________ | [5 empty] | ___________________________84,311 |  | тыс. руб.
|  |  | Сметная трудоемкость _______________________________________________________________________________________________ | [5 empty] | _______________________________________________________________________________________________6090,43 |  | чел.час
Составлен(а) в текущих (прогнозных) ценах 2001г.
№ пп | Обосно- вание | Наименование | Ед. изм. | Кол. | Стоимость единицы, руб. |  |  |  | Общая стоимость, руб. |  |  |  | Т/з осн. раб.на ед. | Т/з осн. раб. Всего | Т/з мех. на ед. | Т/з мех. Всего
[5 empty] | Всего | В том числе |  |  | Всего | В том числе
[6 empty] | Осн.З/п | Эк.Маш | З/пМех |  | Осн.З/п | Эк.Маш | З/пМех
1 | 2 | 3 | 4 | 5 | 6 | 7 | 8 | 9 | 10 | 11 | 12 | 13 | 14 | 15 | 16 | 17
Раздел 1. Земляные работы
1 | ТЕР01-01-013-08 | Разработка грунта с погрузкой на автомобили-самосвалы экскаваторами с ковшом вместимостью 0,65 (0,5-1) м3, группа грунтов 2 | 1000 м3 грунта | 0,497 котлов*0,93/1000 | 5028.78 | 125.4 | 4898.28 | 559.88 | 2499 | 62 | 2434 | 278 | 11.41 | 5.67 | 33.09 | 16.45
2 | ТЕР01-02-057-02 | Разработка грунта вручную в траншеях глубиной до 2 м без креплений с откосами, группа грунтов 2 | 100 м3 грунта | 0,37 котлов*0,07/100 | 2030.95 | 2030.95 |  |  | 751 | 751 |  |  | 184.8 | 68.38
3 | ТЕР01-01-013-08 | Погрузка грунта от ручной доработки на автомобили-самосвалы экскаваторами с ковшом вместимостью 0,65 (0,5-1) м3, группа грунтов 2 | 1000 м3 грунта | 0,037 котлов*0,07/1000 | 5028.78 | 125.4 | 4898.28 | 559.88 | 186 | 5 | 181 | 21 | 11.41 | 0.42 | 33.09 | 1.22
4 | ФССЦпг03-21-01-030 | Перевозка грузов автомобилями-самосвалами грузоподъемностью 10 т, работающих вне карьера, на расстояние: до 30 км I класс груза | 1 т груза | 935 окр(котлов*1,75 | 23.96 |  | 23.96 |  | 22403 |  | 22403
5 | ТСЦ-408-0200 примен. | Непучинистый грунт для обратной засыпки | м3 | 497 окр(засып | 138.7 |  |  |  | 68934
6 | ТЕР01-01-033-02 | Засыпка траншей и котлованов с перемещением грунта до 5 м бульдозерами мощностью 59 кВт (80 л.с.), группа грунтов 2 | 1000 м3 грунта | 0,472 засып*0,95/1000 | 822.69 |  | 822.69 | 138.55 | 388 |  | 388 | 65 |  |  | 8.87 | 4.19
7 | ТЕР01-02-005-01 | Уплотнение грунта пневматическими трамбовками, группа грунтов 1-2 | 100 м3 уплотненного грунта | 4,72 засып*0,95/100 | 604.71 | 150.49 | 454.22 | 47.48 | 2854 | 710 | 2144 | 224 | 12.53 | 59.14 | 3.04 | 14.35
8 | ТЕР01-02-061-02 | Засыпка вручную траншей, пазух котлованов и ям, группа грунтов 2 | 100 м3 грунта | 0,25 засып*0,05/100 | 1027.4 | 1027.4 |  |  | 257 | 257 |  |  | 97.2 | 24.3
Итого прямые затраты по разделу в ценах 2001г. | [8 empty] | 98272 | 1785 | 27550 | 588 |  | 157.91 |  | 36.21
Накладные расходы | [8 empty] | 2103
Сметная прибыль | [8 empty] | 1137
Итоги по разделу 1 Земляные работы :
Земляные работы, выполняемые механизированным способом | [8 empty] | 7907 |  |  |  |  | 65.23 |  | 36.21
Земляные работы, выполняемые ручным способом | [8 empty] | 2268 |  |  |  |  | 92.68
Перевозка грузов автотранспортом | [8 empty] | 22403
Материалы | [8 empty] | 68934
Итого | [8 empty] | 101512 |  |  |  |  | 157.91 |  | 36.21
В том числе:
Материалы | [8 empty] | 68937
Машины и механизмы | [8 empty] | 27550
ФОТ | [8 empty] | 2373
Накладные расходы | [8 empty] | 2103
Сметная прибыль | [8 empty] | 1137
Итого по разделу 1 Земляные работы | [8 empty] | 101512 |  |  |  |  | 157.91 |  | 36.21
Раздел 2. Фундаменты
9 | ТЕР06-01-001-01 | Устройство бетонной подготовки из бетона класса В7,5 9 627,53 = 64 980,89 - 102 x 542,68 | 100 м3 бетона в деле | 0,0645 (0,05*9+0,12*50) / 100 | 9627.53 | 1978.2 | 4648.35 | 327.6 | 621 | 128 | 300 | 21 | 180 | 11.61 | 18 | 1.16
10 | ТСЦ-401-0063 | Бетон тяжелый, крупность заполнителя 20 мм, класс В7,5 (М100) | м3 | 6,579 6,45*1,02 | 562.22 |  |  |  | 3699
11 | ТЕР06-01-001-05 | Устройство железобетонных фундаментов общего назначения под колонны объемом до 3 м3 из бетона В25, F150, W6 24 021,86 = 84 260,08 - 101,5 x 593,48 | 100 м3 железобетона в деле | 0,4361 (0,29*9+0,82*50) / 100 | 24021.86 | 9438.42 | 8067.04 | 569.03 | 10476 | 4116 | 3518 | 248 | 785.88 | 342.72 | 31.3 | 13.65
12 | ТСЦ-401-0069 | Бетон тяжелый, крупность заполнителя 20 мм, класс В25 (М350) | м3 | 44.26 | 660.86 |  |  |  | 29250
13 | ТСЦ-401-0069 т.ч. | Надбавка к оптовой цене 1 м3 бетона на водонепроницаемость W6 | м3 | 44.26 | 7.72 |  |  |  | 342
14 | ТСЦ-204-0020 | Горячекатаная арматурная сталь периодического профиля класса А-III, диаметром 8 мм | т | 0,228 окр((2,72*9+4,08*50)*0,001;3 | 5156.3 |  |  |  | 1176
15 | ТСЦ-204-0035 | Надбавки к ценам заготовок за сборку и сварку каркасов и сеток плоских, диаметром 8 мм | т | 0,228 окр((8*0,17*18+12*0,17*100)*0,001;3 | 2484.5 |  |  |  | 566
16 | ТСЦ-204-0022 | Горячекатаная арматурная сталь периодического профиля класса А-III, диаметром 12 мм | т | 0,424 окр((7,64*9+7,1*50)*0,001;3 | 4874.75 |  |  |  | 2067
17 | ТСЦ-204-0037 | Надбавки к ценам заготовок за сборку и сварку каркасов и сеток плоских, диаметром 12 мм | т | 0,424 окр((7,64*9+7,1*50)*0,001;3 | 2069.7 |  |  |  | 878
18 | ТСЦ-204-0024 | Горячекатаная арматурная сталь периодического профиля класса А-III, диаметром 16-18 мм | т | 1,024 окр((9,59*9+18,76*50)*0,001;3 | 4637.68 |  |  |  | 4749
19 | ТСЦ-204-0039 | Надбавки к ценам заготовок за сборку и сварку каркасов и сеток плоских, диаметром 16-18 мм | т | 1,024 окр((2*2,4*18+2*4,69*100)*0,001;3 | 1743.8 |  |  |  | 1786
20 | ТСЦ-204-0002 | Горячекатаная арматурная сталь гладкая класса А-I, диаметром 8 мм | т | 0,228 окр((2,66*9+4,08*50)*0,001;3 | 4637.68 |  |  |  | 1057
21 | ТЕР06-01-015-08 | Установка закладных деталей весом до 20 кг | 1 т | 0,071 окр(7,9*9*0,001;3 | 7992.38 | 807.95 | 42.05 | 2.73 | 567 | 57 | 3 |  | 63.22 | 4.49 | 0.15 | 0.01
22 | ТЕР06-01-015-09 | Установка закладных деталей весом более 20 кг | 1 т | 1,425 окр(28,5*50*0,001;3 | 7463.03 | 278.6 | 42.05 | 2.73 | 10635 | 397 | 60 | 4 | 21.8 | 31.07 | 0.15 | 0.21
23 | ТЕР13-09-001-07 | Металлизация при производстве работ на строительно-монтажной площадке алюминиевой проволокой диаметром до 1,8 мм мелких деталей | 1 м2 покрытия | 24,93 окр((0,6*9*32,1+6,3*9*21,5+21,9*50*21,5)*0,001;2 | 131.39 | 19.89 | 43.12 | 14.12 | 3276 | 496 | 1075 | 352 | 1.29 | 32.16 | 0.89 | 22.19
24 | ТЕР08-01-003-07 | Гидроизоляция боковая обмазочная битумная в 2 слоя по выровненной поверхности бутовой кладки, кирпичу, бетону | 100 м2 изолируемой поверхности | 3,18 ГИ1/100 | 1496.69 | 284.08 | 104.01 |  | 4759 | 903 | 331 |  | 21.2 | 67.42
25 | ТЕР11-01-004-05 | Устройство гидроизоляции обмазочной в один слой толщиной 2 мм | 100 м2 изолируемой поверхности | 0,501 ГИ2/100 | 1498.8 | 415.88 | 223.72 | 2.81 | 751 | 208 | 112 | 1 | 26.97 | 13.51 | 0.18 | 0.09
26 | ТЕР11-01-004-06 | Устройство гидроизоляции обмазочной на каждый последующий слой толщиной 1 мм добавлять к расценке 11-01-004-05 | 100 м2 изолируемой поверхности | 0,501 ГИ2/100 | 475.64 | 140.32 | 115.29 | 1.56 | 238 | 70 | 58 | 1 | 9.1 | 4.56 | 0.1 | 0.05
Приямок
27 | ТЕР06-01-001-01 | Устройство бетонной подготовки из бетона кл. В7,5 9 627,53 = 64 980,89 - 102 x 542,68 | 100 м3 бетона в деле | 0,002 0,19/100 | 9627.53 | 1978.2 | 4648.35 | 327.6 | 19 | 4 | 9 | 1 | 180 | 0.36 | 18 | 0.04
28 | ТСЦ-401-0063 | Бетон тяжелый, крупность заполнителя 20 мм, класс В7,5 (М100) | м3 | 0.204 | 562.22 |  |  |  | 115
29 | ТЕР06-01-046-10 | Устройство приямка из бетона В25, F150, W6 23 075,62 = 83 313,84 - 101,5 x 593,48 | 100 м3 железобетона в деле | 0,1142 11,42/100 | 23075.62 | 10869.05 | 9423.19 | 1301.48 | 2635 | 1241 | 1076 | 149 | 905 | 103.35 | 71.51 | 8.17
30 | ТСЦ-401-0069 | Бетон тяжелый, крупность заполнителя 20 мм, класс В25 (М350) | м3 | 11.59 | 660.86 |  |  |  | 7659
31 | ТСЦ-401-0069 т.ч. | Надбавка к оптовой цене 1 м3 бетона на водонепроницаемость W6 | м3 | 11.59 | 7.72 |  |  |  | 89
32 | ТСЦ-204-0001 | Горячекатаная арматурная сталь гладкая класса А-I, диаметром 6 мм | т | 0,00198 1,98*0,001 | 4815.5 |  |  |  | 10
33 | ТСЦ-204-0022 | Горячекатаная арматурная сталь периодического профиля класса А-III, диаметром 12 мм | т | 0,24558 245,58*0,001 | 4874.75 |  |  |  | 1197
34 | ТСЦ-204-0037 | Надбавки к ценам заготовок за сборку и сварку каркасов и сеток плоских, диаметром 12 мм | т | 0,23498 (32,86+118,28+83,84)*0,001 | 2069.7 |  |  |  | 486
35 | ТЕР06-01-015-08 | Установка закладных деталей весом до 20 кг | 1 т | 0,018 окр(4,4*4,1*0,001;4 | 7992.38 | 807.95 | 42.05 | 2.73 | 144 | 15 | 1 |  | 63.22 | 1.14 | 0.15
36 | ТЕР13-09-001-07 | Металлизация при производстве работ на строительно-монтажной площадке алюминиевой проволокой диаметром до 1,8 мм мелких деталей | 1 м2 покрытия | 0,87 окр(16,72*52*0,001;2 | 131.39 | 19.89 | 43.12 | 14.12 | 114 | 17 | 38 | 12 | 1.29 | 1.12 | 0.89 | 0.77
37 | ТЕР06-01-015-06 | Установка стальных конструкций, остающихся в теле бетона (ходовых скоб) | 1 т | 0,0074 окр(9*0,82*0,001;4 | 11035.04 | 627.77 | 589.31 | 31.85 | 82 | 5 | 4 |  | 46.33 | 0.34 | 1.75 | 0.01
38 | ТЕР08-02-007-03 | Перекрытие приямка щитом Щ1 | 1 т металлических изделий | 0,05613 56,13*0,001 | 13548.91 | 591.3 | 373.12 | 12.56 | 761 | 33 | 21 | 1 | 47.38 | 2.66 | 0.69 | 0.04
39 | ТЕР13-03-004-26 | Окраска металлических огрунтованных поверхностей эмалью ПФ-115 за 2 раза (ходовых скоб и щита) | 100 м2 окрашиваемой поверхности | 0,034 окр1/100 | 1261.82 | 97.9 | 13.36 | 0.32 | 43 | 3 |  |  | 7.66 | 0.26 | 0.02
40 | ТЕР26-01-037-01 | Изоляция изделиями из волокнистых и зернистых материалов на битуме холодных поверхностей стен и колонн прямоугольных | 1 м3 изоляции | 0.7 | 2061.08 | 271.54 | 110.02 |  | 1443 | 190 | 77 |  | 20.04 | 14.03
Итого прямые затраты по разделу в ценах 2001г. | [8 empty] | 91690 | 7883 | 6683 | 790 |  | 630.8 |  | 46.39
Накладные расходы | [8 empty] | 9174
Сметная прибыль | [8 empty] | 5860
Итоги по разделу 2 Фундаменты :
Бетонные и железобетонные монолитные конструкции в промышленном строительстве | [8 empty] | 90730 |  |  |  |  | 495.08 |  | 23.25
Материалы | [8 empty] | 431
Защита строительных конструкций и оборудования от коррозии | [8 empty] | 4841 |  |  |  |  | 33.54 |  | 22.96
Конструкции из кирпича и блоков | [8 empty] | 7413 |  |  |  |  | 70.08 |  | 0.04
Полы | [8 empty] | 1543 |  |  |  |  | 18.07 |  | 0.14
Теплоизоляционные работы | [8 empty] | 1766 |  |  |  |  | 14.03
Итого | [8 empty] | 106724 |  |  |  |  | 630.8 |  | 46.39
В том числе:
Материалы | [8 empty] | 77124
Машины и механизмы | [8 empty] | 6683
ФОТ | [8 empty] | 8673
Накладные расходы | [8 empty] | 9174
Сметная прибыль | [8 empty] | 5860
Итого по разделу 2 Фундаменты | [8 empty] | 106724 |  |  |  |  | 630.8 |  | 46.39
Раздел 3. Модульные конструкции
41 | ТЕР09-04-002-03 примен. | Раскладка панелей основания на фундамент | 100 м2 покрытия | 3,4 340/100 | 2708.12 | 594.99 | 1925.66 | 172.5 | 9208 | 2023 | 6547 | 587 | 46.56 | 158.3 | 9.74 | 33.12
42 | ТСЦ-201-0262 примен. | Панели основания металлодеревянные с утеплителем | м2 | 340 | 560.87 |  |  |  | 190696
43 | ТЕР09-03-002-01 примен. | Монтаж угловых несущих стоек из профилированной трубы | 1 т конструкций | 8.52 | 524.12 | 135.48 | 333.46 | 34.95 | 4466 | 1154 | 2841 | 298 | 10.47 | 89.2 | 1.91 | 16.27
44 | ТСЦ-103-1554 | Трубы стальные квадратные | м | 140 | 642.99 |  |  |  | 90019
45 | ТЕР09-04-006-01 примен. | Установка рамных элементов для крепления окон и дверей | 1 т конструкций | 0.741 | 1377.22 | 401.58 | 720.05 | 53.14 | 1021 | 298 | 534 | 39 | 28.34 | 21 | 2.91 | 2.16
46 | ТСЦ-101-1641 | Сталь угловая равнополочная, марка стали ВСт3кп2, размером 50x50x5 мм | т | 0.741 | 5890.5 |  |  |  | 4365
47 | ТЕР13-03-002-04 | Огрунтовка металлических поверхностей за один раз грунтовкой ГФ-017 Р (за 2 раза) 131,86 = 417,46 - 0,012 x 23 800,00 | 100 м2 окрашиваемой поверхности | 1,305 окр((8,52*10,8+0,741*52)/100;3 | 263.72 | 159.3 | 20.3 | 0.32 | 344 | 208 | 26 |  | 10.62 | 13.86 | 0.02 | 0.03
48 | ТСЦ-113-0023 | Грунтовка ГФ-017 Р темно-коричневая | т | 0.0313 | 33030 |  |  |  | 1034
49 | ТЕР13-03-004-26 | Окраска металлических огрунтованных поверхностей эмалью ПФ-115 за 2 раза | 100 м2 окрашиваемой поверхности | 1,305 окр((8,52*10,8+0,741*52)/100;3 | 1261.82 | 97.9 | 13.36 | 0.32 | 1647 | 128 | 17 |  | 7.66 | 10 | 0.02 | 0.03
50 | ТЕР09-04-002-03 | Монтаж кровельного покрытия из многослойных панелей заводской готовности при высоте до 50 м | 100 м2 покрытия | 3,4 340/100 | 2708.12 | 594.99 | 1925.66 | 172.5 | 9208 | 2023 | 6547 | 587 | 46.56 | 158.3 | 9.74 | 33.12
51 | ТСЦ-201-0263 примен. | Панели покрытия металлодеревянные с утеплителем | м2 | 340 | 650.77 |  |  |  | 221262
52 | ТЕР15-02-037-02 примен. | Установка арматурных сеток в панели основания и покрытия (ф16 А400, ячейка 150х150) | 100 м2 | 6,8 340*2/100 | 3405.49 | 597.05 | 16.88 | 4.84 | 23157 | 4060 | 115 | 33 | 46.14 | 313.75 | 0.31 | 2.11
53 | ТСЦ-204-0024 | Горячекатаная арматурная сталь периодического профиля класса А-III, диаметром 16-18 мм | т | 4,584 2,292*2 | 4637.68 |  |  |  | 21259
54 | ТСЦ-204-0039 | Надбавки к ценам заготовок за сборку и сварку каркасов и сеток плоских, диаметром 16-18 мм | т | 4,584 2,292*2 | 1743.8 |  |  |  | 7994
55 | ТЕР09-05-006-01 примен. | Прорезка отверстий в панелях покрытия (л. АС-18) | 1 м реза | 11,15 0,2*4*4+0,25*4*7+0,3*2+0,35 | 4.99 | 4.29 | 0.7 |  | 56 | 48 | 8 |  | 0.34 | 3.79
Итого прямые затраты по разделу в ценах 2001г. | [8 empty] | 585736 | 9942 | 16635 | 1544 |  | 768.2 |  | 86.84
Накладные расходы | [8 empty] | 10951
Сметная прибыль | [8 empty] | 8484
Итоги по разделу 3 Модульные конструкции :
Строительные металлические конструкции | [8 empty] | 542650 |  |  |  |  | 430.59 |  | 84.67
Защита строительных конструкций и оборудования от коррозии | [8 empty] | 3562 |  |  |  |  | 23.86 |  | 0.06
Отделочные работы | [8 empty] | 29706 |  |  |  |  | 313.75 |  | 2.11
Кровли | [8 empty] | 29253
Итого | [8 empty] | 605171 |  |  |  |  | 768.2 |  | 86.84
В том числе:
Материалы | [8 empty] | 559159
Машины и механизмы | [8 empty] | 16635
ФОТ | [8 empty] | 11486
Накладные расходы | [8 empty] | 10951
Сметная прибыль | [8 empty] | 8484
Итого по разделу 3 Модульные конструкции | [8 empty] | 605171 |  |  |  |  | 768.2 |  | 86.84
Раздел 4. Металлоконструкции
Стропильная система
56 | ТЕР09-03-012-01 | Монтаж стропильных и подстропильных ферм на высоте до 25 м пролетом до 24 м массой до 3,0 т | 1 т конструкций | 4,906 окр(4,716*1,01*1,03;3 | 1143.74 | 322.44 | 694.65 | 76.66 | 5611 | 1582 | 3408 | 376 | 25.53 | 125.25 | 4.21 | 20.65
57 | ТСЦ-201-0761 | Отдельные конструктивные элементы зданий и сооружений с преобладанием гнутых профилей, средняя масса сборочной единицы свыше 0,1 до 0,5 т | т | 4,906 окр(4,716*1,01*1,03;3 | 11578 |  |  |  | 56802
58 | ТЕР09-03-001-01 | Монтаж опорных плит с обработанной поверхностью массой до 0,1 т | 1 т конструкций | 0,699 окр(0,672*1,01*1,03;3 | 1999.23 | 311.11 | 1250.56 | 148.49 | 1397 | 217 | 874 | 104 | 22.96 | 16.05 | 8.15 | 5.7
59 | ТСЦ-201-0755 | Отдельные конструктивные элементы зданий и сооружений с преобладанием горячекатаных профилей, средняя масса сборочной единицы до 0,1 т | т | 0,699 окр(0,672*1,01*1,03;3 | 11650.16 |  |  |  | 8143
60 | ТЕР09-03-014-01 | Монтаж связей и распорок из одиночных и парных уголков, гнутосварных профилей для пролетов до 24 м при высоте здания до 25 м | 1 т конструкций | 0,177 окр(0,170*1,01*1,03;3 | 1773.81 | 779.61 | 583.19 | 69.72 | 314 | 138 | 103 | 12 | 63.28 | 11.2 | 3.82 | 0.68
61 | ТСЦ-201-0761 | Отдельные конструктивные элементы зданий и сооружений с преобладанием гнутых профилей, средняя масса сборочной единицы свыше 0,1 до 0,5 т | т | 0,177 окр(0,170*1,01*1,03;3 | 11578 |  |  |  | 2049
62 | ТЕР09-03-015-01 | Монтаж прогонов при шаге ферм до 12 м при высоте здания до 25 м | 1 т конструкций | 2,551 окр(2,452*1,01*1,03;3 | 665.37 | 194.53 | 350.89 | 31 | 1697 | 496 | 895 | 79 | 15.79 | 40.28 | 1.56 | 3.98
63 | ТСЦ-201-0760 | Отдельные конструктивные элементы зданий и сооружений с преобладанием гнутых профилей, средняя масса сборочной единицы до 0,1 т | т | 2,551 окр(2,452*1,01*1,03;3 | 12297.4 |  |  |  | 31371
Лестницы
64 | ТЕР09-03-029-01 | Монтаж лестниц прямолинейных и криволинейных, пожарных с ограждением | 1 т конструкций | 2,606 Л1 | 1387.54 | 428.9 | 850.09 | 102.76 | 3616 | 1118 | 2215 | 268 | 32.37 | 84.36 | 5.64 | 14.7
65 | ТСЦ-201-0650 | Ограждения лестничных проемов, лестничные марши, пожарные лестницы | т | 2,606 Л1 | 13627.82 |  |  |  | 35514
66 | Интернет-магазин "ТМ Ресурс", цена от 01.10.2013 | Анкер-шпилька распорный HILTI HST M16x140/25 (Цена=171,27/1,18/5,59) | шт | 16 | 25,96 171,27/1,18/5,59 |  |  |  | 415
67 | ТЕР09-03-030-01 | Монтаж площадок с настилом и ограждением из листовой, рифленой, просечной и круглой стали | 1 т конструкций | 1,068 П1 | 1369.06 | 506.34 | 754.17 | 86.09 | 1462 | 541 | 805 | 92 | 39.13 | 41.79 | 4.72 | 5.04
68 | ТСЦ-201-0599 | Площадки с ограждением | т | 1,068 П1 | 13466.04 |  |  |  | 14382
69 | ТЕР06-01-013-01 | Устройство подливки толщиной 20 мм под стойки Ст1 (толщиной 70 мм из бетона В30) 749,54 = 2 001,18 - 2,04 x 613,55 | 100 м2 подливки | 0,0103 окр((0,018/0,07)*4/100;4 | 749.54 | 578.2 | 17.02 | 1.46 | 8 | 6 |  |  | 45.78 | 0.47 | 0.08
70 | ТЕР06-01-013-02 | На каждые 10 мм изменения толщины добавлять или исключать к расценке 06-01-013-01 212,15 = 837,97 - 1,02 x 613,55 | 100 м2 подливки | 0,0103 окр((0,018/0,07)*4/100;4 | 1060.75 | 826 | 38.35 | 3.65 | 11 | 9 |  |  | 65.4 | 0.67 | 0.2
71 | ТСЦ-401-0091 | Бетон тяжелый, крупность заполнителя 10 мм, класс В30 (М400) | м3 | 0,0735 0,021+0,0525 | 783.26 |  |  |  | 58
Козырьки
72 | ТЕР09-04-006-01 примен. | Монтаж металлоконструкций козырьков | 1 т конструкций | 0,2 окр(0,192*1,01*1,03;3 | 1377.22 | 401.58 | 720.05 | 53.14 | 275 | 80 | 144 | 11 | 28.34 | 5.67 | 2.91 | 0.58
73 | ТСЦ-201-0760 | Отдельные конструктивные элементы зданий и сооружений с преобладанием гнутых профилей, средняя масса сборочной единицы до 0,1 т | т | 0,2 окр(0,192*1,01*1,03;3 | 12297.4 |  |  |  | 2459
74 | ТЕР09-03-022-04 примен. | Монтаж покрытия козырьков из сотового поликарбоната | 100 м2 | 0,103 10,3/100 | 4211.79 | 1497.38 | 2665.85 | 325.96 | 434 | 154 | 275 | 34 | 113.01 | 11.64 | 17.91 | 1.84
75 | ТСЦ-101-1810 | Винты самонарезающие для крепления поликарбоната к несущим конструкциям | т | 0,0062 окр(10,3*0,0006;4 | 32661.92 |  |  |  | 203
76 | ФССЦ-101-4504 | Поликарбонат сотовый толщиной 8 мм цветной | м2 | 10,5 окр(10,3*1,02;1 | 120.85 |  |  |  | 1269
Антикоррозионная защита
77 | ТЕР13-03-004-26 | Окраска металлических огрунтованных поверхностей эмалью ПФ-115 за 2 раза | 100 м2 | 3,681 окр2/100 | 1261.82 | 97.9 | 13.36 | 0.32 | 4645 | 360 | 49 | 1 | 7.66 | 28.2 | 0.02 | 0.07
Итого прямые затраты по разделу в ценах 2001г. | [8 empty] | 172135 | 4701 | 8768 | 977 |  | 365.58 |  | 53.24
Итого прямые затраты по разделу с учетом коэффициентов к итогам | [8 empty] | 172147 | 4701 | 8768 | 977 |  | 365.58 |  | 53.24
Накладные расходы | [8 empty] | 5113
Сметная прибыль | [8 empty] | 4770
Итоги по разделу 4 Металлоконструкции :
Строительные металлические конструкции | [8 empty] | 176277 |  |  |  |  | 336.24 |  | 53.17
Материалы для строительных работ | [8 empty] | 427
Бетонные и железобетонные монолитные конструкции в промышленном строительстве | [8 empty] | 103 |  |  |  |  | 1.14
Защита строительных конструкций и оборудования от коррозии | [8 empty] | 5223 |  |  |  |  | 28.2 |  | 0.07
Итого | [8 empty] | 182030 |  |  |  |  | 365.58 |  | 53.24
В том числе:
Материалы | [8 empty] | 158678
Машины и механизмы | [8 empty] | 8768
ФОТ | [8 empty] | 5678
Накладные расходы | [8 empty] | 5113
Сметная прибыль | [8 empty] | 4770
Итого по разделу 4 Металлоконструкции | [8 empty] | 182030 |  |  |  |  | 365.58 |  | 53.24
Раздел 5. Стены и перегородки
Стены наружние
78 | ТЕР09-04-006-04 | Монтаж ограждающих конструкций стен из многослойных панелей заводской готовности при высоте здания до 50 м | 100 м2 | 2,82 282/100 | 9095.31 | 2255.68 | 6203.95 | 586.48 | 25649 | 6361 | 17495 | 1654 | 170.24 | 480.08 | 34.58 | 97.52
79 | ТСЦ-201-0284 примен. | Стеновая сэндвич-панель FACHMANN | м2 | 298,92 282*1,06 | 604.11 |  |  |  | 180581
80 | ТЕР09-04-006-02 | Монтаж ограждающих конструкций стен из профилированного листа при высоте здания до 30 м (зашивка цоколя) | 100 м2 | 0,98 98/100 | 4831.7 | 1345.48 | 3040.72 | 313.73 | 4735 | 1319 | 2980 | 307 | 105.28 | 103.17 | 16.4 | 16.07
81 | ТСЦ-101-3843 | Профилированный лист оцинкованный | т | 0,735 98*0,0075 | 15221 |  |  |  | 11187
82 | ТСЦ-101-1810 | Винты самонарезающие для крепления профилированного настила и панелей к несущим конструкциям | т | 0,059 окр(98*0,0006;3 | 32661.92 |  |  |  | 1927
83 | ТСЦ-201-0382 | Конструкции стальные нащельников и деталей обрамления | т | 0,83 0,77+0,06 | 11852.4 |  |  |  | 9837
84 | ТЕР12-01-008-02 примен. | Постановка фасонных элементов из листовой оцинкованной стали | 100 м2 фасада (без вычета проемов) | 3,8 380/100 | 617.76 | 58.85 | 1.09 |  | 2347 | 224 | 4 |  | 4.9 | 18.62
85 | ТЕР15-02-037-01 примен. | Установка арматурных сеток в панели ограждения (ф16 А400, ячейка 150х150) 334,64 = 2 068,31 - 0,36 x 4 786,18 - 0,0013 x 8 195,53 | 100 м2 поверхности | 3,442 344,2/100 | 334.64 | 323.24 | 11.39 | 3.28 | 1152 | 1113 | 39 | 11 | 24.98 | 85.98 | 0.21 | 0.72
86 | ТСЦ-204-0024 | Горячекатаная арматурная сталь периодического профиля класса А-III, диаметром 16-18 мм | т | 0.947 | 4637.68 |  |  |  | 4392
87 | ТСЦ-204-0039 | Надбавки к ценам заготовок за сборку и сварку каркасов и сеток плоских, диаметром 16-18 мм | т | 0.947 | 1743.8 |  |  |  | 1651
88 | ТЕР10-06-039-01 | Облицовка стен по системе «КНАУФ» по одинарному металлическому каркасу из ПН и ПС профилей гипсоволокнистыми листами в два слоя (С 666) с оконным проемом | 100 м2 стен (за вычетом проемов) | 3,442 344,2/100 | 16153.27 | 1239.66 | 42.07 |  | 55600 | 4267 | 145 |  | 97 | 333.87
Стены внутренние
89 | ТЕР08-02-001-07 | Кладка стен кирпичных внутренних при высоте этажа до 4 м | 1 м3 кладки | 43,95 С1 | 715.7 | 61.01 | 102.38 | 7.28 | 31455 | 2681 | 4500 | 320 | 5.21 | 228.98 | 0.4 | 17.58
90 | ТЕР07-05-007-10 | Укладка перемычек массой до 0,3 т | 100 шт. сборных конструкций | 0,16 16/100 | 2709.38 | 216.96 | 2324.12 | 165.26 | 434 | 35 | 372 | 26 | 17.61 | 2.82 | 9.08 | 1.45
91 | ТСЦ-403-0447 | Перемычка брусковая 2ПБ-13-1-п /бетон В15 (М200), объем 0,022 м3, расход ар-ры 0,57 кг / (серия 1.038.1-1 вып. 1) | шт. | 14 | 54.17 |  |  |  | 758
92 | ТСЦ-403-0445 | Перемычка брусковая 2ПБ10-1-п /бетон В15 (М200), объем 0,017 м3, расход ар-ры 0,50 кг / (серия 1.038.1-1 вып. 1) | шт. | 2 | 42.38 |  |  |  | 85
93 | ТЕР06-01-092-01 примен. | Набивка арматурной сетки на поверхность стен | 1 т арматуры | 5,168 окр((3223,6*1,58+750*0,1)*0,001;3 | 575.08 | 367.26 | 174.12 | 12.19 | 2972 | 1898 | 900 | 63 | 32.82 | 169.61 | 0.67 | 3.46
94 | ТСЦ-204-0021 | Горячекатаная арматурная сталь периодического профиля класса А-III, диаметром 10 мм | т | 5,093 окр(3223,6*1,58*0,001;3 | 4963.66 |  |  |  | 25280
95 | ТСЦ-204-0036 | Надбавки к ценам заготовок за сборку и сварку каркасов и сеток плоских, диаметром 10 мм | т | 5,093 окр(3223,6*1,58*0,001;3 | 2208.6 |  |  |  | 11248
96 | ТСЦ-204-0024 | Горячекатаная арматурная сталь периодического профиля класса А-III, диаметром 16-18 мм | т | 0,075 окр(750*0,1*0,001;3 | 4637.68 |  |  |  | 348
97 | ТСЦ-204-0039 | Надбавки к ценам заготовок за сборку и сварку каркасов и сеток плоских, диаметром 16-18 мм | т | 0,075 окр(750*0,1*0,001;3 | 1743.8 |  |  |  | 131
Перегородки
98 | ТЕР10-06-032-01 | Устройство перегородок из гипсоволокнистых листов (ГВЛ) по системе «КНАУФ» с одинарным металлическим каркасом и двухслойной обшивкой с обеих сторон (С 362) глухих | 100 м2 перегородок (за вычетом проемов) | 1,4 ПГ/100 | 24997.2 | 1840.32 | 23.56 |  | 34996 | 2576 | 33 |  | 144 | 201.6
99 | ТЕР10-06-032-02 | Устройство перегородок из гипсоволокнистых листов (ГВЛ) по системе «КНАУФ» с одинарным металлическим каркасом и двухслойной обшивкой с обеих сторон (С 362) с одним дверным проемом | 100 м2 перегородок (за вычетом проемов) | 1,123 ПД/100 | 27180.76 | 1878.66 | 30.3 |  | 30524 | 2110 | 34 |  | 147 | 165.08
100 | ТСЦ-104-0004 | Плиты из минеральной ваты на синтетическом связующем М-125 (ГОСТ 9573-82) | м3 | 12,99 окр((ПГ+ПД)*0,05*1,03;2 | 396.66 |  |  |  | 5153
Итого прямые затраты по разделу в ценах 2001г. | [8 empty] | 442442 | 22584 | 26502 | 2381 |  | 1789.81 |  | 136.8
Накладные расходы | [8 empty] | 26800
Сметная прибыль | [8 empty] | 18571
Итоги по разделу 5 Стены и перегородки :
Строительные металлические конструкции | [8 empty] | 250788 |  |  |  |  | 583.25 |  | 113.59
Кровли | [8 empty] | 8805 |  |  |  |  | 18.62
Отделочные работы | [8 empty] | 2950 |  |  |  |  | 85.98 |  | 0.72
Деревянные конструкции | [8 empty] | 142478 |  |  |  |  | 700.55
Конструкции из кирпича и блоков | [8 empty] | 37517 |  |  |  |  | 228.98 |  | 17.58
Бетонные и железобетонные сборные конструкции в жилищно-гражданском строительстве | [8 empty] | 1433 |  |  |  |  | 2.82 |  | 1.45
Бетонные и железобетонные монолитные конструкции в жилищно-гражданском строительстве | [8 empty] | 43842 |  |  |  |  | 169.61 |  | 3.46
Итого | [8 empty] | 487813 |  |  |  |  | 1789.81 |  | 136.8
В том числе:
Материалы | [8 empty] | 393356
Машины и механизмы | [8 empty] | 26502
ФОТ | [8 empty] | 24965
Накладные расходы | [8 empty] | 26800
Сметная прибыль | [8 empty] | 18571
Итого по разделу 5 Стены и перегородки | [8 empty] | 487813 |  |  |  |  | 1789.81 |  | 136.8
Раздел 6. Кровля
101 | ТЕР09-04-002-01 | Монтаж кровельного покрытия из профилированного листа при высоте здания до 25 м | 100 м2 покрытия | 4,018 401,8 / 100 | 1247.91 | 437.36 | 586.29 | 51.86 | 5014 | 1757 | 2356 | 208 | 35.5 | 142.64 | 2.61 | 10.49
102 | ТСЦ-101-3843 | Профилированный лист оцинкованный НС35-1000-0,7 | т | 3,433 окр(454,8*1,02*7,4*0,001;3 | 15221 |  |  |  | 52254
103 | Интернет-магазин "ТМ Ресурс", цена от 01.10.2013 | Саморез GUNNEBO GT 12 5,5х67 кровельный с увеличенным сверлом и стальной шайбой (Цена=565,64/1,18/5,59) | 100 шт | 24,35 окр(401,8*6*1,01/100;2 | 85,75 565,64/1,18/5,59 |  |  |  | 2088
104 | ТЕР12-01-010-01 | Устройство мелких покрытий (брандмауэры, парапеты, свесы и т.п.) из листовой оцинкованной стали | 100 м2 покрытия | 0,0131 (0,135*0,145*14+0,19*0,19*28,7)/100 | 15322.3 | 1354.13 | 58.83 | 3.64 | 201 | 18 | 1 |  | 112.75 | 1.48 | 0.2
Итого прямые затраты по разделу в ценах 2001г. | [8 empty] | 59557 | 1775 | 2357 | 208 |  | 144.12 |  | 10.49
Итого прямые затраты по разделу с учетом коэффициентов к итогам | [8 empty] | 59620 | 1775 | 2357 | 208 |  | 144.12 |  | 10.49
Накладные расходы | [8 empty] | 1791
Сметная прибыль | [8 empty] | 1682
Итоги по разделу 6 Кровля :
Строительные металлические конструкции | [8 empty] | 60707 |  |  |  |  | 142.64 |  | 10.49
Материалы для строительных работ | [8 empty] | 2151
Кровли | [8 empty] | 235 |  |  |  |  | 1.48
Итого | [8 empty] | 63093 |  |  |  |  | 144.12 |  | 10.49
В том числе:
Материалы | [8 empty] | 55488
Машины и механизмы | [8 empty] | 2357
ФОТ | [8 empty] | 1983
Накладные расходы | [8 empty] | 1791
Сметная прибыль | [8 empty] | 1682
Итого по разделу 6 Кровля | [8 empty] | 63093 |  |  |  |  | 144.12 |  | 10.49
Раздел 7. Проемы
Оконные
105 | ТЕР10-01-034-03 | Установка в жилых и общественных зданиях оконных блоков из ПВХ профилей поворотных (откидных, поворотно-откидных) с площадью проема до 2 м2 одностворчатых 17 897,45 = 183 848,45 - 100 x 1 659,51 | 100 м2 проемов | 0,0894 (1,22*7+0,4)/100 | 17897.45 | 2662.11 | 664.65 | 27.49 | 1600 | 238 | 59 | 2 | 216.08 | 19.32 | 1.76 | 0.16
106 | ООО "Виталон", КП №4471 от 01.10.2013 | Блоки оконные из поливинилхлоридных профилей ОК-1 площадью 1,22 м2 (ГОСТ 30674-99) (Цена=6568,19/1,18/5,59) | шт | 7 | 995,75 6568,19/1,18/5,59 |  |  |  | 6970
107 | ООО "Виталон", КП №4471 от 01.10.2013 | Блоки оконные из поливинилхлоридных профилей ОК-3 площадью 0,4 м2 (ГОСТ 30674-99) (Цена=3523,62/1,18/5,59) | шт | 1 | 534,19 3523,62/1,18/5,59 |  |  |  | 534
108 | ТЕР10-01-034-06 | Установка в жилых и общественных зданиях оконных блоков из ПВХ профилей поворотных (откидных, поворотно-откидных) с площадью проема более 2 м2 двухстворчатых 11 246,07 = 177 197,07 - 100 x 1 659,51 | 100 м2 проемов | 0,2124 2,36*9/100 | 11246.07 | 1795.27 | 527.48 | 10.31 | 2389 | 381 | 112 | 2 | 145.72 | 30.95 | 0.66 | 0.14
109 | ООО "Виталон", КП №4471 от 01.10.2013 | Блоки оконные из поливинилхлоридных профилей ОК-2 площадью 2,36 м2 (ГОСТ 30674-99) (Цена=9740,07/1,18/5,59) | шт | 9 | 1476,62 9740,07/1,18/5,59 |  |  |  | 13290
110 | ТЕР10-01-035-02 | Установка подоконных досок из ПВХ | 100 п. м | 0,238 (1,45*7+1,45*9+0,6)/100 | 3590.49 | 255.33 | 22.76 | 0.78 | 855 | 61 | 5 |  | 21.26 | 5.06 | 0.05 | 0.01
111 | ТСЦ-101-2904 | Доски подоконные ПВХ, шириной 200 мм | м | 23,8 1,45*7+1,45*9+0,6 | 125.68 |  |  |  | 2991
112 | ТЕР10-01-029-02 примен. | Установка ограничителей оконных | 100 компл. | 0,17 (7+9+1)/100 | 5217.89 | 548.24 | 25.65 |  | 887 | 93 | 4 |  | 44.5 | 7.57
113 | ТЕР09-04-010-04 примен. | Монтаж рольставней из алюминиевого профиля Alutex | 10 м2 витража | 0,04 0.4/10 | 1935.12 | 351.19 | 49.87 |  | 77 | 14 | 2 |  | 27.14 | 1.09
114 | ООО "Лагран", КП от 01.10.2013 | Рольставни жалюзийные (Цена=5000/1,18/5,59) | шт | 1 | 758,01 5000/1,18/5,59 |  |  |  | 758
115 | ТЕР09-06-001-02 примен. | Монтаж металлического обрамления оконных проемов с установкой антивандальных распашных решеток | 1 т конструкций | 0,853 Р1 | 886.85 | 609.99 | 152.41 | 2.18 | 756 | 520 | 130 | 2 | 50.79 | 43.32 | 0.12 | 0.1
116 | ТСЦ-201-0590 | Защитные решетки из горячекатаных, холодногнутых профилей и труб | т | 0,853 Р1 | 13538 |  |  |  | 11548
117 | ТСЦ-111-0123 | Замок винтовой висячий с ключом | шт. | 16 7+9 | 26.66 |  |  |  | 427
118 | ТЕР13-03-004-26 | Окраска металлических огрунтованных поверхностей эмалью ПФ-115 за 2 раза | 100 м2 окрашиваемой поверхности | 0,234 окр3/100 | 1388.01 | 107.69 | 14.7 | 0.35 | 325 | 25 | 3 |  | 8.43 | 1.97 | 0.02
Двери внутренние
119 | ТЕР10-01-039-03 | Установка блоков в наружных и внутренних дверных проемах в перегородках и деревянных нерубленых стенах, площадь проема до 3 м2 7 978,81 = 38 442,81 - 100 x 304,64 | 100 м2 проемов | 0,2233 (1,39*(4+3)+1,8*(4+3))/100 | 7978.81 | 1452.45 | 425.76 |  | 1782 | 324 | 95 |  | 115 | 25.68
120 | Компания "Стеноза", цена от 03.10.2013 | Дверной блок однопольный глухой (Цена=9421/1,18/5,59) | шт | 13 4+2+4+3 | 1428,25 9421/1,18/5,59 |  |  |  | 18567
121 | ТСЦ-101-0951 | Замок врезной оцинкованный с цилиндровым механизмом из латуни | компл. | 13 | 117.71 |  |  |  | 1530
122 | ТЕР09-06-001-01 примен. | Монтаж внутренних защитных дверей и дверей-решеток | 1 т конструкций | 0,84 (200*3+80*3)*0,001 | 1312.81 | 1107.01 | 159.08 | 8.92 | 1103 | 930 | 134 | 7 | 92.17 | 77.42 | 0.49 | 0.41
123 | Прайс-лист ООО "ТехСтрой" от 02.10.2013 | Бронедверь защитная (вес - 200 кг) (Цена=26400/1,18/5,59) | шт | 3 | 4002,3 26400/1,18/5,59 |  |  |  | 12007
124 | Прайс-лист ООО "ТехСтрой" от 02.10.2013 | Дверь решетчатая, яч. 150х150 (вес - 80 кг) (Цена=8800/1,18/5,59) | шт | 3 | 1334,1 8800/1,18/5,59 |  |  |  | 4002
125 | ТЕР09-06-001-01 примен. | Монтаж противопожарных дверей металлических ДПМ-01/30 | 1 т конструкций | 0,4762 окр(0,85*2,075*6*0,045;4 | 1280.57 | 1074.77 | 159.08 | 8.92 | 610 | 512 | 76 | 4 | 89.49 | 42.62 | 0.49 | 0.23
126 | Прайс-лист НПО ПУЛЬС от 02.10.2013 | Металлические противопожарные двери ДПМ-01/30 900Х2100, правая/левая (вес 45 кг/м2) (Цена=11663/1,18/5,59) | шт | 6 | 1768,14 11663/1,18/5,59 |  |  |  | 10609
127 | ФЕР09-04-012-02 | Установка дверного доводчика к металлическим дверям | 1 шт. | 9 3+6 | 19.84 | 15.52 | 3.56 |  | 179 | 140 | 32 |  | 1.11 | 9.99
128 | ТСЦ-101-0961 | Закрыватель дверной гидравлический рычажный в алюминиевом корпусе | шт. | 9 3+6 | 669.27 |  |  |  | 6023
Двери наружние
129 | ТЕР09-06-001-01 | Монтаж защитных дверей металлических утепленных | 1 т конструкций | 0,72 120*0,001*6 | 1280.57 | 1074.77 | 159.08 | 8.92 | 922 | 774 | 115 | 6 | 89.49 | 64.43 | 0.49 | 0.35
130 | ООО "Надежные люди", цена от 02.10.2013 | Сейф-двери "Эльбор Люкс" (вес - 120 кг) (Цена=26990/1,18/5,59) | шт | 6 | 4091,75 26990/1,18/5,59 |  |  |  | 24551
131 | ФЕР09-04-012-02 | Установка дверного доводчика к металлическим дверям | 1 шт. | 6 | 19.84 | 15.52 | 3.56 |  | 119 | 93 | 21 |  | 1.11 | 6.66
132 | ТСЦ-101-0961 | Закрыватель дверной гидравлический рычажный в алюминиевом корпусе | шт. | 6 | 669.27 |  |  |  | 4016
Слуховые окна
133 | ТЕР10-01-003-01 | Устройство слуховых окон | 1 слуховое окно | 2 | 422.62 | 79.63 | 26.28 | 2 | 845 | 159 | 53 | 4 | 6.63 | 13.26 | 0.11 | 0.22
134 | ТСЦ-101-0924 | Приборы оконные | компл. | 2 | 55.62 |  |  |  | 111
135 | ТЕР15-04-024-05 | Простая окраска масляными составами по дереву заполнений оконных проемов | 100 м2 окрашиваемой поверхности | 0,016 0,5*2*1,6/100 | 1018.5 | 548.86 | 4.77 | 0.16 | 16 | 9 |  |  | 44.55 | 0.71 | 0.01
Итого прямые затраты по разделу в ценах 2001г. | [8 empty] | 130399 | 4273 | 841 | 27 |  | 350.05 |  | 1.62
Итого прямые затраты по разделу с учетом коэффициентов к итогам | [8 empty] | 133025 | 4273 | 841 | 27 |  | 350.05 |  | 1.62
Накладные расходы | [8 empty] | 4226
Сметная прибыль | [8 empty] | 3371
Итоги по разделу 7 Проемы :
Деревянные конструкции | [8 empty] | 15278 |  |  |  |  | 101.84 |  | 0.53
Материалы для строительных работ | [8 empty] | 41330
Строительные металлические конструкции | [8 empty] | 31034 |  |  |  |  | 245.53 |  | 1.09
Защита строительных конструкций и оборудования от коррозии | [8 empty] | 366 |  |  |  |  | 1.97
Материалы - металлоконструкции | [8 empty] | 52584
Отделочные работы | [8 empty] | 30 |  |  |  |  | 0.71
Итого | [8 empty] | 140622 |  |  |  |  | 350.05 |  | 1.62
В том числе:
Материалы | [8 empty] | 127911
Машины и механизмы | [8 empty] | 841
ФОТ | [8 empty] | 4300
Накладные расходы | [8 empty] | 4226
Сметная прибыль | [8 empty] | 3371
Итого по разделу 7 Проемы | [8 empty] | 140622 |  |  |  |  | 350.05 |  | 1.62
Раздел 8. Полы
Тип Кг
136 | ФЕР11-01-047-01 | Устройство покрытий из плит керамогранитных размером: 40х40 см на клее Фарвест "Строитель" С2Т-07 | 100 м2 покрытия | 0,8412 (55,62+28,5)/100 | 23675.61 | 3825.43 | 30.88 | 21.6 | 19916 | 3218 | 26 | 18 | 310.42 | 261.13 | 1.72 | 1.45
137 | ТСЦ-203-0516 | Рейки деревянные | м3 | 0.0084 | 3039.26 |  |  |  | 26
138 | ТЕР11-01-039-04 примен. | Устройство плинтусов из плиток керамогранитных 444,88 = 4 050,58 - 101 x 35,70 | 100 м плинтуса | 0,862 окр((52,12+34,1)/100;3 | 444.88 | 316.24 | 6.55 |  | 383 | 273 | 6 |  | 23.6 | 20.34
139 | ФССЦ-101-3445 | Керамический гранит (для плинтусов), толщиной 8 мм | м2 | 8,7 окр(86,2*0,1*1,01;1 | 81.82 |  |  |  | 712
Тип К
140 | ТЕР11-01-027-06 | Устройство покрытий на растворе из сухой смеси с приготовлением раствора в построечных условиях из плиток гладких неглазурованных керамических для полов одноцветных (на клее Фарвест "Строитель" С2Т-07) | 100 м2 покрытия | 0,2244 (12,6+9,84)/100 | 10157.72 | 1475.69 | 181.39 | 62.67 | 2279 | 331 | 41 | 14 | 119.78 | 26.88 | 4.22 | 0.95
Тип Лк
141 | ТЕР11-01-036-01 | Устройство покрытий из линолеума на клее Нomakoll 248 7 995,85 = 8 602,75 - 0,05 x 12 138,00 | 100 м2 покрытия | 1,864 (16,6+32+43,5+57,3+25,8+11,2)/100 | 7995.85 | 496.5 | 68.69 | 5.47 | 14904 | 925 | 128 | 10 | 42.4 | 79.03 | 0.35 | 0.65
142 | Компания "ЭльХолл", цена от 02.10.2013 | Клей Нomakoll 248 для коммерческого линолеума (расход 0,5 кг/м2) (Цена=1248/7/1,18/5,59) | кг | 95 окр(186,4*0,5*1,018 | 27,03 1248/7/1,18/5,59 |  |  |  | 2568
143 | ТЕР11-01-040-01 | Устройство плинтусов поливинилхлоридных на клее КН-2 | 100 м плинтуса | 2,004 (16,5+32,4+47,8+60+31,1+12,6)/100 | 626.51 | 123.7 | 3.28 |  | 1256 | 248 | 7 |  | 8.99 | 18.02
Итого прямые затраты по разделу в ценах 2001г. | [8 empty] | 42044 | 4995 | 208 | 42 |  | 405.4 |  | 3.05
Итого прямые затраты по разделу с учетом коэффициентов к итогам | [8 empty] | 42122 | 4995 | 208 | 42 |  | 405.4 |  | 3.05
Накладные расходы | [8 empty] | 6196
Сметная прибыль | [8 empty] | 3778
Итоги по разделу 8 Полы :
Полы | [8 empty] | 49450 |  |  |  |  | 405.4 |  | 3.05
Материалы для строительных работ | [8 empty] | 2646
Итого | [8 empty] | 52096 |  |  |  |  | 405.4 |  | 3.05
В том числе:
Материалы | [8 empty] | 36919
Машины и механизмы | [8 empty] | 208
ФОТ | [8 empty] | 5037
Накладные расходы | [8 empty] | 6196
Сметная прибыль | [8 empty] | 3778
Итого по разделу 8 Полы | [8 empty] | 52096 |  |  |  |  | 405.4 |  | 3.05
Раздел 9. Отделочные работы
Стены
144 | ТЕР15-02-016-03 | Штукатурка поверхностей внутри здания цементно-известковым или цементным раствором по камню и бетону улучшенная стен | 100 м2 оштукатуриваемой поверхности | 2,06 (51,2+154,8)/100 | 2722.42 | 1137.38 | 182.31 | 78.56 | 5608 | 2343 | 376 | 162 | 85.84 | 176.83 | 6.29 | 12.96
145 | ТЕР15-02-016-05 | Штукатурка поверхностей внутри здания цементно-известковым или цементным раствором по камню и бетону высококачественная стен | 100 м2 оштукатуриваемой поверхности | 1,406 (17,5+87+36,1)/100 | 3901.05 | 1896.01 | 188.36 | 80.89 | 5485 | 2666 | 265 | 114 | 135.72 | 190.82 | 6.44 | 9.05
146 | ТЕР15-04-027-05 | Третья шпатлевка при высококачественной окраске по штукатурке и сборным конструкциям стен, подготовленных под окраску | 100 м2 окрашиваемой поверхности | 1,8305 (47,9+98,9+36,25)/100 | 606.48 | 160.67 | 3.68 | 0.16 | 1110 | 294 | 7 |  | 11.99 | 21.95 | 0.01 | 0.02
147 | ТЕР13-03-001-11 | Огрунтовка бетонных и оштукатуренных поверхностей грунт-шпатлевкой ЭП-0010 | 100 м2 окрашиваемой поверхности | 1,8305 (47,9+98,9+36,25)/100 | 1226.44 | 81.54 | 10.15 | 0.16 | 2245 | 149 | 19 |  | 5.22 | 9.56 | 0.01 | 0.02
148 | ТЕР15-06-001-02 | Оклейка обоями стен по монолитной штукатурке и бетону тиснеными и плотными (обои под покраску) | 100 м2 оклеиваемой и обиваемой поверхности | 1,045 (17,5+87)/100 | 4875.89 | 600.02 | 1.49 | 0.16 | 5095 | 627 | 2 |  | 46.95 | 49.06 | 0.01 | 0.01
149 | ТЕР15-06-001-04 | Оклейка обоями стен по листовым материалам, гипсобетонным и гипсолитовым поверхностям простыми и средней плотности (обои под покраску) | 100 м2 оклеиваемой и обиваемой поверхности | 0,7855 (47,9+98,9+36,25-17,5-87)/100 | 1130.33 | 344.95 | 1.49 | 0.16 | 888 | 271 | 1 |  | 27.64 | 21.71 | 0.01 | 0.01
150 | ТЕР15-04-005-09 | Окраска поливинилацетатными водоэмульсионными составами высококачественная по сборным конструкциям стен, подготовленным под окраску | 100 м2 окрашиваемой поверхности | 1,8305 (47,9+98,9+36,25)/100 | 2529.83 | 628.99 | 15 | 0.31 | 4631 | 1151 | 27 | 1 | 46.42 | 84.97 | 0.02 | 0.04
151 | ТЕР15-01-050-02 примен. | Облицовка стен панелями ПВХ "Sarl Makindustry TDS" | 100 м2 облицовки | 1,861 186,1/100 | 13593.65 | 998.71 | 186.2 | 2.34 | 25298 | 1859 | 347 | 4 | 77.18 | 143.63 | 0.15 | 0.28
152 | ТЕР15-04-005-05 примен. | Окраска поливинилацетатными водоэмульсионными составами улучшенная по сборным конструкциям стен, подготовленным под окраску (акриловая водостойкая) | 100 м2 окрашиваемой поверхности | 1,037 103,7/100 | 2053.29 | 320.93 | 11.32 | 0.16 | 2129 | 333 | 12 |  | 25.41 | 26.35 | 0.01 | 0.01
153 | ТЕР15-01-019-05 | Гладкая облицовка стен, столбов, пилястр и откосов (без карнизных, плинтусных и угловых плиток) без установки плиток туалетного гарнитура на клее из сухих смесей по кирпичу и бетону | 100 м2 поверхности облицовки | 1,057 (66,6+39,1)/100 | 11855.09 | 2066.13 | 42.41 | 23.08 | 12531 | 2184 | 45 | 24 | 159.67 | 168.77 | 1.65 | 1.74
154 | ТЕР15-01-050-02 примен. | Облицовка стен панелями ПВХ "Альта-Профиль" | 100 м2 облицовки | 3,01 (117,8+183,2)/100 | 13593.65 | 998.71 | 186.2 | 2.34 | 40917 | 3006 | 560 | 7 | 77.18 | 232.31 | 0.15 | 0.45
Потолки
155 | ТЕР15-04-005-06 примен. | Окраска поливинилацетатными водоэмульсионными составами улучшенная по сборным конструкциям потолков, подготовленным под окраску (акриловая водостойкая) | 100 м2 окрашиваемой поверхности | 0,285 28,5/100 | 2195.66 | 361.22 | 11.32 | 0.16 | 626 | 103 | 3 |  | 28.6 | 8.15 | 0.01
156 | ТЕР15-04-005-06 | Окраска поливинилацетатными водоэмульсионными составами улучшенная по сборным конструкциям потолков, подготовленным под окраску | 100 м2 окрашиваемой поверхности | 0,573 57,3/100 | 2195.66 | 361.22 | 11.32 | 0.16 | 1258 | 207 | 6 |  | 28.6 | 16.39 | 0.01 | 0.01
157 | ТЕР15-01-047-15 | Устройство подвесных потолков типа <Армстронг> по каркасу из оцинкованного профиля | 100 м2 поверхности облицовки | 0,486 (16,6+32)/100 | 9175.33 | 1357.6 | 545.93 | 11.87 | 4459 | 660 | 265 | 6 | 102.46 | 49.8 | 0.76 | 0.37
158 | ТЕР15-01-047-16 | Устройство потолков реечных алюминиевых | 100 м2 поверхности облицовки | 0,2244 (12,6+9,84)/100 | 33783.95 | 1435.77 | 176.18 | 4.55 | 7581 | 322 | 40 | 1 | 108.36 | 24.32 | 0.25 | 0.06
159 | ТСЦ-206-1338 | Уголок декоративный (пристенный) | м | 43,4 окр(43*1,01;1 | 7.22 |  |  |  | 313
160 | ТЕР15-01-047-16 примен. | Устройство потолков из вагонки ПВХ марок "Sarl Makindustry TDS", "Альта-Профиль" | 100 м2 поверхности облицовки | 1,249 (55,6+43,5+25,8)/100 | 33783.95 | 1435.77 | 176.18 | 4.55 | 42196 | 1793 | 220 | 6 | 108.36 | 135.34 | 0.25 | 0.31
161 | ТСЦ-206-1338 | Уголок декоративный (пристенный) | м | 137,7 окр((52,12+47,8+36,4)*1,01;1 | 7.22 |  |  |  | 994
Итого прямые затраты по разделу в ценах 2001г. | [8 empty] | 163364 | 17968 | 2195 | 325 |  | 1359.96 |  | 25.34
Накладные расходы | [8 empty] | 19185
Сметная прибыль | [8 empty] | 10083
Итоги по разделу 9 Отделочные работы :
Отделочные работы | [8 empty] | 190149 |  |  |  |  | 1350.4 |  | 25.32
Защита строительных конструкций и оборудования от коррозии | [8 empty] | 2483 |  |  |  |  | 9.56 |  | 0.02
Итого | [8 empty] | 192632 |  |  |  |  | 1359.96 |  | 25.34
В том числе:
Материалы | [8 empty] | 143201
Машины и механизмы | [8 empty] | 2195
ФОТ | [8 empty] | 18293
Накладные расходы | [8 empty] | 19185
Сметная прибыль | [8 empty] | 10083
Итого по разделу 9 Отделочные работы | [8 empty] | 192632 |  |  |  |  | 1359.96 |  | 25.34
Раздел 10. Разные работы
Лестницы наружние
162 | ТЕР11-01-011-03 примен. | Устройство бетонных ступеней толщиной 20 мм (толщиной 35 мм) | 100 м2 стяжки | 0,162 0,45*(28+4+4)/100 | 1726.02 | 446.74 | 53.81 | 19.84 | 280 | 72 | 9 | 3 | 40.65 | 6.59 | 1.27 | 0.21
163 | ТЕР11-01-011-04 | Устройство стяжек на каждые 5 мм изменения толщины стяжки добавлять или исключать к расценке 11-01-011-03 | 100 м2 стяжки | 0,162 0,45*(28+4+4)/100 | 952.08 | 16.5 | 29.28 | 9.84 | 154 | 3 | 5 | 2 | 1.5 | 0.24 | 0.63 | 0.1
164 | ТЕР11-01-011-03 примен. | Устройство бетонных площадок толщиной 20 мм (толщиной 85 мм) | 100 м2 стяжки | 0,078 окр(0,66/0,085/100;3 | 1726.02 | 446.74 | 53.81 | 19.84 | 135 | 35 | 4 | 2 | 40.65 | 3.17 | 1.27 | 0.1
165 | ТЕР11-01-011-04 | Устройство стяжек на каждые 5 мм изменения толщины стяжки добавлять или исключать к расценке 11-01-011-03 | 100 м2 стяжки | 0,078 окр(0,66/0,085/100;3 | 4125.68 | 71.5 | 126.88 | 42.64 | 322 | 6 | 10 | 3 | 6.5 | 0.51 | 2.73 | 0.21
166 | ФЕР11-01-047-01 | Устройство покрытий из плит керамогранитных размером: 40х40 см на клее "Krasland" | 100 м2 покрытия | 0,24 (16,2+7,8)/100 | 23675.61 | 3825.43 | 30.88 | 21.6 | 5682 | 918 | 7 | 5 | 310.42 | 74.5 | 1.72 | 0.41
167 | ТСЦ-203-0516 | Рейки деревянные | м3 | 0.0024 | 3039.26 |  |  |  | 7
Отмостка
168 | ТЕР11-01-002-03 | Устройство подстилающих слоев песчано-гравийных толщ. 100 мм 107,57 = 262,22 - 1,28 x 120,82 | 1 м3 подстилающего слоя | 8,2 82*0,1 | 107.57 | 41.69 | 65.15 | 8.59 | 882 | 342 | 534 | 70 | 3.56 | 29.19 | 0.55 | 4.51
169 | ТСЦ-408-0200 | Смесь песчано-гравийная природная | м3 | 10 окр(82*0,1*1,22 | 138.7 |  |  |  | 1387
170 | ТЕР27-06-019-01 | Устройство покрытия толщиной 3 см из холодных асфальтобетонных смесей типа БХ | 1000 м2 покрытия | 0,082 82/1000 | 31369.07 | 606.93 | 1321.44 | 110.36 | 2572 | 50 | 108 | 9 | 50.96 | 4.18 | 6.53 | 0.54
171 | ТЕР27-06-019-04 | На каждые 0,5 см изменения толщины покрытия из холодных асфальтобетонных смесей добавлять или исключать к расценке 27-06-019-01 | 1000 м2 покрытия | 0,082 82/1000 | 9795.88 | 32.4 | 1.48 |  | 803 | 3 |  |  | 2.72 | 0.22
Итого прямые затраты по разделу в ценах 2001г. | [8 empty] | 12224 | 1429 | 677 | 94 |  | 118.6 |  | 6.08
Накладные расходы | [8 empty] | 1885
Сметная прибыль | [8 empty] | 1155
Итоги по разделу 10 Разные работы :
Полы | [8 empty] | 11742 |  |  |  |  | 114.2 |  | 5.54
Автомобильные дороги | [8 empty] | 3522 |  |  |  |  | 4.4 |  | 0.54
Итого | [8 empty] | 15264 |  |  |  |  | 118.6 |  | 6.08
В том числе:
Материалы | [8 empty] | 10118
Машины и механизмы | [8 empty] | 677
ФОТ | [8 empty] | 1523
Накладные расходы | [8 empty] | 1885
Сметная прибыль | [8 empty] | 1155
Итого по разделу 10 Разные работы | [8 empty] | 15264 |  |  |  |  | 118.6 |  | 6.08
ИТОГИ ПО СМЕТЕ:
Итого прямые затраты по смете в ценах 2001г. | [8 empty] | 1797863 | 77335 | 92416 | 6976 |  | 6090.43 |  | 406.06
Итого прямые затраты по смете с учетом коэффициентов к итогам | [8 empty] | 1800643 | 77335 | 92416 | 6976 |  | 6090.43 |  | 406.06
В том числе, справочно:
Транспортные расходы на материалы МАТ=1% (Поз. 66, 103, 106-107, 109, 114, 120, 142) | [8 empty] | 452
Транспортные расходы на материалы-металлоконструкции МАТ=0,75% (Поз. 123-124, 126, 130) | [8 empty] | 384
Заготовительно-складские расходы на материалы МАТ=2% (Поз. 66, 103, 106-107, 109, 114, 120, 142, 123-124, 126, 130) | [8 empty] | 1944
Накладные расходы | [8 empty] | 87422
В том числе, справочно:
80% ФОТ (от 1008) (Поз. 2, 8) | [8 empty] | 806
90% ФОТ (от 28718) (Поз. 23, 36, 39, 47-49, 77, 118, 147, 41-46, 50-51, 55-65, 67-68, 72-76, 78-83, 101-102, 113, 115-117, 122, 125, 127-129, 131-132) | [8 empty] | 25846
95% ФОТ (от 1365) (Поз. 1, 3, 6-7) | [8 empty] | 1297
100% ФОТ (от 190) (Поз. 40) | [8 empty] | 190
105% ФОТ (от 29771) (Поз. 9-12, 14-22, 27-30, 32-35, 37, 69-71, 52, 85, 135, 144-146, 148-161) | [8 empty] | 31260
118% ФОТ (от 10217) (Поз. 88, 98-100, 105, 108, 110-112, 119, 121, 133-134) | [8 empty] | 12056
120% ФОТ (от 2203) (Поз. 53-54, 84, 86-87, 104, 93-97) | [8 empty] | 2643
122% ФОТ (от 3938) (Поз. 24, 38, 89) | [8 empty] | 4804
123% ФОТ (от 6778) (Поз. 25-26, 136-141, 143, 162-169) | [8 empty] | 8337
142% ФОТ (от 62) (Поз. 170-171) | [8 empty] | 88
155% ФОТ (от 61) (Поз. 90-92) | [8 empty] | 95
Сметная прибыль | [8 empty] | 58891
В том числе, справочно:
45% ФОТ (от 1008) (Поз. 2, 8) | [8 empty] | 454
50% ФОТ (от 1365) (Поз. 1, 3, 6-7) | [8 empty] | 683
55% ФОТ (от 23370) (Поз. 52, 85, 135, 144-146, 148-161) | [8 empty] | 12854
63% ФОТ (от 10217) (Поз. 88, 98-100, 105, 108, 110-112, 119, 121, 133-134) | [8 empty] | 6437
65% ФОТ (от 6643) (Поз. 9-12, 14-22, 27-30, 32-35, 37, 69-71, 53-54, 84, 86-87, 104) | [8 empty] | 4318
70% ФОТ (от 1941) (Поз. 23, 36, 39, 47-49, 77, 118, 147, 40) | [8 empty] | 1359
75% ФОТ (от 6778) (Поз. 25-26, 136-141, 143, 162-169) | [8 empty] | 5084
77% ФОТ (от 1961) (Поз. 93-97) | [8 empty] | 1510
80% ФОТ (от 3938) (Поз. 24, 38, 89) | [8 empty] | 3150
85% ФОТ (от 26967) (Поз. 41-46, 50-51, 55-65, 67-68, 72-76, 78-83, 101-102, 113, 115-117, 122, 125, 127-129, 131-132) | [8 empty] | 22922
95% ФОТ (от 62) (Поз. 170-171) | [8 empty] | 59
100% ФОТ (от 61) (Поз. 90-92) | [8 empty] | 61
Итоги по смете:
Земляные работы, выполняемые механизированным способом | [8 empty] | 7907 |  |  |  |  | 65.23 |  | 36.21
Земляные работы, выполняемые ручным способом | [8 empty] | 2268 |  |  |  |  | 92.68
Перевозка грузов автотранспортом | [8 empty] | 22403
Материалы | [8 empty] | 69365
Бетонные и железобетонные монолитные конструкции в промышленном строительстве | [8 empty] | 90833 |  |  |  |  | 496.22 |  | 23.25
Защита строительных конструкций и оборудования от коррозии | [8 empty] | 16475 |  |  |  |  | 97.13 |  | 23.11
Конструкции из кирпича и блоков | [8 empty] | 44929 |  |  |  |  | 299.06 |  | 17.62
Полы | [8 empty] | 62735 |  |  |  |  | 537.67 |  | 8.73
Теплоизоляционные работы | [8 empty] | 1766 |  |  |  |  | 14.03
Строительные металлические конструкции | [8 empty] | 1061455 |  |  |  |  | 1738.25 |  | 263.01
Отделочные работы | [8 empty] | 222837 |  |  |  |  | 1750.84 |  | 28.15
Кровли | [8 empty] | 38291 |  |  |  |  | 20.1
Материалы для строительных работ | [8 empty] | 46555
Деревянные конструкции | [8 empty] | 157756 |  |  |  |  | 802.39 |  | 0.53
Бетонные и железобетонные сборные конструкции в жилищно-гражданском строительстве | [8 empty] | 1433 |  |  |  |  | 2.82 |  | 1.45
Бетонные и железобетонные монолитные конструкции в жилищно-гражданском строительстве | [8 empty] | 43842 |  |  |  |  | 169.61 |  | 3.46
Материалы - металлоконструкции | [8 empty] | 52584
Автомобильные дороги | [8 empty] | 3522 |  |  |  |  | 4.4 |  | 0.54
Итого | [8 empty] | 1946956 |  |  |  |  | 6090.43 |  | 406.06
В том числе:
Материалы | [8 empty] | 1630892
Машины и механизмы | [8 empty] | 92416
ФОТ | [8 empty] | 84311
Накладные расходы | [8 empty] | 87422
Сметная прибыль | [8 empty] | 58891
ВСЕГО по смете | [8 empty] | 1946956 |  |  |  |  | 6090.43 |  | 406.06
Составил: инженер-сметчик___________________________Антипова Н.А.
(должность, подпись, расшифровка)
Проверил: руководитель группы___________________________Ракевич. О.Ю.
(должность, подпись, расшифровка)

## 02-01-02 изм.1
ЛОКАЛЬНЫЙ СМЕТНЫЙ РАСЧЕТ № 02-01-02 изм.1
(локальная смета)
|  | на | водопровод и канализацию, Административно-бытовой корпус промышленной площадки 5
(наименование работ и затрат, наименование объекта)
Основание: Р-055/10674-294-ВК изм1
|  |  | Сметная стоимость строительных работ _______________________________________________________________________________________________ | [5 empty] | ___________________________82,114 |  | тыс. руб.
|  |  | Средства на оплату труда _______________________________________________________________________________________________ | [5 empty] | ___________________________6,815 |  | тыс. руб.
|  |  | Сметная трудоемкость _______________________________________________________________________________________________ | [5 empty] | _______________________________________________________________________________________________560,05 |  | чел.час
Составлен(а) в текущих (прогнозных) ценах 2001г.
№ пп | Обосно- вание | Наименование | Ед. изм. | Кол. | Стоимость единицы, руб. |  |  |  | Общая стоимость, руб. |  |  |  | Т/з осн. раб.на ед. | Т/з осн. раб. Всего | Т/з мех. на ед. | Т/з мех. Всего
[5 empty] | Всего | В том числе |  |  | Всего | В том числе
[6 empty] | Осн.З/п | Эк.Маш | З/пМех |  | Осн.З/п | Эк.Маш | З/пМех
1 | 2 | 3 | 4 | 5 | 6 | 7 | 8 | 9 | 10 | 11 | 12 | 13 | 14 | 15 | 16 | 17
Раздел 1.
Хозяйственно-питьевой водопровод В1
1 | ТЕР16-06-005-01 | Установка счетчиков (водомеров) диаметром до 40 мм 7,47 = 1 266,37 - 1 x 1 258,90 | 1 счетчик (водомер) | 2 1+1 | 7.47 | 5.43 | 1.09 |  | 15 | 11 | 2 |  | 0.41 | 0.82
2 | ТСЦ-301-3151 | Счетчик холодной воды, марка ВСХ-20 | шт. | 1 | 1350.26 |  |  |  | 1350
3 | ТСЦ-301-3140 | Счетчик холодной воды, марка ВСХ-15 | шт. | 1 | 157.8 |  |  |  | 158
4 | ТЕР18-07-001-02 | Установка манометров с трехходовым краном | 1 компл. | 1 | 244.31 | 3.07 |  |  | 244 | 3 |  |  | 0.22 | 0.22
5 | ФССЦ-301-2993 | Фильтр магнитный муфтовый ФММ-40 | шт. | 1 | 641.14 |  |  |  | 641
6 | ФССЦ-301-1312 | Фильтр магнитный муфтовый ФММ-32 | шт. | 1 | 475.19 |  |  |  | 475
7 | ТЕР16-05-001-03 | Установка вентилей, задвижек, затворов, клапанов обратных, кранов проходных на трубопроводах из стальных труб диаметром до 100 мм 99,87 = 278,39 - 2 x 89,26 | 1 шт. | 1 | 99.87 | 37.19 | 11.67 | 0.36 | 100 | 37 | 12 |  | 2.91 | 2.91 | 0.02 | 0.02
8 | прайс-лист "Ураларматура" от 12.09.2013 | Задвижка чугунная 30ч39р МЗВ д 65мм | шт | 1 | 603,38 3980/1,18/5,59 |  |  |  | 603
9 | ТСЦ-507-1001 | Фланцы стальные плоские приварные из стали ВСт3сп2, ВСт3сп3, давлением 1,6 МПа (16 кгс/см2), диаметром 65 мм | шт. | 2 | 66.64 |  |  |  | 133
10 | ТСЦ-302-1835 | Кран шаровой муфтовый 11Б27П1, диаметром 40 мм | шт. | 3 | 161.84 |  |  |  | 486
11 | ТСЦ-302-1834 | Кран шаровой муфтовый 11Б27П1, диаметром 32 мм | шт. | 1 | 117.5 |  |  |  | 118
12 | ТСЦ-302-1278 | Вентили проходные муфтовые 15Б3Р для воды и пара давлением 1,0 МПа (10 кгс/см2) диаметром 20 мм | шт. | 1 | 22.13 |  |  |  | 22
13 | ТСЦ-302-1832 | Кран шаровой муфтовый 11Б27П1, диаметром 20 мм | шт. | 2 | 39.32 |  |  |  | 79
14 | ТСЦ-302-1831 | Кран шаровой муфтовый 11Б27П1, диаметром 15 мм | шт. | 6 | 25.14 |  |  |  | 151
15 | ТЕР10-01-059-01 | Установка столов, шкафов под мойки, холодильных шкафов и др. | 100 шт. изделий | 4 | 3440.78 | 848.44 | 339.37 | 27.02 | 13763 | 3394 | 1357 | 108 | 75.15 | 300.6 | 1.73 | 6.92
16 | прайс-лист "Холт-Групп" от 2кв. 2013г. | Шкаф для пожарного крана Престиж ШП-03П | шт | 4 | 341,74 2230/1,18/5,53 |  |  |  | 1367
17 | ТЕР16-07-001-01 | Установка кранов пожарных диаметром 50 мм 258,64 = 12 778,04 - 10 x 1 251,94 | 1 кран | 4 | 258.64 | 12.1 | 3.57 | 0.18 | 1035 | 48 | 14 | 1 | 1.01 | 4.04 | 0.01 | 0.04
18 | прайс-лист РусАрсенал от 1кв. 2013г. | Рукав пожарный напорный "Латексированный" Ф=50 мм скатка=20м | скатка | 4 | 277,42 1807/1,18/5,52 |  |  |  | 1110
19 | ТСЦ-301-0626 | Смесители для умывальников СМ-УМ-ЦА настольные, с верхней камерой смешения, центральные, с аэратором СМ-УМОЦБА | компл. | 3 | 91.1 |  |  |  | 273
20 | ТЕР17-01-002-03 | Установка смесителей для мойки С-МДРНЩнр 112,27 = 1 246,07 - 10 x 113,38 | 10 шт. | 0,1 1/10 | 112.27 | 94.85 | 0.29 |  | 11 | 9 |  |  | 7 | 0.7
21 | торговая сеть 3кв. 2013г. | Смеситель для мойки со щеткой С-МДРНЩнр-15 | шт. | 1 | 1085,47 7160/1,18/5,59 |  |  |  | 1085
22 | ТЕР16-04-001-02 | Прокладка трубопроводов из полиэтиленовых труб высокой плотности диаметром 100 мм 1 062,92 = 8 610,79 - 99,8 x 75,63 | 100 м трубопровода | 0.04 | 1062.92 | 860.55 | 36.81 | 1.09 | 43 | 34 | 1 |  | 61.6 | 2.46 | 0.06
23 | ТСЦ-507-2841 | Труба ПЭ 80 SDR 13,6, наружный диаметр 75 мм (ГОСТ 18599-2001) | 10 м | 0.4 | 284.03 |  |  |  | 114
24 | ТЕР16-02-002-07 | Прокладка трубопроводов водоснабжения из стальных водогазопроводных оцинкованных труб диаметром 65 мм | 100 м трубопровода | 0,27 27/100 | 12178.01 | 789.99 | 188.31 | 5.1 | 3288 | 213 | 51 | 1 | 61.05 | 16.48 | 0.28 | 0.08
25 | ТЕР16-02-002-06 | Прокладка трубопроводов водоснабжения из стальных водогазопроводных оцинкованных труб диаметром 50 мм | 100 м трубопровода | 0,13 13/100 | 10345.12 | 645.39 | 142.18 | 3.82 | 1345 | 84 | 18 |  | 47.63 | 6.19 | 0.21 | 0.03
26 | ТЕР16-02-002-05 | Прокладка трубопроводов водоснабжения из стальных водогазопроводных оцинкованных труб диаметром 40 мм | 100 м трубопровода | 0,2 20/100 | 8494.65 | 502.3 | 79.16 | 2.73 | 1699 | 100 | 16 | 1 | 37.07 | 7.41 | 0.15 | 0.03
27 | ТЕР16-02-002-04 | Прокладка трубопроводов водоснабжения из стальных водогазопроводных оцинкованных труб диаметром 32 мм | 100 м трубопровода | 0,12 12/100 | 7311.57 | 502.3 | 79.16 | 2.73 | 877 | 60 | 9 |  | 37.07 | 4.45 | 0.15 | 0.02
28 | ТЕР16-02-002-02 | Прокладка трубопроводов водоснабжения из стальных водогазопроводных оцинкованных труб диаметром 20 мм | 100 м трубопровода | 0,08 8/100 | 5654.2 | 502.3 | 79.16 | 2.73 | 452 | 40 | 6 |  | 37.07 | 2.97 | 0.15 | 0.01
29 | ТЕР16-02-002-01 | Прокладка трубопроводов водоснабжения из стальных водогазопроводных оцинкованных труб диаметром 15 мм | 100 м трубопровода | 0,26 26/100 | 5020.27 | 502.3 | 79.16 | 2.73 | 1305 | 131 | 21 | 1 | 37.07 | 9.64 | 0.15 | 0.04
30 | ТСЦ-301-1224 | Крепления для трубопроводов: кронштейны, планки, хомуты | кг | 9 | 17.02 |  |  |  | 153
31 | ТЕР16-07-005-01 | Гидравлическое испытание трубопроводов систем отопления, водопровода и горячего водоснабжения диаметром: до 50 мм | 100 м трубопровода | 1,06 106/100 | 104.4 | 82.16 | 15.29 |  | 111 | 87 | 16 |  | 5.01 | 5.31
32 | ТСЦ-301-1520 | Подводка гибкая армированная резиновая 500 мм | шт. | 5 | 33.31 |  |  |  | 167
33 | ТСЦ-301-0608 | Рукава резинотканевые напорно-всасывающие для воды давлением 1 МПа (10 кгс/см2), диаметром 25 мм | м | 1 | 59.12 |  |  |  | 59
34 | ТСЦ-507-0717 | Втулка полиэтиленовая с удлиненным хвостовиком под фланец SDR 11, диаметр 63 мм (ТУ2248-001-18425183-01) | шт. | 1 | 96.39 |  |  |  | 96
35 | ТЕР16-02-007-02 | Установка фланцевых соединений на стальных трубопроводах диаметром 65 мм 50,86 = 155,60 - 2 x 52,37 | 1 соединение | 0.5 | 50.86 | 20.4 | 7.82 |  | 25 | 10 | 4 |  | 1.46 | 0.73
36 | ООО "Трубпластснаб" 1кв. 2013г. | Фланец расточенный Ф63 | шт. | 1 | 49,63 323,25/1,18/5,52 |  |  |  | 50
37 | ТЕР26-01-017-01 | Изоляция трубопроводов изделиями из вспененного каучука ("Армофлекс"), вспененного полиэтилена ("Термофлекс"): трубками 259,25 = 1 189,41 - 11 x 84,56 | 10 м трубопровода | 2,3 23/10 | 259.25 | 49.17 | 28.25 |  | 596 | 113 | 65 |  | 3.52 | 8.1
38 | ТСЦ-104-0272 | Трубки из вспененного полиэтилена, внутренний диаметр 48 мм, толщина 9 мм | м | 17,6 16*1,1 | 21 |  |  |  | 370
39 | ТСЦ-104-0271 | Трубки из вспененного полиэтилена, внутренний диаметр 45 мм, толщина 9 мм | м | 7,7 7*1,1 | 19.09 |  |  |  | 147
40 | ТЕР13-03-002-04 | Огрунтовка металлических поверхностей за один раз грунтовкой ГФ-021 | 100 м2 окрашиваемой поверхности | 0,2211 (0,31*27+0,26*13+0,21*20+0,18*12+1+3)/100 | 417.46 | 79.65 | 10.15 | 0.16 | 92 | 18 | 2 |  | 5.31 | 1.17 | 0.01
41 | ТЕР13-03-004-26 | Окраска металлических огрунтованных поверхностей эмалью ПФ-115 | 100 м2 окрашиваемой поверхности | 0.22 | 1261.82 | 97.9 | 13.36 | 0.32 | 278 | 22 | 3 |  | 7.66 | 1.69 | 0.02
Водопровод горячей воды Т3
42 | ТСЦ-302-1834 | Кран шаровой муфтовый 11Б27П1, диаметром 32 мм | шт. | 1 | 117.5 |  |  |  | 118
43 | ТСЦ-302-1831 | Кран шаровой муфтовый 11Б27П1, диаметром 15 мм | шт. | 4 | 25.14 |  |  |  | 101
44 | ТЕР16-02-002-04 | Прокладка трубопроводов водоснабжения из стальных водогазопроводных оцинкованных труб диаметром 32 мм | 100 м трубопровода | 0,1 10/100 | 7311.57 | 502.3 | 79.16 | 2.73 | 731 | 50 | 8 |  | 37.07 | 3.71 | 0.15 | 0.02
45 | ТЕР16-02-002-03 | Прокладка трубопроводов водоснабжения из стальных водогазопроводных оцинкованных труб диаметром 25 мм | 100 м трубопровода | 0,03 3/100 | 6208.42 | 502.3 | 79.16 | 2.73 | 186 | 15 | 2 |  | 37.07 | 1.11 | 0.15
46 | ТЕР16-02-002-02 | Прокладка трубопроводов водоснабжения из стальных водогазопроводных оцинкованных труб диаметром 20 мм | 100 м трубопровода | 0,09 9/100 | 5654.2 | 502.3 | 79.16 | 2.73 | 509 | 45 | 7 |  | 37.07 | 3.34 | 0.15 | 0.01
47 | ТЕР16-02-002-01 | Прокладка трубопроводов водоснабжения из стальных водогазопроводных оцинкованных труб диаметром 15 мм | 100 м трубопровода | 0,28 28/100 | 5020.27 | 502.3 | 79.16 | 2.73 | 1406 | 141 | 22 | 1 | 37.07 | 10.38 | 0.15 | 0.04
48 | ТЕР16-07-005-01 | Гидравлическое испытание трубопроводов систем отопления, водопровода и горячего водоснабжения диаметром: до 50 мм | 100 м трубопровода | 0,5 50/100 | 104.4 | 82.16 | 15.29 |  | 52 | 41 | 8 |  | 5.01 | 2.51
49 | ТСЦ-301-1224 | Крепления для трубопроводов: кронштейны, планки, хомуты | кг | 3 | 17.02 |  |  |  | 51
50 | ТЕР13-03-002-04 | Огрунтовка металлических поверхностей за один раз грунтовкой ГФ-021 | 100 м2 окрашиваемой поверхности | 0,05 окр((3*0,18+3*0,16+9*0,13+30*0,11)/100;2 | 417.46 | 79.65 | 10.15 | 0.16 | 21 | 4 | 1 |  | 5.31 | 0.27 | 0.01
51 | ТЕР13-03-004-26 | Окраска металлических огрунтованных поверхностей эмалью ПФ-115 | 100 м2 окрашиваемой поверхности | 0.05 | 1261.82 | 97.9 | 13.36 | 0.32 | 63 | 5 | 1 |  | 7.66 | 0.38 | 0.02
52 | ТЕР26-01-017-01 | Изоляция трубопроводов изделиями из вспененного каучука ("Армофлекс"), вспененного полиэтилена ("Термофлекс"): трубками 259,25 = 1 189,41 - 11 x 84,56 | 10 м трубопровода | 2,3 (7+3+9+4)/10 | 259.25 | 49.17 | 28.25 |  | 596 | 113 | 65 |  | 3.52 | 8.1
53 | ТСЦ-104-0271 | Трубки из вспененного полиэтилена, внутренний диаметр 45 мм, толщина 9 мм (Е42, Е35) | м | 11 10*1,1 | 19.09 |  |  |  | 210
54 | ТСЦ-104-0269 | Трубки из вспененного полиэтилена, внутренний диаметр 28 мм, толщина 9 мм | м | 9,9 1,1*9 | 9.81 |  |  |  | 97
55 | ТСЦ-104-0267 | Трубки из вспененного полиэтилена, внутренний диаметр 22 мм, толщина 9 мм | м | 4,4 1,1*4 | 8.85 |  |  |  | 39
Хозяйственно-бытовая канализация К1
56 | ТЕР17-01-003-01 | Установка унитазов с бачком непосредственно присоединенным | 10 компл. | 0,2 2/10 | 5639.05 | 330.18 | 56.04 | 5 | 1128 | 66 | 11 | 1 | 24.64 | 4.93 | 0.32 | 0.06
57 | ТЕР17-01-001-18 | Установка поддонов душевых чугунных и стальных мелких 315,54 = 5 313,64 - 10 x 499,81 | 10 компл. | 0,1 1/10 | 315.54 | 147.56 | 76.95 | 3.59 | 32 | 15 | 8 |  | 10.89 | 1.09 | 0.23 | 0.02
58 | ТСЦ-301-0541 | Поддоны душевые эмалированные стальные мелкие ПМС-2 с пластмассовым унифицированным сифоном | компл. | 1 | 549.17 |  |  |  | 549
59 | ТСЦ-201-0382 | Конструкции стальные нащельников и деталей обрамления - рама металлическая под поддон | т | 0.008 | 11852.4 |  |  |  | 95
60 | ТЕР17-01-001-20 | Установка кабин душевых с поддоном, смесителем | 10 компл. | 0,2 2/10 | 60521.68 | 828.72 | 102.26 | 10.41 | 12104 | 166 | 20 | 2 | 61.16 | 12.23 | 0.61 | 0.12
61 | ТЕР17-01-001-14 | Установка умывальников одиночных: с подводкой холодной и горячей воды | 10 компл. | 0,3 3/10 | 407.19 | 293.36 | 29.83 | 2.03 | 122 | 88 | 9 | 1 | 21.65 | 6.5 | 0.13 | 0.04
62 | ТСЦ-301-0823 | Умывальники полуфарфоровые и фарфоровые с кронштейнами, сифоном бутылочным латунным и выпуском, овальные со скрытыми установочными поверхностями без спинки размером 550х420х150 мм | компл. | 3 | 185.03 |  |  |  | 555
63 | ТЕР17-01-001-23 | Установка трапов диаметром 100 мм 188,61 = 2 317,01 - 10 x 212,84 | 10 компл. | 0,1 1/10 | 188.61 | 118.83 | 24.77 | 1.56 | 19 | 12 | 2 |  | 8.77 | 0.88 | 0.1 | 0.01
64 | ООО "Обстройтех" 3кв. 2013г. | Трап с сухим затвором с вертикальным выпуском Ф110 | шт. | 1 | 56,96 375,71/1,18/5,59 |  |  |  | 57
65 | ТЕР16-04-001-01 | Прокладка трубопроводов канализации из полиэтиленовых труб высокой плотности диаметром: 50 мм 978,44 = 5 197,98 - 99,8 x 42,28 | 100 м трубопровода | 0,08 8/100 | 978.44 | 897.43 | 15.84 | 0.36 | 78 | 72 | 1 |  | 64.24 | 5.14 | 0.02
66 | ФССЦ-507-3340 | Труба из полипропилена ПП Ф50 | м | 8 | 46.39 |  |  |  | 371
67 | ТЕР16-04-001-02 | Прокладка трубопроводов канализации из полиэтиленовых труб высокой плотности диаметром: 100 мм 1 062,92 = 8 610,79 - 99,8 x 75,63 | 100 м трубопровода | 0,37 37/100 | 1062.92 | 860.55 | 36.81 | 1.09 | 393 | 318 | 14 |  | 61.6 | 22.79 | 0.06 | 0.02
68 | ФССЦ-507-3344 | Труба из полипропилена ПП Ф100 | м | 37 | 219.58 |  |  |  | 8124
69 | ТЕР16-01-004-02 | Прокладка в траншеях трубопроводов из чугунных канализационных труб диаметром 100 мм | 100 м трубопровода | 0,12 12/100 | 9809.73 | 987.32 | 151.41 | 4 | 1177 | 118 | 18 |  | 76.3 | 9.16 | 0.22 | 0.03
70 | ТЕР01-02-057-02 | Разработка грунта вручную в траншеях глубиной до 2 м без креплений с откосами, группа грунтов: 2 | 100 м3 грунта | 0,34 34/100 | 1692.46 | 1692.46 |  |  | 575 | 575 |  |  | 154 | 52.36
71 | ТЕР01-02-061-01 | Засыпка вручную траншей, пазух котлованов и ям, группа грунтов 1 | 100 м3 грунта | 0,34 34/100 | 935.45 | 935.45 |  |  | 318 | 318 |  |  | 88.5 | 30.09
72 | ТЕР15-04-041-06 | Окраска за 2 раза кузбасским лаком | 100 м2 окрашиваемой поверхности | 0,0576 (0,48*12)/100 | 881.42 | 724.84 | 1.49 | 0.16 | 51 | 42 |  |  | 57.39 | 3.31 | 0.01
73 | ТЕР16-07-002-03 | Установка воронок сливных диаметром 100 мм 14,56 = 65,05 - 1 x 50,49 | 1 воронка | 2 | 14.56 | 10.36 |  |  | 29 | 21 |  |  | 0.83 | 1.66
74 | ТСЦ-507-2298 | Переходы концентрические на Ру до 16 МПа (160 кгс/см2) диаметром условного прохода 100х50 мм, наружным диаметром и толщиной стенки 108х6-57х4 мм (114*4,0-57*3,0) | шт. | 2 | 88.31 |  |  |  | 177
75 | ТСЦ-507-1973 | Отводы 90 град. с радиусом кривизны R=1,5 Ду на Ру до 16 МПа (160 кгс/см2), диаметром условного прохода 50 мм, наружным диаметром 57 мм, толщиной стенки 3 мм (Отводы 180 град) | шт. | 4 | 21.4 |  |  |  | 86
76 | Политэк СПБ 1 кв.2013г. | Ревизия с крышкой ПП-110 | шт | 1 | 17,92 116,7/1,18/5,52 |  |  |  | 18
77 | ТСЦ-301-1224 | Крепления для трубопроводов: кронштейны, планки, хомуты | кг | 28,656 (0,234*24+0,96*24) | 17.02 |  |  |  | 488
78 | ТЕР26-01-017-02 применит. | Изоляция трубопроводов изделиями из вспененного каучука («Армофлекс»), вспененного полиэтилена («Термофлекс») пластинами (плитами) 259,25 = 2 636,42 - 6,33 x 375,54 | 10 м трубопровода | 1,2 12/10 | 259.25 | 49.17 | 28.25 |  | 311 | 59 | 34 |  | 3.52 | 4.22
79 | "Термафлекс Изоляция" 2 кв.2013г. | Изоляция Tнermasheet FR30 | м2 | 13.2 | 298,83 1950/1,18/5,53 |  |  |  | 3945
Итого прямые затраты по смете в ценах 2001г. | [8 empty] | 69468 | 6698 | 1828 | 117 |  | 560.05 |  | 7.56
Итого прямые затраты по смете с учетом коэффициентов к итогам | [8 empty] | 69717 | 6698 | 1828 | 117 |  | 560.05 |  | 7.56
В том числе, справочно:
Транспортные расходы на материалы по прайсам МАТ=1% (Поз. 8, 16, 18, 21, 36, 64, 76, 79) | [8 empty] | 83
заготовительно-складские расходы на материалы по прайсам МАТ=2% (Поз. 8, 16, 18, 21, 36, 64, 76, 79) | [8 empty] | 166
Накладные расходы | [8 empty] | 7835
В том числе, справочно:
80% ФОТ (от 893) (Поз. 70-71) | [8 empty] | 714
90% ФОТ (от 49) (Поз. 40-41, 50-51) | [8 empty] | 44
100% ФОТ (от 285) (Поз. 37-39, 52, 78) | [8 empty] | 285
105% ФОТ (от 42) (Поз. 72) | [8 empty] | 44
118% ФОТ (от 3502) (Поз. 15) | [8 empty] | 4132
128% ФОТ (от 2044) (Поз. 1-7, 9-14, 17, 19-20, 22-35, 42-49, 53-63, 65-69, 73-75, 77) | [8 empty] | 2616
Сметная прибыль | [8 empty] | 4562
В том числе, справочно:
45% ФОТ (от 893) (Поз. 70-71) | [8 empty] | 402
55% ФОТ (от 42) (Поз. 72) | [8 empty] | 23
63% ФОТ (от 3502) (Поз. 15) | [8 empty] | 2206
70% ФОТ (от 334) (Поз. 37-39, 52, 78, 40-41, 50-51) | [8 empty] | 234
83% ФОТ (от 2044) (Поз. 1-7, 9-14, 17, 19-20, 22-35, 42-49, 53-63, 65-69, 73-75, 77) | [8 empty] | 1697
Итоги по смете:
Сантехнические работы - внутренние (трубопроводы, водопровод, канализация, отопление, газоснабжение, вентиляция и кондиционирование воздуха) | [8 empty] | 48365 |  |  |  |  | 149.76 |  | 0.64
Материалы | [8 empty] | 8484
Деревянные конструкции | [8 empty] | 20101 |  |  |  |  | 300.6 |  | 6.92
Теплоизоляционные работы | [8 empty] | 2505 |  |  |  |  | 20.42
Защита строительных конструкций и оборудования от коррозии | [8 empty] | 532 |  |  |  |  | 3.51
Земляные работы, выполняемые ручным способом | [8 empty] | 2009 |  |  |  |  | 82.45
Отделочные работы | [8 empty] | 118 |  |  |  |  | 3.31
Итого | [8 empty] | 82114 |  |  |  |  | 560.05 |  | 7.56
В том числе:
Материалы | [8 empty] | 61191
Машины и механизмы | [8 empty] | 1828
ФОТ | [8 empty] | 6815
Накладные расходы | [8 empty] | 7835
Сметная прибыль | [8 empty] | 4562
ВСЕГО по смете | [8 empty] | 82114 |  |  |  |  | 560.05 |  | 7.56
Составил: ___________________________Лоншакова Л.М.
(должность, подпись, расшифровка)
Проверил: ___________________________Элиович О.В.
(должность, подпись, расшифровка)

## 02-01-03 изм.1
ФГУП "Комбинат "Электрохимприбор"
(наименование стройки)
ЛОКАЛЬНЫЙ СМЕТНЫЙ РАСЧЕТ № 02-01-03 изм.1
(локальная смета)
|  | на | Отопление, Административно-бытовой корпус промышленной площадки 5
(наименование работ и затрат, наименование объекта)
Основание: Р-055/10674-294-ОВ изм.1
|  |  | Сметная стоимость _______________________________________________________________________________________________ | [5 empty] | ___________________________187,011 |  | тыс. руб.
|  |  | строительных работ _______________________________________________________________________________________________ | [5 empty] | _______________________________________________________________________________________________136,836 |  | тыс. руб.
|  |  | монтажных работ _______________________________________________________________________________________________ | [5 empty] | _______________________________________________________________________________________________9,046 |  | тыс. руб.
|  |  | оборудования _______________________________________________________________________________________________ | [5 empty] | _______________________________________________________________________________________________41,129 |  | тыс. руб.
|  |  | Средства на оплату труда _______________________________________________________________________________________________ | [5 empty] | ___________________________4,757 |  | тыс. руб.
|  |  | Сметная трудоемкость _______________________________________________________________________________________________ | [5 empty] | _______________________________________________________________________________________________346,81 |  | чел.час
Составлен(а) в текущих (прогнозных) ценах 2001г.
№ пп | Обосно- вание | Наименование | Ед. изм. | Кол. | Стоимость единицы, руб. |  |  |  | Общая стоимость, руб. |  |  |  | Т/з осн. раб.на ед. | Т/з осн. раб. Всего | Т/з мех. на ед. | Т/з мех. Всего
[5 empty] | Всего | В том числе |  |  | Всего | В том числе
[6 empty] | Осн.З/п | Эк.Маш | З/пМех |  | Осн.З/п | Эк.Маш | З/пМех
1 | 2 | 3 | 4 | 5 | 6 | 7 | 8 | 9 | 10 | 11 | 12 | 13 | 14 | 15 | 16 | 17
Раздел 1. Отопление
1 | ТЕР16-02-001-02 | Прокладка трубопроводов отопления из стальных водогазопроводных неоцинкованных труб диаметром 20 мм | 100 м трубопровода | 1,07 107/100 | 4340.3 | 446.74 | 69.04 | 2.73 | 4644 | 478 | 74 | 3 | 32.97 | 35.28 | 0.15 | 0.16
2 | ТЕР16-02-001-03 | Прокладка трубопроводов отопления из стальных водогазопроводных неоцинкованных труб диаметром 25 мм | 100 м трубопровода | 0,76 76/100 | 4893.53 | 446.74 | 69.04 | 2.73 | 3719 | 340 | 52 | 2 | 32.97 | 25.06 | 0.15 | 0.11
3 | ТЕР16-02-001-04 | Прокладка трубопроводов отопления из стальных водогазопроводных неоцинкованных труб диаметром 32 мм | 100 м трубопровода | 0,54 54/100 | 5528.68 | 446.74 | 69.04 | 2.73 | 2985 | 241 | 37 | 1 | 32.97 | 17.8 | 0.15 | 0.08
4 | ТЕР16-02-001-05 | Прокладка трубопроводов отопления из стальных водогазопроводных неоцинкованных труб диаметром 40 мм | 100 м трубопровода | 0,09 9/100 | 6103.76 | 446.74 | 69.04 | 2.73 | 549 | 40 | 6 |  | 32.97 | 2.97 | 0.15 | 0.01
5 | ТЕР16-07-005-01 | Гидравлическое испытание трубопроводов систем отопления, водопровода и горячего водоснабжения диаметром до 50 мм | 100 м трубопровода | 2,46 (107+76+54+9)/100 | 104.4 | 82.16 | 15.29 |  | 257 | 202 | 38 |  | 5.01 | 12.32
6 | ТЕР18-03-001-02 | Установка радиаторов стальных 2 426,28 = 20 364,28 - 100 x 179,38 | 100 кВт радиаторов и конвекторов | 0,307 30,7/100 | 2426.28 | 828.53 | 270.15 | 20.22 | 745 | 254 | 83 | 6 | 65.6 | 20.14 | 1.28 | 0.39
7 | ТСЦ-301-1239 | Радиаторы алюминивые, марка «Calidor 97 Super 500», количество секций 1, мощность 199 Вт | шт. | 154 | 228.36 |  |  |  | 35167
8 | ТЕР16-05-001-02 | Установка вентилей, задвижек, затворов, клапанов обратных, кранов проходных на трубопроводах из стальных труб диаметром до 50 мм 50,52 = 138,58 - 2 x 44,03 | 1 шт. | 2 | 50.52 | 18.79 | 5.32 |  | 101 | 38 | 11 |  | 1.47 | 2.94
9 | Прайс-лист ООО "Данфосс" 2кв. 2013г. | Ручной балансировочный клапан MSV-F2 Ду32 код 003Z1088 (Цена=206,96х41,3/5,53) | шт | 2 | 1545,65 206,96*41,3/5,53 |  |  |  | 3091
10 | ТСЦ-507-0998 | Фланцы стальные плоские приварные из стали ВСт3сп2, ВСт3сп3, давлением 1,6 МПа (16 кгс/см2), диаметром 32 мм | шт. | 4 | 27.73 |  |  |  | 111
11 | Прайс-лист ООО "Данфосс" 2кв. 2013г. | Шаровой полнопроходной кран Danfoss с внутренней резьбой Ду20 код 065B8208 (Цена=9,06х41,3/5,53) | шт | 29 | 67,66 9,06*41,3/5,53 |  |  |  | 1962
12 | Прайс-лист ООО "Данфосс" 2кв. 2013г. | Шаровой полнопроходной кран Danfoss с внутренней резьбой Ду32 код 065B8210 (Цена=21,02х41,3/5,53) | шт | 2 | 156,98 21,02*41,3/5,53 |  |  |  | 314
13 | ИЕР18-07-002-01 | Установка терморегуляторов радиаторных для системы отопления | 1 терморегулятор | 25 | 6.3 | 6.3 |  |  | 158 | 158 |  |  | 0.38 | 9.5
14 | Прайс-лист ООО "Данфосс" 2кв. 2013 | Комплект терморегулятора для двухтрубной системы отопления, состоящий из клапана RA-N и термостата RA2940 код 013G2156 Ду20 (Цена=36,54х41,3/5,53) | шт | 25 | 272,89 36,54*41,3/5,53 |  |  |  | 6822
15 | ТЕР18-07-001-05 | Установка кранов воздушных 2,68 = 15,29 - 1 x 12,61 | 1 компл. | 25 | 2.68 | 1.73 |  |  | 67 | 43 |  |  | 0.12 | 3
16 | ТСЦ-301-1307 | Краны воздушные радиаторов диаметром 25 мм | шт. | 25 | 3.14 |  |  |  | 79
17 | ТСЦ-301-1224 | Крепления для трубопроводов: кронштейны, планки, хомуты | кг | 7 | 17.02 |  |  |  | 119
18 | ТЕР13-03-004-26 | Окраска металлических огрунтованных поверхностей краской Нержамет (за 2 раза) 65,66 = 630,91 - 0,019 x 29 750,00 | 100 м2 окрашиваемой поверхности | 0,38 38/100 | 131.32 | 97.9 | 13.36 | 0.32 | 50 | 37 | 5 |  | 7.66 | 2.91 | 0.02 | 0.01
19 | Прайс-лист "КрасКо", 2кв.2013г. | Краска для металла антикоррозионная Нержамет (Цена=173/1,18/5,53) | кг | 19 38/4*2 | 26,51 173/1,18/5,53 |  |  |  | 504
20 | ТЕР13-03-002-04 | Огрунтовка металлических поверхностей за один раз грунтовкой ГФ-021 | 100 м2 окрашиваемой поверхности | 0,02 2/100 | 417.46 | 79.65 | 10.15 | 0.16 | 8 | 2 |  |  | 5.31 | 0.11 | 0.01
21 | ТЕР13-03-004-23 | Окраска металлических огрунтованных поверхностей краской БТ-177 серебристой | 100 м2 окрашиваемой поверхности | 0,04 4/100 | 388.79 | 36.81 | 13.3 | 0.16 | 16 | 1 | 1 |  | 2.88 | 0.12 | 0.01
22 | ТЕР26-01-017-01 | Изоляция трубопроводов изделиями из вспененного каучука («Армофлекс»), вспененного полиэтилена («Термофлекс») трубками 259,25 = 1 189,41 - 11 x 84,56 | 10 м трубопровода | 0,9 9/10 | 259.25 | 49.17 | 28.25 |  | 233 | 44 | 25 |  | 3.52 | 3.17
23 | ФССЦ-104-0374 | Трубки из вспененного каучука, толщиной 13 мм, диаметром 48 мм | м | 7,7 7*1,1 | 79.89 |  |  |  | 615
24 | ФССЦ-104-0373 | Трубки из вспененного каучука, толщиной 13 мм, диаметром 42 мм | м | 2,2 2*1,1 | 71.43 |  |  |  | 157
Теплоснабжение установки П1
25 | ТЕР16-02-001-04 | Прокладка трубопроводов отопления из стальных водогазопроводных неоцинкованных труб диаметром 32 мм | 100 м трубопровода | 0,16 16/100 | 5528.68 | 446.74 | 69.04 | 2.73 | 885 | 71 | 11 |  | 32.97 | 5.28 | 0.15 | 0.02
26 | ТЕР16-02-001-01 | Прокладка трубопроводов отопления из стальных водогазопроводных неоцинкованных труб диаметром 15 мм | 100 м трубопровода | 0,005 0,5/100 | 3897.38 | 446.74 | 69.04 | 2.73 | 19 | 2 |  |  | 32.97 | 0.16 | 0.15
27 | ТЕР16-07-005-01 | Гидравлическое испытание трубопроводов систем отопления, водопровода и горячего водоснабжения диаметром до 50 мм | 100 м трубопровода | 0,165 16,5/100 | 104.4 | 82.16 | 15.29 |  | 17 | 14 | 3 |  | 5.01 | 0.83
28 | Прайс-лист ООО "Данфосс" 2кв. 2013г. | Шаровой полнопроходной кран Danfoss с внутренней резьбой Ду20 код 065B8208 (Цена=9,06х41,3/5,53) | шт | 2 | 67,66 9,06*41,3/5,53 |  |  |  | 135
29 | Прайс-лист ООО "Данфосс" 2кв. 2013г. | Шаровой полнопроходной кран Danfoss с внутренней резьбой Ду15 код 065B8207 (Цена=6,10х41,3/5,53) | шт | 3 | 45,56 6,10*41,3/5,53 |  |  |  | 137
30 | ТЕР18-07-001-04 | Установка термометров в оправе прямых и угловых | 1 компл. | 2 | 365.03 | 4.11 |  |  | 730 | 8 |  |  | 0.31 | 0.62
31 | ТЕР18-07-001-03 | Установка манометров с трехходовым краном и трубкой-сифоном | 1 компл. | 2 | 273.76 | 4.27 |  |  | 548 | 9 |  |  | 0.31 | 0.62
32 | ТЕРм12-10-001-04 | Отборное устройство давления | 100 шт. | 0,02 2/100 | 1847.06 | 1517.6 | 271.63 |  | 37 | 30 | 5 |  | 112 | 2.24
33 | Прайс-лист ООО "КонтрольПрибор" 2кв.2013г. | Отборное устройство давления с трехходовым краном 11б18бк (11б38бк) 1,6-225; 1,6-70-Ст20-МП (Цена=560/1,18/5,53) | шт. | 2 | 85,82 560/1,18/5,53 |  |  |  | 172
34 | ТЕРм12-10-002-01 | Закладное устройство | 1000 шт. | 0,002 2/1000 | 17891.76 | 15176 | 2274.83 |  | 36 | 30 | 5 |  | 1120 | 2.24
35 | Прайс-лист ООО "КонтрольПрибор" 2кв.2013г. | Закладное устройство ЗК14-2-12-2009, ЗК14-2-1-2009 (КИП1-КИП2) (Цена=620/1,18/5,53) | шт. | 2 | 95,01 620/1,18/5,53 |  |  |  | 190
36 | ТЕРм12-10-001-03 | Расширитель с бобышкой из углеродистой стали, диаметр корпуса расширителя до 108 мм на условное давление до 10 МПа для трубопроводов диаметром до 76 мм | 100 шт. | 0,02 2/100 | 11479.79 | 4864.45 | 934.04 | 126.83 | 230 | 97 | 19 | 3 | 359 | 7.18 | 8.12 | 0.16
37 | Прайс-лист ООО "КонтрольПрибор" 2кв.2013г. | Расширитель ЗК4-1-6-95 (КИП5,КИП6) (Цена=1390/1,18/5,53) | шт. | 2 | 206,88 1350/1,18/5,53 |  |  |  | 414
38 | ТСЦ-301-1224 | Крепления для трубопроводов: кронштейны, планки, хомуты | кг | 5 | 17.02 |  |  |  | 85
39 | ТЕР13-03-002-04 | Огрунтовка металлических поверхностей за один раз грунтовкой ГФ-021 | 100 м2 окрашиваемой поверхности | 0,03 3/100 | 417.46 | 79.65 | 10.15 | 0.16 | 13 | 2 |  |  | 5.31 | 0.16 | 0.01
40 | ТЕР13-03-004-23 | Окраска металлических огрунтованных поверхностей краской БТ-177 серебристой | 100 м2 окрашиваемой поверхности | 0,06 6/100 | 388.79 | 36.81 | 13.3 | 0.16 | 23 | 2 | 1 |  | 2.88 | 0.17 | 0.01
41 | ТЕР26-01-017-01 | Изоляция трубопроводов изделиями из вспененного каучука («Армофлекс»), вспененного полиэтилена («Термофлекс») трубками 259,25 = 1 189,41 - 11 x 84,56 | 10 м трубопровода | 1,6 16/10 | 259.25 | 49.17 | 28.25 |  | 415 | 79 | 45 |  | 3.52 | 5.63
42 | ФССЦ-104-0373 | Трубки из вспененного каучука, толщиной 13 мм, диаметром 42 мм | м | 17,6 16*1,1 | 71.43 |  |  |  | 1257
Узел управления
43 | ТЕР16-05-001-02 | Установка вентилей, задвижек, затворов, клапанов обратных, кранов проходных на трубопроводах из стальных труб диаметром до 50 мм 50,52 = 138,58 - 2 x 44,03 | 1 шт. | 5 2+3 | 50.52 | 18.79 | 5.32 |  | 253 | 94 | 27 |  | 1.47 | 7.35
44 | Прайс-лист ООО "Данфосс" 2кв. 2013г. | Шаровой кран JiP-FF фланцевый с рукояткой Ду40 код 065N0320 (Цена=99,93х41,3/5,53) | шт | 2 | 746,31 99,93*41,3/5,53 |  |  |  | 1493
45 | ТСЦ-507-0999 | Фланцы стальные плоские приварные из стали ВСт3сп2, ВСт3сп3, давлением 1,6 МПа (16 кгс/см2), диаметром 40 мм | шт. | 4 | 30.07 |  |  |  | 120
46 | Прайс-лист ООО "Данфосс" 2кв. 2013г. | Шаровой кран JiP-FF фланцевый с рукояткой Ду32 код 065N0315 (Цена=71,93х41,3/5,53) | шт | 3 | 537,2 71,93*41,3/5,53 |  |  |  | 1612
47 | ТСЦ-507-0998 | Фланцы стальные плоские приварные из стали ВСт3сп2, ВСт3сп3, давлением 1,6 МПа (16 кгс/см2), диаметром 32 мм | шт. | 6 | 27.73 |  |  |  | 166
48 | Прайс-лист ООО "Данфосс" 2кв. 2013г. | Шаровой полнопроходной кран Danfoss с внутренней резьбой Ду20 код 065B8208 (Цена=9,06х41,3/5,53) | шт | 10 | 67,66 9,06*41,3/5,53 |  |  |  | 677
49 | Прайс-лист ООО "Данфосс" 2кв. 2013г. | Шаровой полнопроходной кран Danfoss с внутренней резьбой Ду15 код 065B8207 (Цена=6,10х41,3/5,53) | шт | 2 | 45,56 6,10*41,3/5,53 |  |  |  | 91
50 | Прайс-лист ООО "Данфосс" 2кв. 2013г. | Обратный клапан пружинный с внутренней резьбой Ду32 код 065B8227 (Цена=20,38х41,3/5,53) | шт | 1 | 152,21 20,38*41,3/5,53 |  |  |  | 152
51 | Прайс-лист ООО "Данфосс" 2кв. 2013г. | Обратный клапан пружинный с наружной резьбой тип 223 Ду20 код 149В2891 (Цена=51,64х41,3/5,53) | шт | 1 | 385,67 51,64*41,3/5,53 |  |  |  | 386
52 | Прайс-лист ООО "Данфосс" 2кв. 2013г. | Комплект присоединительных патрубков (2 гайки, 2 патрубка, 2 прокладки) для обратного клапана тип 223 код 003H6903 (Цена=28,27х41,3/5,53) | шт | 1 | 211,13 28,27*41,3/5,53 |  |  |  | 211
53 | ТЕР18-06-002-01 | Установка грязевиков наружным диаметром патрубков до 45 мм | 1 шт. | 2 | 627.97 | 37.7 | 9.36 | 0.18 | 1256 | 75 | 19 |  | 2.88 | 5.76 | 0.01 | 0.02
54 | ТЕР16-05-001-02 | Установка вентилей, задвижек, затворов, клапанов обратных, кранов проходных на трубопроводах из стальных труб диаметром до 50 мм 50,52 = 138,58 - 2 x 44,03 | 1 шт. | 3 | 50.52 | 18.79 | 5.32 |  | 152 | 56 | 16 |  | 1.47 | 4.41
55 | Прайс-лист ООО "Данфосс" 2кв. 2013г. | Ручной балансировочный клапан MSV-F2 Ду32 код 003Z1095 (Цена=361,32х41,3/5,53) | шт | 3 | 2698,47 361,32*41,3/5,53 |  |  |  | 8095
56 | ТСЦ-507-0998 | Фланцы стальные плоские приварные из стали ВСт3сп2, ВСт3сп3, давлением 1,6 МПа (16 кгс/см2), диаметром 32 мм | шт. | 6 | 27.73 |  |  |  | 166
57 | ТЕРм12-10-001-04 | Отборное устройство давления | 100 шт. | 0,14 14/100 | 1847.06 | 1517.6 | 271.63 |  | 259 | 212 | 38 |  | 112 | 15.68
58 | Прайс-лист ООО "КонтрольПрибор" 2кв.2013г. | Отборное устройство давления с трехходовым краном 11б18бк (11б38бк) 1,6-225; 1,6-70-Ст20-МП (Цена=560/1,18/5,53) | шт. | 14 | 85,82 560/1,18/5,53 |  |  |  | 1201
59 | ТЕР18-07-001-03 | Установка манометров с трехходовым краном и трубкой-сифоном | 1 компл. | 10 | 273.76 | 4.27 |  |  | 2738 | 43 |  |  | 0.31 | 3.1
60 | ТЕР18-07-001-04 | Установка термометров в оправе прямых и угловых | 1 компл. | 6 | 365.03 | 4.11 |  |  | 2190 | 25 |  |  | 0.31 | 1.86
61 | ТЕР18-05-001-01 | Установка насосов центробежных с электродвигателем, масса агрегата до 0,1 т 334,13 = 2 969,90 - 1 x 2 635,77 | 1 насос | 2 | 334.13 | 185.49 | 14.31 | 0.91 | 668 | 371 | 29 | 2 | 14.17 | 28.34 | 0.05 | 0.1
62 | ФССЦ-301-2679 | Насос циркуляционный "GRUNDFOS" серии 100, марки UPS-32х40 (220 В) | шт. | 2 | 1111.19 |  |  |  | 2222
63 | ТЕРм11-02-001-01 | Прибор, устанавливаемый на резьбовых соединениях, масса: до 1,5 кг | 1 шт. | 1 | 15.88 | 14.39 |  |  | 16 | 14 |  |  | 1.03 | 1.03
64 | Прайс-лист ООО "Данфосс" 2кв. 2013 | Реле давления для воды (прессостаты) KPI 35 код 060-121766 (Цена=53,35х41,3/3,63) | шт | 1 | 606,98 53,35*41,3/3,63 |  |  |  | 607
65 | ТЕРм11-01-001-01 | Конструкции для установки приборов, масса: до 1 кг | 1 шт. | 1 | 34.2 | 6.41 | 7.18 | 0.81 | 34 | 6 | 7 | 1 | 0.52 | 0.52 | 0.06 | 0.06
66 | Прайс-лист ООО "Данфосс" 2кв. 2013 | ECL Comfort клеммная панель код 087H3230 (Цена=52х41,3/3,63) | шт | 1 | 591,63 52*41,3/3,63 |  |  |  | 592
67 | ТЕРм11-03-001-01 | Приборы, устанавливаемые на металлоконструкциях, щитах и пультах, масса: до 5 кг | 1 шт. | 1 | 8.41 | 7.26 |  |  | 8 | 7 |  |  | 0.52 | 0.52
68 | Прайс-лист ООО "Данфосс" 2кв. 2013 | Регулятор двухконтурный — управление клапанами и насосами системы отопления и системы ГВС серии ECL Comfort 210 код 087H3020/087H3800 ключ А266 (Цена=(382+190)х41,3/3,63) | шт | 1 | 6507,88 (382+190)*41,3/3,63 |  |  |  | 6508
69 | ТЕРм11-02-001-01 | Прибор, устанавливаемый на резьбовых соединениях, масса: до 1,5 кг | 1 шт. | 4 1+2+1 | 15.88 | 14.39 |  |  | 64 | 58 |  |  | 1.03 | 4.12
70 | Прайс-лист ООО "Данфосс" 2кв. 2013 | Датчик температуры наружного воздуха ESMT код 084N1012 (Цена=46,64х41,3/3,63) | шт | 1 | 530,64 46,64*41,3/3,63 |  |  |  | 531
71 | Прайс-лист ООО "Данфосс" 2кв. 2013 | Датчик погружной, l = 100 мм, медь ESMU код 087B1180 с гильзой из нержавеющей стали, l = 100 мм код 087B1190 (Цена=(76,50+64,37)х41,3/3,63) | шт | 2 | 1602,74 (76,50+64,37)*41,3/3,63 |  |  |  | 3205
72 | Прайс-лист ООО "Данфосс" 2кв. 2013 | Датчик температуры внутреннего воздуха ESM-10 код 087B1164 (Цена=46,64х41,3/3,63) | шт | 1 | 530,64 46,64*41,3/3,63 |  |  |  | 531
73 | ТЕРм11-02-042-02 | Клапан регулирующий, диаметр условного прохода: 15; 20 мм | 1 шт. | 1 | 76.49 | 13.8 | 56.39 | 3.64 | 76 | 14 | 56 | 4 | 1.12 | 1.12 | 0.2 | 0.2
74 | Прайс-лист ООО "Данфосс" 2кв. 2013 | Клапан регулирующий VB 2 фланцевый, разгруженный для применения с приводами AMV(E) 20 код 065B2052 Ду15 (Цена=326,62х41,3/3,63) | шт | 1 | 3716,09 326,62*41,3/3,63 |  |  |  | 3716
75 | ТЕРм11-05-001-01 | Механизм исполнительный, масса: до 20 кг | 1 шт. | 1 | 52.74 | 7.09 | 38.02 | 4.19 | 53 | 7 | 38 | 4 | 0.59 | 0.59 | 0.23 | 0.23
76 | Прайс-лист ООО "Данфосс" 2кв. 2013 | Электроприводы AMV 20 для применения с клапанами VB 2 код 82G3007 (Цена=521,21х41,3/3,63) | шт | 1 | 5930,02 521,21*41,3/3,63 |  |  |  | 5930
77 | ТЕР20-02-019-01 | Установка кронштейнов под вентиляционное оборудование (Опора №1 уголок 50х50х5) | 100 кг изделия | 0,492 3*16,4/100 | 1155.74 | 77.9 | 14.44 |  | 569 | 38 | 7 |  | 6.02 | 2.96
78 | ТЕР16-02-001-02 | Прокладка трубопроводов отопления из стальных водогазопроводных неоцинкованных труб диаметром 20 мм | 100 м трубопровода | 0,15 15/100 | 4340.3 | 446.74 | 69.04 | 2.73 | 651 | 67 | 10 |  | 32.97 | 4.95 | 0.15 | 0.02
79 | ТЕР16-02-001-04 | Прокладка трубопроводов отопления из стальных водогазопроводных неоцинкованных труб диаметром 32 мм | 100 м трубопровода | 0,08 8/100 | 5528.68 | 446.74 | 69.04 | 2.73 | 442 | 36 | 6 |  | 32.97 | 2.64 | 0.15 | 0.01
80 | ТЕР16-02-001-05 | Прокладка трубопроводов отопления из стальных водогазопроводных неоцинкованных труб диаметром 40 мм | 100 м трубопровода | 0,04 4/100 | 6103.76 | 446.74 | 69.04 | 2.73 | 244 | 18 | 3 |  | 32.97 | 1.32 | 0.15 | 0.01
81 | ТЕР16-07-005-01 | Гидравлическое испытание трубопроводов систем отопления, водопровода и горячего водоснабжения диаметром до 50 мм | 100 м трубопровода | 0,27 27/100 | 104.4 | 82.16 | 15.29 |  | 28 | 22 | 4 |  | 5.01 | 1.35
82 | ТЕРм12-10-002-01 | Закладное устройство | 1000 шт. | 0,014 14/1000 | 17891.76 | 15176 | 2274.83 |  | 250 | 212 | 32 |  | 1120 | 15.68
83 | Прайс-лист ООО "КонтрольПрибор" 2кв.2013г. | Закладное устройство ЗК14-2-12, ЗК14-2-1,ЗК14-2-17, ЗК14-2-7 (КИП1-КИП4) (Цена=620/1,18/5,53) | шт. | 14 | 95,01 620/1,18/5,53 |  |  |  | 1330
84 | ТЕРм12-10-001-01 | Бобышки, штуцеры на условное давление до 10 МПа (КИП5) | 100 шт. | 0,04 4/100 | 3444.75 | 886.17 | 492.2 |  | 138 | 35 | 20 |  | 65.4 | 2.62
85 | ТЕРм12-10-001-03 | Расширитель с бобышкой из углеродистой стали, диаметр корпуса расширителя до 108 мм на условное давление до 10 МПа для трубопроводов диаметром до 76 мм | 100 шт. | 0,04 4/100 | 11479.79 | 4864.45 | 934.04 | 126.83 | 459 | 195 | 37 | 5 | 359 | 14.36 | 8.12 | 0.32
86 | Прайс-лист ООО "КонтрольПрибор" 2кв.2013г. | Расширитель ЗК4-1-8(9)-95 (КИП6,КИП7) (Цена=1390/1,18/5,53) | шт. | 4 | 206,88 1350/1,18/5,53 |  |  |  | 828
87 | ТЕР13-03-002-04 | Огрунтовка металлических поверхностей за один раз грунтовкой ГФ-021 | 100 м2 окрашиваемой поверхности | 0,03 3/100 | 417.46 | 79.65 | 10.15 | 0.16 | 13 | 2 |  |  | 5.31 | 0.16 | 0.01
88 | ТЕР13-03-004-23 | Окраска металлических огрунтованных поверхностей краской БТ-177 серебристой | 100 м2 окрашиваемой поверхности | 0,06 6/100 | 388.79 | 36.81 | 13.3 | 0.16 | 23 | 2 | 1 |  | 2.88 | 0.17 | 0.01
89 | ТЕР26-01-017-01 | Изоляция трубопроводов изделиями из вспененного каучука («Армофлекс»), вспененного полиэтилена («Термофлекс») трубками 259,25 = 1 189,41 - 11 x 84,56 | 10 м трубопровода | 1,2 12/10 | 259.25 | 49.17 | 28.25 |  | 311 | 59 | 34 |  | 3.52 | 4.22
90 | ФССЦ-104-0373 | Трубки из вспененного каучука, толщиной 13 мм, диаметром 42 мм | м | 8,8 8*1,1 | 71.43 |  |  |  | 629
91 | ФССЦ-104-0374 | Трубки из вспененного каучука, толщиной 13 мм, диаметром 48 мм | м | 4,4 4*1,1 | 79.89 |  |  |  | 352
92 | ТЕР13-03-004-26 | Окраска металлических огрунтованных поверхностей краской Нержамет 65,66 = 630,91 - 0,019 x 29 750,00 | 100 м2 окрашиваемой поверхности | 0,02 2/100 | 131.32 | 97.9 | 13.36 | 0.32 | 3 | 2 |  |  | 7.66 | 0.15 | 0.02
93 | Прайс-лист "КрасКо", 2кв.2013г. | Краска для металла антикоррозионная Нержамет (Цена=173/1,18/5,53) | кг | 1 2/4*2 | 26,51 173/1,18/5,53 |  |  |  | 27
Обвязка теплообменника на ГВС
94 | Прайс-лист ООО "Данфосс" 2кв. 2013г. | Шаровой полнопроходной кран Danfoss с внутренней резьбой Ду32 код 065B8210 (Цена=21,02х41,3/5,53) | шт | 6 | 156,98 21,02*41,3/5,53 |  |  |  | 942
95 | ТЕРм11-02-042-02 | Клапан регулирующий, диаметр условного прохода: 15; 20 мм | 1 шт. | 1 | 76.49 | 13.8 | 56.39 | 3.64 | 76 | 14 | 56 | 4 | 1.12 | 1.12 | 0.2 | 0.2
96 | Прайс-лист ООО "Данфосс" 2кв. 2013 | Клапан регулирующий VB 2 фланцевый, разгруженный для применения с приводами AMV(E) 20 код 065B2057 Ду20 (Цена=354,50х41,3/3,63) | шт | 1 | 4033,29 354,50*41,3/3,63 |  |  |  | 4033
97 | ТЕРм11-05-001-01 | Механизм исполнительный, масса: до 20 кг | 1 шт. | 1 | 52.74 | 7.09 | 38.02 | 4.19 | 53 | 7 | 38 | 4 | 0.59 | 0.59 | 0.23 | 0.23
98 | Прайс-лист ООО "Данфосс" 2кв. 2013 | Электроприводы AMV 20 для применения с клапанами VB 2 код 082G3007 (Цена=521,21х41,3/3,63) | шт | 1 | 5930,02 521,21*41,3/3,63 |  |  |  | 5930
99 | Прайс-лист ООО "Данфосс" 2кв. 2013г. | Обратный клапан пружинный с внутренней резьбой Ду32 код 065B8227 (Цена=20,38х41,3/5,53) | шт | 2 | 152,21 20,38*41,3/5,53 |  |  |  | 304
100 | ТЕР18-07-001-03 | Установка манометров с трехходовым краном и трубкой-сифоном | 1 компл. | 2 | 273.76 | 4.27 |  |  | 548 | 9 |  |  | 0.31 | 0.62
101 | ТЕР18-07-001-04 | Установка термометров в оправе прямых и угловых | 1 компл. | 2 | 365.03 | 4.11 |  |  | 730 | 8 |  |  | 0.31 | 0.62
102 | ТЕРм12-10-001-04 | Отборное устройство давления | 100 шт. | 0,02 2/100 | 1847.06 | 1517.6 | 271.63 |  | 37 | 30 | 5 |  | 112 | 2.24
103 | Прайс-лист ООО "КонтрольПрибор" 2кв.2013г. | Отборное устройство давления с трехходовым краном 11б18бк (11б38бк) 1,6-70-Ст20-МП (Цена=560/1,18/5,53) | шт. | 2 | 85,82 560/1,18/5,53 |  |  |  | 172
104 | ТЕРм11-02-001-01 | Прибор, устанавливаемый на резьбовых соединениях, масса: до 1,5 кг | 1 шт. | 2 | 15.88 | 14.39 |  |  | 32 | 29 |  |  | 1.03 | 2.06
105 | Прайс-лист ООО "Данфосс" 2кв. 2013 | Датчик погружной, l = 100 мм, медь ESMU код 087B1180 с гильзой из нержавеющей стали, l = 100 мм код 087B1190 (Цена=(76,50+64,37)х41,3/3,63) | шт | 2 | 1602,74 (76,50+64,37)*41,3/3,63 |  |  |  | 3205
106 | ТЕР20-02-019-01 | Установка кронштейнов под вентиляционное оборудование (Опора №1 уголок 50х50х5) | 100 кг изделия | 0,384 2*19,2/100 | 1155.74 | 77.9 | 14.44 |  | 444 | 30 | 6 |  | 6.02 | 2.31
107 | ТЕР18-02-001-01 | Установка теплообменника 444,87 = 16 020,18 - 1 x 15 575,31 | 1 водоподогреватель | 1 | 444.87 | 125.34 | 65.91 | 0.55 | 445 | 125 | 66 | 1 | 9.25 | 9.25 | 0.03 | 0.03
108 | Прайс-лист ООО «Ридан», от 20.08.2013г. | Аппарат теплообменный пластинчатый разборный НН№08 , расчет №349776 (Цена=37148,65/1,18/5,59) | шт. | 1 | 5631,83 37148,65/1,18/5,59 |  |  |  | 5632
109 | ТЕР18-02-003-01 | Установка водоподогревателей емкостных вместимостью до 1 м3 619,08 = 5 992,28 - 1 x 5 373,20 | 1 водоподогреватель | 1 | 619.08 | 191.24 | 66.08 | 4.19 | 619 | 191 | 66 | 4 | 14.61 | 14.61 | 0.23 | 0.23
110 | Прайс-лист ООО «Центр Отопления» 2кв. 2013 | Промышленные водонагреватели «Невский» АВП-1000л (Цена=146800/1,18/5,53) | шт. | 1 | 22496,71 146800/1,18/5,53 |  |  |  | 22497
111 | ТЕРм11-06-001-01 | Шкаф автоматики | 1 шт. | 1 | 159.05 | 64.27 | 13.7 | 0.73 | 159 | 64 | 14 | 1 | 5.15 | 5.15 | 0.04 | 0.04
112 | Прайс-лист ООО «Центр Отопления» 2кв. 2013 | Шкаф автоматики и управления для водонагревателя "Невский" (Цена=20000/1,18/3,63) | шт | 1 | 4669,19 20000/1,18/3,63 |  |  |  | 4669
113 | Прайс-лист ООО "Данфосс" 2кв. 2013г. | Шаровой полнопроходной кран Danfoss с внутренней резьбой Ду20 код 065B8208 (Цена=9,06х41,3/5,53) | шт | 2 | 67,66 9,06*41,3/5,53 |  |  |  | 135
114 | ТЕР16-05-003-01 | Установка клапанов предохранительных однорычажных диаметром 25 мм 75,00 = 200,13 - 1 x 125,13 | 1 шт. | 1 | 75 | 24.35 | 3.71 |  | 75 | 24 | 4 |  | 1.86 | 1.86
115 | Прайс-лист ОАО «ПЕНЗЕНСКИЙ АРМАТУРНЫЙ ЗАВОД» 2кв. 2013 | Клапан предохранительный малоподъёмный 17Б2бк Ду20 | шт | 1 | 260,69 1441,59/5,53 |  |  |  | 261
116 | ТЕРм12-10-002-01 | Закладное устройство | 1000 шт. | 0,002 2/1000 | 17891.76 | 15176 | 2274.83 |  | 36 | 30 | 5 |  | 1120 | 2.24
117 | Прайс-лист ООО "КонтрольПрибор" 2кв.2013г. | Закладное устройство ЗК14-2-12-2009 (КИП1) (Цена=620/1,18/5,53) | шт. | 2 | 95,01 620/1,18/5,53 |  |  |  | 190
118 | ТЕРм12-10-001-03 | Расширитель с бобышкой из углеродистой стали, диаметр корпуса расширителя до 108 мм на условное давление до 10 МПа для трубопроводов диаметром до 76 мм | 100 шт. | 0,02 2/100 | 11479.79 | 4864.45 | 934.04 | 126.83 | 230 | 97 | 19 | 3 | 359 | 7.18 | 8.12 | 0.16
119 | Прайс-лист ООО "КонтрольПрибор" 2кв.2013г. | Расширитель ЗК4-1-6-95 (КИП3) (Цена=1390/1,18/5,53) | шт. | 2 | 206,88 1350/1,18/5,53 |  |  |  | 414
120 | Прайс-лист ООО "Данфосс" 2кв. 2013г. | Шаровой полнопроходной кран Danfoss с внутренней резьбой Ду15 код 065B8207 (Цена=6,10х41,3/5,53) | шт | 2 | 45,56 6,10*41,3/5,53 |  |  |  | 91
121 | ТЕР18-06-003-05 | Установка воздухосборников наружным диаметром 159 мм | 1 шт. | 2 | 224.41 | 16.21 | 9.06 | 0.18 | 449 | 32 | 18 |  | 1.21 | 2.42 | 0.01 | 0.02
122 | ТЕР16-02-001-04 | Прокладка трубопроводов отопления из стальных водогазопроводных неоцинкованных труб диаметром 32 мм | 100 м трубопровода | 0,12 12/100 | 5528.68 | 446.74 | 69.04 | 2.73 | 663 | 54 | 8 |  | 32.97 | 3.96 | 0.15 | 0.02
123 | ТЕР16-07-005-01 | Гидравлическое испытание трубопроводов систем отопления, водопровода и горячего водоснабжения диаметром до 50 мм | 100 м трубопровода | 0,12 12/100 | 104.4 | 82.16 | 15.29 |  | 13 | 10 | 2 |  | 5.01 | 0.6
124 | ТЕР13-03-002-04 | Огрунтовка металлических поверхностей за один раз грунтовкой ГФ-021 | 100 м2 окрашиваемой поверхности | 0,03 3/100 | 417.46 | 79.65 | 10.15 | 0.16 | 13 | 2 |  |  | 5.31 | 0.16 | 0.01
125 | ТЕР13-03-004-23 | Окраска металлических огрунтованных поверхностей краской БТ-177 серебристой | 100 м2 окрашиваемой поверхности | 0,06 6/100 | 388.79 | 36.81 | 13.3 | 0.16 | 23 | 2 | 1 |  | 2.88 | 0.17 | 0.01
126 | ТЕР26-01-017-01 | Изоляция трубопроводов изделиями из вспененного каучука («Армофлекс»), вспененного полиэтилена («Термофлекс») трубками 259,25 = 1 189,41 - 11 x 84,56 | 10 м трубопровода | 1,2 12/10 | 259.25 | 49.17 | 28.25 |  | 311 | 59 | 34 |  | 3.52 | 4.22
127 | ФССЦ-104-0373 | Трубки из вспененного каучука, толщиной 13 мм, диаметром 42 мм | м | 13,2 12*1,1 | 71.43 |  |  |  | 943
Итого прямые затраты по смете в ценах 2001г. | [8 empty] | 174466 | 4709 | 1147 | 48 |  | 346.81 |  | 2.84
Итого прямые затраты по смете с учетом коэффициентов к итогам | [8 empty] | 177963 | 4709 | 1147 | 48 |  | 346.81 |  | 2.84
В том числе, справочно:
Транспортные расходы на материалы МАТ=1% (Поз. 9, 11-12, 14, 19, 28-29, 44, 46, 48-52, 55, 93-94, 99, 113, 115, 120, 108, 110, 33, 35, 37, 58, 83, 86, 103, 117, 119) | [8 empty] | 604
МДС 81-35.2004 п.4.60._Транспортные расходы ПЗ=3% (Поз. 64, 66, 68, 70-72, 74, 76, 96, 98, 105, 112) | [8 empty] | 1184
Заготовительно-складские расходы на материалы МАТ=2% (Поз. 9, 11-12, 14, 19, 28-29, 44, 46, 48-52, 55, 93-94, 99, 113, 115, 120, 108, 110, 33, 35, 37, 58, 83, 86, 103, 117, 119) | [8 empty] | 1221
МДС 81-35.2004 п.4.64._Заготовительно-складские расходы ПЗ=1,2% (Поз. 64, 66, 68, 70-72, 74, 76, 96, 98, 105, 112) | [8 empty] | 488
Накладные расходы | [8 empty] | 5418
В том числе, справочно:
80% ФОТ (от 1217) (Поз. 32, 34, 36, 57, 63, 65, 67, 69, 73, 75, 82, 84-85, 95, 97, 102, 104, 111, 116, 118) | [8 empty] | 974
90% ФОТ (от 54) (Поз. 18, 20-21, 39-40, 87-88, 92, 124-125) | [8 empty] | 49
100% ФОТ (от 241) (Поз. 22, 41, 89, 126) | [8 empty] | 241
128% ФОТ (от 3245) (Поз. 1-6, 8, 13, 15-16, 25-27, 30-31, 43, 53-54, 59-62, 77-81, 100-101, 106-107, 109, 114, 121-123) | [8 empty] | 4154
Сметная прибыль | [8 empty] | 3630
В том числе, справочно:
60% ФОТ (от 1217) (Поз. 32, 34, 36, 57, 63, 65, 67, 69, 73, 75, 82, 84-85, 95, 97, 102, 104, 111, 116, 118) | [8 empty] | 730
70% ФОТ (от 295) (Поз. 18, 20-21, 39-40, 87-88, 92, 124-125, 22, 41, 89, 126) | [8 empty] | 207
83% ФОТ (от 3245) (Поз. 1-6, 8, 13, 15-16, 25-27, 30-31, 43, 53-54, 59-62, 77-81, 100-101, 106-107, 109, 114, 121-123) | [8 empty] | 2693
Итоги по смете:
Итого Строительные работы | [8 empty] | 136836 |  |  |  |  | 258.33 |  | 1.24
Итого Монтажные работы | [8 empty] | 9046 |  |  |  |  | 88.48 |  | 1.6
Итоги по Оборудованию
Итого Поз. 64, 66, 68, 70-72, 74, 76, 96, 98, 105, 112 | [8 empty] | 39457
Всего с учетом "МДС 81-35.2004 п.4.60._Транспортные расходы ПЗ=3%" | [8 empty] | 40641
Всего с учетом "МДС 81-35.2004 п.4.64._Заготовительно-складские расходы ПЗ=1,2%" | [8 empty] | 41129
Итого | [8 empty] | 187011 |  |  |  |  | 346.81 |  | 2.84
В том числе:
Материалы | [8 empty] | 130978
Машины и механизмы | [8 empty] | 1147
ФОТ | [8 empty] | 4757
Оборудование | [8 empty] | 41129
Накладные расходы | [8 empty] | 5418
Сметная прибыль | [8 empty] | 3630
ВСЕГО по смете | [8 empty] | 187011 |  |  |  |  | 346.81 |  | 2.84
Составил: ___________________________О.В. Элиович
(должность, подпись, расшифровка)
Проверил: ___________________________И.А. Павлова
(должность, подпись, расшифровка)

## 02-01-04 изм.1
ФГУП "Комбинат "Электрохимприбор"
(наименование стройки)
ЛОКАЛЬНЫЙ СМЕТНЫЙ РАСЧЕТ № 02-01-04 изм.1
(локальная смета)
|  | на | вентиляцию, Административно-бытовой корпус промышленной площадки 5
(наименование работ и затрат, наименование объекта)
Основание: Р-055/10674-294-ОВ изм.1
|  |  | Сметная стоимость _______________________________________________________________________________________________ | [5 empty] | ___________________________327,963 |  | тыс. руб.
|  |  | строительных работ _______________________________________________________________________________________________ | [5 empty] | _______________________________________________________________________________________________170,072 |  | тыс. руб.
|  |  | монтажных работ _______________________________________________________________________________________________ | [5 empty] | _______________________________________________________________________________________________7,947 |  | тыс. руб.
|  |  | оборудования _______________________________________________________________________________________________ | [5 empty] | _______________________________________________________________________________________________149,944 |  | тыс. руб.
|  |  | Средства на оплату труда _______________________________________________________________________________________________ | [5 empty] | ___________________________27,553 |  | тыс. руб.
|  |  | Сметная трудоемкость _______________________________________________________________________________________________ | [5 empty] | _______________________________________________________________________________________________2160,85 |  | чел.час
Составлен(а) в текущих (прогнозных) ценах 2001г.
№ пп | Обосно- вание | Наименование | Ед. изм. | Кол. | Стоимость единицы, руб. |  |  |  | Общая стоимость, руб. |  |  |  | Т/з осн. раб.на ед. | Т/з осн. раб. Всего | Т/з мех. на ед. | Т/з мех. Всего
[5 empty] | Всего | В том числе |  |  | Всего | В том числе
[6 empty] | Осн.З/п | Эк.Маш | З/пМех |  | Осн.З/п | Эк.Маш | З/пМех
1 | 2 | 3 | 4 | 5 | 6 | 7 | 8 | 9 | 10 | 11 | 12 | 13 | 14 | 15 | 16 | 17
Раздел 1. Вентиляция
Система П1
1 | ТЕР20-06-002-09 | Приточно-вытяжная установка LITENED 50-25 А.3.25-0,55x30 производительностью 1500 м3/час в составе: | 1 камера | 1 | 1298.61 | 748.97 | 186.79 | 8.01 | 1299 | 749 | 187 | 8 | 57.88 | 57.88 | 0.44 | 0.44
2 | КП №ND13-148355 ООО "НЕД" от 10.09.2013 | Секция фильтра, вод. нагрева, вентилятора 50-25 А.3.25-0,55x30 (Цена=1374*43,4/1,18/5,59) | шт | 1 | 9040,3 1374*43,4/1,18/5,59 |  |  |  | 9040
3 | КП №ND13-148355 ООО "НЕД" от 10.09.2013 | Вставка карманная фильтрующая укороченная DFU 50-25 G3 (Цена=30х43,4:1,18:5,59) | шт | 1 | 197,39 30*43,4/1,18/5,59 |  |  |  | 197
4 | КП №ND13-148355 ООО "НЕД" от 10.09.2013 | Заслонка CHR 50-25 (Цена=69х43,4:1,18:5,59) | шт | 1 | 453,99 69*43,4/1,18/5,59 |  |  |  | 454
5 | ТЕР20-02-018-01 | Установка вставок гибких к радиальным вентиляторам | 1 м2 | 0.25 | 77.27 | 70.84 | 1.09 |  | 19 | 18 |  |  | 5.75 | 1.44
6 | КП №ND13-148355 ООО "НЕД" от 10.09.2013 | Вставка гибкая FH 50-25 (Цена=24х43,4:1,18:5,59) | шт | 2 | 157,91 24*43,4/1,18/5,59 |  |  |  | 316
7 | ТЕРм08-03-573-04 | Шкаф (пульт) управления навесной, высота, ширина и глубина, мм, до: 600х600х350 | 1 шт. | 1 | 99.26 | 33.11 | 62.05 | 4.71 | 99 | 33 | 62 | 5 | 2.37 | 2.37 | 0.29 | 0.29
8 | КП №ND13-148355 ООО "НЕД" от 10.09.2013 | Блок управления ACW CR1-30 / 1А1,6 (=956х43,4:1,18:3,67) |  | 1 | 9580,75 956*43,4/1,18/3,67 |  |  |  | 9581
9 | ТЕРм11-02-001-01 | Приборы, устанавливаемые на резьбовых соединениях, масса, кг, до: 1,5 | 1 шт. | 4 1+1+2 | 15.88 | 14.39 |  |  | 64 | 58 |  |  | 1.03 | 4.12
10 | КП №ND13-148355 ООО "НЕД" от 10.09.2013 | Датчик перепада давления 500 Pa DPD-5 с контактором (=36х43,4:1,18:3,67) | шт | 1 | 360,78 36*43,4/1,18/3,67 |  |  |  | 361
11 | КП №ND13-148355 ООО "НЕД" от 10.09.2013 | Датчик температуры воды погружной VSP (=44х43,4:1,18:3,67) | шт | 1 | 440,96 44*43,4/1,18/3,67 |  |  |  | 441
12 | КП №ND13-148355 ООО "НЕД" от 10.09.2013 | Датчик температуры канальный STK-3 (=44х43,4:1,18:3,67) | шт | 2 | 440,96 44*43,4/1,18/3,67 |  |  |  | 882
13 | ТЕРм11-05-001-01 | Механизм исполнительный, масса, кг, до: 20 | 1 шт. | 1 | 52.74 | 7.09 | 38.02 | 4.19 | 53 | 7 | 38 | 4 | 0.59 | 0.59 | 0.23 | 0.23
14 | КП №ND13-148355 ООО "НЕД" от 10.09.2013 | Привод воздушной заслонки GMA 321.1E (=233х43,4:1,18:3,67) | шт | 1 | 2335,06 233*43,4/1,18/3,67 |  |  |  | 2335
15 | ТЕР16-06-002-01 | Установка смесительного узла 1 852,98 = 1 931,48 - 1 x 78,50 | 1 узел | 1 | 1852.98 | 84.09 | 12.04 | 0.36 | 1853 | 84 | 12 |  | 6.58 | 6.58 | 0.02 | 0.02
16 | КП №ND13-148355 ООО "НЕД" от 10.09.2013 | Смесительный узел SMEХ 40-1.0 (Цена=708х43,4:1,18:3,67) | шт | 1 | 7095,37 708*43,4/1,18/3,67 |  |  |  | 7095
17 | ТЕРм11-03-001-01 | Приборы, устанавливаемые на металлоконструкциях, щитах и пультах, масса до 5 кг | 1 шт. | 1 | 8.41 | 7.26 |  |  | 8 | 7 |  |  | 0.52 | 0.52
18 | КП №ND13-148355 ООО "НЕД" от 10.09.2013 | Термостат AZT-3 (=102х43,4:1,18:3,67) | шт | 1 | 1022,21 102*43,4/1,18/3,67 |  |  |  | 1022
19 | ТЕР20-02-002-01 | Установка решеток жалюзийных площадью в свету: до 0,5 м2 | 1 решетка | 14 1+6+7 | 24.67 | 18.44 | 2.94 |  | 345 | 258 | 41 |  | 1.46 | 20.44
20 | ФССЦ-301-2637 | Решетки вентиляционные алюминиевые "АРКТОС" типа АРН размером 400х400 мм | шт. | 1 | 955.53 |  |  |  | 956
21 | ФССЦ-301-2576 | Решетки вентиляционные алюминиевые "АРКТОС" типа АМР, размером 100х200 мм | шт. | 6 | 162.36 |  |  |  | 974
22 | ФССЦ-301-2577 | Решетки вентиляционные алюминиевые "АРКТОС" типа АМР, размером 100х300 мм | шт. | 7 | 192.97 |  |  |  | 1351
23 | ТЕР20-02-004-15 | Установка клапанов огнезадерживающих периметром: до 1600 мм | 1 клапан | 1 | 404.13 | 51.38 | 3.98 |  | 404 | 51 | 4 |  | 4.02 | 4.02
24 | Прайс-лист "ЗАО Вингс" 2кв.2013 | Клапан огнезадерживающий с электромеханическим приводом с возвратной пружиной «Belimo» и клеммными колодками КЛОП-2(60)-МВ-400х200-К (Цена=(12320+140):1,18:5,53) | шт | 1 | 1909,46 (12320+140)/1,18/5,53 |  |  |  | 1909
25 | ТЕР20-02-015-10 | Установка шумоглушителей вентиляционных | 1 шт. | 1 | 39.44 | 22.71 | 3.5 |  | 39 | 23 | 4 |  | 1.82 | 1.82
26 | Прайс-листООО "Нед" 2кв. 2013 | Шумоглушитель NK 50-30 (Цена=151х41,3:1,18:5,53) | шт | 1 | 955,7 151*41,3/1,18/5,53 |  |  |  | 956
27 | ТЕР20-01-001-02 | Прокладка воздуховодов из листовой, оцинкованной стали и алюминия класса Н (нормальные) толщиной 0,5 мм, периметром до 600 мм | 100 м2 поверхности воздуховодов | 0,25 25/100 | 2810.67 | 2068.04 | 170.31 | 9.46 | 703 | 517 | 43 | 2 | 167.86 | 41.97 | 0.52 | 0.13
28 | ТЕР20-01-001-03 | Прокладка воздуховодов из листовой, оцинкованной стали и алюминия класса Н (нормальные) толщиной 0,5 мм, периметром 800, 1000 мм | 100 м2 поверхности воздуховодов | 0,109 (4,9+2,8+3,2)/100 | 2601.53 | 1893.46 | 136.2 | 7.46 | 284 | 206 | 15 | 1 | 153.69 | 16.75 | 0.41 | 0.04
29 | ТСЦ-301-1787 | Воздуховоды из оцинкованной стали толщиной 0,5 мм, периметром до 600 мм | м2 | 35,9 25+10,9 | 249.07 |  |  |  | 8942
30 | ТЕР20-01-001-10 | Прокладка воздуховодов из листовой, оцинкованной стали и алюминия класса Н (нормальные) толщиной 0,7 мм, периметром от 1100 до 1600 мм | 100 м2 поверхности воздуховодов | 0,12 12/100 | 2260.48 | 1638.31 | 127.29 | 6.92 | 271 | 197 | 15 | 1 | 132.98 | 15.96 | 0.38 | 0.05
31 | ТСЦ-301-1794 | Воздуховоды из оцинкованной стали толщиной 0,7 мм, периметром от 1100 до 1600 мм | м2 | 12 | 258.65 |  |  |  | 3104
32 | ТСЦ-301-0478 | Крепления для воздуховодов хомуты СТД 205 | т | 0.015 | 9467.64 |  |  |  | 142
33 | ТСЦ-301-1746 | Заглушки питометражных лючков СТД-8281 в сборе с ниппелем | шт. | 2 | 6.5 |  |  |  | 13
34 | ТЕР26-01-011-01 | Изоляция плоских и криволинейных поверхностей матами минераловатными 385,00 = 933,25 - 1,24 x 442,14 | 1 м3 изоляции | 1,3 26*0,05 | 385 | 193.73 | 56.17 |  | 501 | 252 | 73 |  | 14.8 | 19.24
35 | ФССЦ-104-0526 примен. | Маты теплоизоляционные ISOTEK КИМ-АЛ-50/Е/К | м3 | 1,612 1,3*1,24 | 659.76 |  |  |  | 1064
Система В1
36 | ТЕР20-03-002-01 | Установка вентиляторов осевых массой до 0,025 т | 1 вентилятор | 1 | 64.49 | 53.93 | 8.24 | 0.18 | 64 | 54 | 8 |  | 3.98 | 3.98 | 0.01 | 0.01
37 | Прайс-лист "NED" 2 кв.2013г. | Вентилятор канальный KVR 250/1 (=147х41,3:1,18:5,53) | шт | 1 | 696,2 110*41,3/1,18/5,53 |  |  |  | 696
38 | Прайс-лист "NED" 2 кв.2013г. | Быстроразъемные хомуты HTK 250 (=7х41,3:1,18:5,53) | шт | 2 | 44,3 7*41,3/1,18/5,53 |  |  |  | 89
39 | Прайс-лист "NED" 2 кв.2013г. | Кронштейны крепления вентиляторов KКV 250 (=9х41,3:1,18:5,53) | шт | 2 | 56,96 9*41,3/1,18/5,53 |  |  |  | 114
40 | ТЕР20-02-002-01 | Установка решеток жалюзийных площадью в свету: до 0,5 м2 | 1 решетка | 8 | 24.67 | 18.44 | 2.94 |  | 197 | 148 | 24 |  | 1.46 | 11.68
41 | ФССЦ-301-2576 | Решетки вентиляционные алюминиевые "АРКТОС" типа АМР, размером 100x200 мм | шт. | 8 | 162.36 |  |  |  | 1299
42 | ТЕР20-02-004-15 | Установка клапанов огнезадерживающих периметром: до 1600 мм | 1 клапан | 1 | 404.13 | 51.38 | 3.98 |  | 404 | 51 | 4 |  | 4.02 | 4.02
43 | Прайс-лист "ЗАО Вингс" 2кв.2013 | Клапан огнезадерживающий с электромеханическим приводом с возвратной пружиной «Belimo» и клеммными колодками КЛОП-2(60)-МВ-250х200-К (Цена=(11900+140):1,18:5,53) | шт | 1 | 1845,1 (11900+140)/1,18/5,53 |  |  |  | 1845
44 | ТЕР20-02-015-03 | Установка шумоглушителей вентиляционных | 1 шт. | 1 | 36.38 | 22.71 | 3.5 |  | 36 | 23 | 4 |  | 1.82 | 1.82
45 | Прайс-листООО "Нед" 2кв. 2013 | Шумоглушитель NK 40-20 (Цена=103х41,3:1,18:5,53) | шт | 1 | 651,9 103*41,3/1,18/5,53 |  |  |  | 652
46 | ТЕР20-02-009-01 | Установка зонтов над шахтами из листовой стали круглого сечения диаметром 200 мм | 1 зонт | 1 | 11.35 | 6.08 | 1.8 |  | 11 | 6 | 2 |  | 0.47 | 0.47
47 | ТСЦ-301-0277 | Зонты вентиляционных систем из листовой оцинкованной стали, круглые, диаметром шахты 200 мм | шт. | 1 | 182.16 |  |  |  | 182
48 | ТЕР20-02-004-01 | Установка клапанов обратных диаметром до 355 мм | 1 клапан | 1 | 24.14 | 12.85 | 1.84 |  | 24 | 13 | 2 |  | 1.03 | 1.03
49 | ТСЦ-301-2071 | Клапаны обратные общего назначения из листовой и сортовой стали круглого сечения КО диаметром 100 мм | шт. | 1 | 375.48 |  |  |  | 375
50 | ТЕР20-01-001-02 | Прокладка воздуховодов из листовой, оцинкованной стали и алюминия класса Н (нормальные) толщиной 0,5 мм, периметром до 600 мм | 100 м2 поверхности воздуховодов | 0,09 9/100 | 2810.67 | 2068.04 | 170.31 | 9.46 | 253 | 186 | 15 | 1 | 167.86 | 15.11 | 0.52 | 0.05
51 | ТЕР20-01-001-03 | Прокладка воздуховодов из листовой, оцинкованной стали и алюминия класса Н (нормальные) толщиной 0,5 мм, периметром 800, 1000 мм | 100 м2 поверхности воздуховодов | 0,184 (2,5+10,8+2,7+2,4)/100 | 2601.53 | 1893.46 | 136.2 | 7.46 | 479 | 348 | 25 | 1 | 153.69 | 28.28 | 0.41 | 0.08
52 | ТСЦ-301-1787 | Воздуховоды из оцинкованной стали толщиной 0,5 мм, периметром до 600 мм | м2 | 27,4 9+18,4 | 249.07 |  |  |  | 6825
53 | ТЕР20-01-001-04 | Прокладка воздуховодов из листовой, оцинкованной стали и алюминия класса Н (нормальные) толщиной 0,8 мм, диаметром до 250 мм | 100 м2 поверхности воздуховодов | 0,024 2,4/100 | 2812.85 | 2068.04 | 172.49 | 9.46 | 68 | 50 | 4 |  | 167.86 | 4.03 | 0.52 | 0.01
54 | ТСЦ-301-1798 | Воздуховоды из оцинкованной стали толщиной 0,8 мм | м2 | 2.4 | 272.33 |  |  |  | 654
55 | ТСЦ-301-0478 | Крепления для воздуховодов хомуты СТД 205 | т | 0.01 | 9467.64 |  |  |  | 95
56 | ТСЦ-301-1746 | Заглушки питометражных лючков СТД-8281 в сборе с ниппелем | шт. | 2 | 6.5 |  |  |  | 13
57 | ТЕР26-02-008-01 | Огнезащитное покрытие металлоконструкций воздуховодов приточно-вытяжных систем составом «ИЗОВЕНТ» с пределом огнестойкости 0,5 часа 5 041,89 = 31 861,80 - 0,11 x 11 519,21 - 540 x 47,32 | 100 м2 обрабатываемой поверхности | 0,025 2,5/100 | 5041.89 | 2900.72 | 1972.24 |  | 126 | 73 | 49 |  | 238.35 | 5.96
58 | Прайс-лист ООО "Вентпром Регион" 2 кв. 2013г. | Стоимость огнезащитного состава ИЗОВЕНТ+ПВК-2002, т-на = 6мм. (EI 30) (Цена: 253,11:1,18:5,53) | м2 | 6 | 38,79 253,11/1,18/5,53 |  |  |  | 233
59 | ТЕР20-02-013-01 | Установка узлов прохода вытяжных вентиляционных шахт диаметром патрубка до 250 мм | 10 узлов | 1 10/10 | 420.15 | 337.72 | 4.71 |  | 420 | 338 | 5 |  | 28.12 | 28.12
60 | ФССЦ-301-2298 | Узлы прохода вытяжных вентиляционных шахт без клапана УП1-01, диаметром патрубка 250 мм | шт. | 1 | 730.17 |  |  |  | 730
61 | ТСЦ-110-0227 | Проволока стальная оцинкованная перевязочная | т | 0.001 | 14589.4 |  |  |  | 15
Система В2
62 | ТЕР20-03-002-01 | Установка вентиляторов осевых массой до 0,025 т | 1 вентилятор | 1 | 64.49 | 53.93 | 8.24 | 0.18 | 64 | 54 | 8 |  | 3.98 | 3.98 | 0.01 | 0.01
63 | Прайс-лист "Арктика" 2 кв.2013г. | Вентилятор осевой в брызгозащищённом исполнении IN 12/5 (=34,6х41,3:1,18:5,53) | шт | 1 | 218,99 34,6*41,3/1,18/5,53 |  |  |  | 219
64 | ТЕР20-02-009-01 | Установка зонтов над шахтами из листовой стали круглого сечения диаметром 200 мм | 1 зонт | 1 | 11.35 | 6.08 | 1.8 |  | 11 | 6 | 2 |  | 0.47 | 0.47
65 | ТСЦ-301-0277 | Зонты вентиляционных систем из листовой оцинкованной стали, круглые, диаметром шахты 200 мм | шт. | 2 | 182.16 |  |  |  | 364
66 | ТСЦ-301-0478 | Крепления для воздуховодов хомуты СТД 205 | т | 0.003 | 9467.64 |  |  |  | 28
67 | ТЕР26-02-008-01 | Огнезащитное покрытие металлоконструкций воздуховодов приточно-вытяжных систем составом «ИЗОВЕНТ» с пределом огнестойкости 0,5 часа 5 041,89 = 31 861,80 - 0,11 x 11 519,21 - 540 x 47,32 | 100 м2 обрабатываемой поверхности | 0,01 1/100 | 5041.89 | 2900.72 | 1972.24 |  | 50 | 29 | 20 |  | 238.35 | 2.38
68 | Прайс-лист ООО "Вентпром Регион" 2 кв. 2013г. | Стоимость огнезащитного состава ИЗОВЕНТ+ПВК-2002, т-на = 6мм. (EI 30) (Цена: 253,11:1,18:5,53) | м2 | 1 | 38,79 253,11/1,18/5,53 |  |  |  | 39
69 | ТЕР20-02-013-01 | Установка узлов прохода вытяжных вентиляционных шахт диаметром патрубка до 250 мм | 10 узлов | 1 10/10 | 420.15 | 337.72 | 4.71 |  | 420 | 338 | 5 |  | 28.12 | 28.12
70 | ФССЦ-301-2297 | Узлы прохода вытяжных вентиляционных шахт без клапана УП1, диаметром патрубка 125 мм | шт. | 1 | 691.05 |  |  |  | 691
71 | ТСЦ-110-0227 | Проволока стальная оцинкованная перевязочная | т | 0.0005 | 14589.4 |  |  |  | 7
Системы В3, В3'
72 | ТЕР20-03-002-01 | Установка вентиляторов осевых массой до 0,025 т | 1 вентилятор | 2 1+1 | 64.49 | 53.93 | 8.24 | 0.18 | 129 | 108 | 16 |  | 3.98 | 7.96 | 0.01 | 0.02
73 | Прайс-лист "Арктика" 2 кв.2013г. | Вентилятор осевой в брызгозащищённом исполнении IN 12/5 (=34,6х41,3:1,18:5,53) | шт | 1 | 218,99 34,6*41,3/1,18/5,53 |  |  |  | 219
74 | Прайс-лист "Арктика" 2 кв.2013г. | Вентилятор осевой в брызгозащищённом исполнении IN 10/4 (=31,6х41,3:1,18:5,53) | шт | 1 | 200 31,6*41,3/1,18/5,53 |  |  |  | 200
75 | ТЕР20-02-009-01 | Установка зонтов над шахтами из листовой стали круглого сечения диаметром 200 мм | 1 зонт | 1 | 11.35 | 6.08 | 1.8 |  | 11 | 6 | 2 |  | 0.47 | 0.47
76 | ТСЦ-301-0277 | Зонты вентиляционных систем из листовой оцинкованной стали, круглые, диаметром шахты 200 мм | шт. | 2 | 182.16 |  |  |  | 364
77 | ТЕР20-01-001-01 | Прокладка воздуховодов из листовой, оцинкованной стали и алюминия класса Н (нормальные) толщиной 0,8 мм, диаметром до 200 мм | 100 м2 поверхности воздуховодов | 0,032 3,2/100 | 2810.67 | 2068.04 | 170.31 | 9.46 | 90 | 66 | 5 |  | 167.86 | 5.37 | 0.52 | 0.02
78 | ТСЦ-301-1798 | Воздуховоды из оцинкованной стали толщиной 0,8 мм | м2 | 3.2 | 272.33 |  |  |  | 871
79 | ТСЦ-301-0478 | Крепления для воздуховодов хомуты СТД 205 | т | 0.003 | 9467.64 |  |  |  | 28
80 | ТЕР26-02-008-01 | Огнезащитное покрытие металлоконструкций воздуховодов приточно-вытяжных систем составом «ИЗОВЕНТ» с пределом огнестойкости 0,5 часа 5 041,89 = 31 861,80 - 0,11 x 11 519,21 - 540 x 47,32 | 100 м2 обрабатываемой поверхности | 3.5 | 5041.89 | 2900.72 | 1972.24 |  | 17647 | 10153 | 6903 |  | 238.35 | 834.23
81 | Прайс-лист ООО "Вентпром Регион" 2 кв. 2013г. | Стоимость огнезащитного состава ИЗОВЕНТ+ПВК-2002, т-на = 6мм. (EI 30) (Цена: 253,11:1,18:5,53) | м2 | 3.5 | 38,79 253,11/1,18/5,53 |  |  |  | 136
82 | ТЕР20-02-013-01 | Установка узлов прохода вытяжных вентиляционных шахт диаметром патрубка до 250 мм | 10 узлов | 1 10/10 | 420.15 | 337.72 | 4.71 |  | 420 | 338 | 5 |  | 28.12 | 28.12
83 | ФССЦ-301-2297 | Узлы прохода вытяжных вентиляционных шахт без клапана УП1, диаметром патрубка 125 мм | шт. | 1 | 691.05 |  |  |  | 691
84 | ТСЦ-110-0227 | Проволока стальная оцинкованная перевязочная | т | 0.0005 | 14589.4 |  |  |  | 7
Система ВЕ1
85 | ТЕР20-02-002-01 | Установка решеток жалюзийных площадью в свету: до 0,5 м2 | 1 решетка | 1 | 24.67 | 18.44 | 2.94 |  | 25 | 18 | 3 |  | 1.46 | 1.46
86 | ФССЦ-301-2581 | Решетки вентиляционные алюминиевые "АРКТОС" типа АМР, размером 150х150 мм | шт. | 1 | 168.91 |  |  |  | 169
87 | ТЕР20-02-009-01 | Установка зонтов над шахтами из листовой стали круглого сечения диаметром 200 мм | 1 зонт | 1 | 11.35 | 6.08 | 1.8 |  | 11 | 6 | 2 |  | 0.47 | 0.47
88 | ТСЦ-301-0277 | Зонты вентиляционных систем из листовой оцинкованной стали, круглые, диаметром шахты 200 мм | шт. | 1 | 182.16 |  |  |  | 182
89 | ТЕР20-01-001-01 | Прокладка воздуховодов из листовой, оцинкованной стали и алюминия класса Н (нормальные) толщиной 0,8 мм, диаметром до 200 мм | 100 м2 поверхности воздуховодов | 0,012 1,2/100 | 2810.67 | 2068.04 | 170.31 | 9.46 | 34 | 25 | 2 |  | 167.86 | 2.01 | 0.52 | 0.01
90 | ТСЦ-301-1798 | Воздуховоды из оцинкованной стали толщиной 0,8 мм | м2 | 1.2 | 272.33 |  |  |  | 327
91 | ТСЦ-301-0478 | Крепления для воздуховодов хомуты СТД 205 | т | 0.003 | 9467.64 |  |  |  | 28
92 | ТЕР26-02-008-01 | Огнезащитное покрытие металлоконструкций воздуховодов приточно-вытяжных систем составом «ИЗОВЕНТ» с пределом огнестойкости 0,5 часа 5 041,89 = 31 861,80 - 0,11 x 11 519,21 - 540 x 47,32 | 100 м2 обрабатываемой поверхности | 0,015 1,5/100 | 5041.89 | 2900.72 | 1972.24 |  | 76 | 44 | 30 |  | 238.35 | 3.58
93 | Прайс-лист ООО "Вентпром Регион" 2 кв. 2013г. | Стоимость огнезащитного состава ИЗОВЕНТ+ПВК-2002, т-на = 6мм. (EI 30) (Цена: 253,11:1,18:5,53) | м2 | 1.5 | 38,79 253,11/1,18/5,53 |  |  |  | 58
94 | ТЕР20-02-013-01 | Установка узлов прохода вытяжных вентиляционных шахт диаметром патрубка до 250 мм | 10 узлов | 1 10/10 | 420.15 | 337.72 | 4.71 |  | 420 | 338 | 5 |  | 28.12 | 28.12
95 | ФССЦ-301-2297 | Узлы прохода вытяжных вентиляционных шахт без клапана УП1, диаметром патрубка 125 мм | шт. | 1 | 691.05 |  |  |  | 691
96 | ТСЦ-110-0227 | Проволока стальная оцинкованная перевязочная | т | 0.0005 | 14589.4 |  |  |  | 7
Система ВЕ2
97 | ТЕР20-02-002-01 | Установка решеток жалюзийных площадью в свету: до 0,5 м2 | 1 решетка | 3 | 24.67 | 18.44 | 2.94 |  | 74 | 55 | 9 |  | 1.46 | 4.38
98 | ФССЦ-301-2581 | Решетки вентиляционные алюминиевые "АРКТОС" типа АМР, размером 150х150 мм | шт. | 3 | 168.91 |  |  |  | 507
99 | ТЕР20-02-004-15 | Установка клапанов огнезадерживающих периметром: до 1600 мм | 1 клапан | 3 | 404.13 | 51.38 | 3.98 |  | 1212 | 154 | 12 |  | 4.02 | 12.06
100 | Прайс-лист "ЗАО Вингс" 2кв.2013 | Клапан огнезадерживающий с электромеханическим приводом с возвратной пружиной «Belimo» и клеммными колодками КЛОП-2(60)-МВ-150х150-К (Цена=(11620+140):1,18:5,53) | шт | 3 | 1802,19 (11620+140)/1,18/5,53 |  |  |  | 5407
101 | ТЕР20-02-009-01 | Установка зонтов над шахтами из листовой стали круглого сечения диаметром 200 мм | 1 зонт | 1 | 11.35 | 6.08 | 1.8 |  | 11 | 6 | 2 |  | 0.47 | 0.47
102 | ТСЦ-301-0277 | Зонты вентиляционных систем из листовой оцинкованной стали, круглые, диаметром шахты 200 мм | шт. | 1 | 182.16 |  |  |  | 182
103 | ТЕР20-01-001-02 | Прокладка воздуховодов из листовой, оцинкованной стали и алюминия класса Н (нормальные) толщиной 0,8 мм, периметром до 600 мм | 100 м2 поверхности воздуховодов | 0,036 3,6/100 | 2810.67 | 2068.04 | 170.31 | 9.46 | 101 | 74 | 6 |  | 167.86 | 6.04 | 0.52 | 0.02
104 | ТСЦ-301-1796 | Воздуховоды из оцинкованной стали толщиной 0,8 мм прямоугольного сечения | м2 | 3.6 | 286.02 |  |  |  | 1030
105 | ТЕР20-01-001-01 | Прокладка воздуховодов из листовой, оцинкованной стали и алюминия класса Н (нормальные) толщиной 0,8 мм, диаметром до 200 мм | 100 м2 поверхности воздуховодов | 0,016 1,6/100 | 2810.67 | 2068.04 | 170.31 | 9.46 | 45 | 33 | 3 |  | 167.86 | 2.69 | 0.52 | 0.01
106 | ТСЦ-301-1798 | Воздуховоды из оцинкованной стали круглого сечения толщиной 0,8 мм | м2 | 1.6 | 272.33 |  |  |  | 436
107 | ТСЦ-301-0478 | Крепления для воздуховодов хомуты СТД 205 | т | 0.003 | 9467.64 |  |  |  | 28
108 | ТЕР26-01-011-01 | Изоляция плоских и криволинейных поверхностей матами минераловатными 385,00 = 933,25 - 1,24 x 442,14 | 1 м3 изоляции | 0,275 5,5*0,05 | 385 | 193.73 | 56.17 |  | 106 | 53 | 15 |  | 14.8 | 4.07
109 | ФССЦ-104-0526 примен. | Маты теплоизоляционные ISOTEK КИМ-АЛ-50/Е/К | м3 | 0,341 0,275*1,24 | 659.76 |  |  |  | 225
110 | ТЕР20-02-013-01 | Установка узлов прохода вытяжных вентиляционных шахт диаметром патрубка до 250 мм | 10 узлов | 1 10/10 | 420.15 | 337.72 | 4.71 |  | 420 | 338 | 5 |  | 28.12 | 28.12
111 | ФССЦ-301-2297 | Узлы прохода вытяжных вентиляционных шахт без клапана УП1, диаметром патрубка 200 мм | шт. | 1 | 691.05 |  |  |  | 691
Система ВЕ3
112 | ТЕР20-02-002-01 | Установка решеток жалюзийных площадью в свету: до 0,5 м2 | 1 решетка | 2 | 24.67 | 18.44 | 2.94 |  | 49 | 37 | 6 |  | 1.46 | 2.92
113 | ФССЦ-301-2581 | Решетки вентиляционные алюминиевые "АРКТОС" типа АМР, размером 150х150 мм | шт. | 2 | 168.91 |  |  |  | 338
114 | ТЕР20-02-004-15 | Установка клапанов огнезадерживающих периметром: до 1600 мм | 1 клапан | 1 | 404.13 | 51.38 | 3.98 |  | 404 | 51 | 4 |  | 4.02 | 4.02
115 | Прайс-лист "ЗАО Вингс" 2кв.2013 | Клапан огнезадерживающий с электромеханическим приводом с возвратной пружиной «Belimo» и клеммными колодками КЛОП-2(60)-МВ-150х150-К (Цена=(11620+140):1,18:5,53) | шт | 1 | 1802,19 (11620+140)/1,18/5,53 |  |  |  | 1802
116 | ТЕР20-02-009-01 | Установка зонтов над шахтами из листовой стали круглого сечения диаметром 200 мм | 1 зонт | 1 | 11.35 | 6.08 | 1.8 |  | 11 | 6 | 2 |  | 0.47 | 0.47
117 | ТСЦ-301-0277 | Зонты вентиляционных систем из листовой оцинкованной стали, круглые, диаметром шахты 200 мм | шт. | 1 | 182.16 |  |  |  | 182
118 | ТЕР20-01-001-02 | Прокладка воздуховодов из листовой, оцинкованной стали и алюминия класса Н (нормальные) толщиной 0,8 мм, периметром до 600 мм | 100 м2 поверхности воздуховодов | 0,006 0,6/100 | 2810.67 | 2068.04 | 170.31 | 9.46 | 17 | 12 | 1 |  | 167.86 | 1.01 | 0.52
119 | ТСЦ-301-1796 | Воздуховоды из оцинкованной стали толщиной 0,8 мм прямоугольного сечения | м2 | 0.6 | 286.02 |  |  |  | 172
120 | ТЕР20-01-001-01 | Прокладка воздуховодов из листовой, оцинкованной стали и алюминия класса Н (нормальные) толщиной 0,8 мм, диаметром до 200 мм | 100 м2 поверхности воздуховодов | 0,011 1,1/100 | 2810.67 | 2068.04 | 170.31 | 9.46 | 31 | 23 | 2 |  | 167.86 | 1.85 | 0.52 | 0.01
121 | ТСЦ-301-1798 | Воздуховоды из оцинкованной стали толщиной 0,8 мм | м2 | 1.1 | 272.33 |  |  |  | 300
122 | ТСЦ-301-0478 | Крепления для воздуховодов хомуты СТД 205 | т | 0.003 | 9467.64 |  |  |  | 28
123 | ТЕР26-02-008-01 | Огнезащитное покрытие металлоконструкций воздуховодов приточно-вытяжных систем составом «ИЗОВЕНТ» с пределом огнестойкости 0,5 часа 5 041,89 = 31 861,80 - 0,11 x 11 519,21 - 540 x 47,32 | 100 м2 обрабатываемой поверхности | 0,01 1/100 | 5041.89 | 2900.72 | 1972.24 |  | 50 | 29 | 20 |  | 238.35 | 2.38
124 | Прайс-лист ООО "Вентпром Регион" 2 кв. 2013г. | Стоимость огнезащитного состава ИЗОВЕНТ+ПВК-2002, т-на = 6мм. (EI 30) (Цена: 253,11:1,18:5,53) | м2 | 1 | 38,79 253,11/1,18/5,53 |  |  |  | 39
125 | ТЕР20-02-013-01 | Установка узлов прохода вытяжных вентиляционных шахт диаметром патрубка до 250 мм | 10 узлов | 1 10/10 | 420.15 | 337.72 | 4.71 |  | 420 | 338 | 5 |  | 28.12 | 28.12
126 | ФССЦ-301-2297 | Узлы прохода вытяжных вентиляционных шахт без клапана УП1, диаметром патрубка 140 мм | шт. | 1 | 691.05 |  |  |  | 691
127 | ТСЦ-110-0227 | Проволока стальная оцинкованная перевязочная | т | 0.0005 | 14589.4 |  |  |  | 7
Система ВЕ4
128 | ТЕР20-02-002-01 | Установка решеток жалюзийных площадью в свету: до 0,5 м2 | 1 решетка | 2 | 24.67 | 18.44 | 2.94 |  | 49 | 37 | 6 |  | 1.46 | 2.92
129 | ФССЦ-301-2581 | Решетки вентиляционные алюминиевые "АРКТОС" типа АМР, размером 150х150 мм | шт. | 2 | 168.91 |  |  |  | 338
130 | ТЕР20-02-009-01 | Установка зонтов над шахтами из листовой стали круглого сечения диаметром 200 мм | 1 зонт | 1 | 11.35 | 6.08 | 1.8 |  | 11 | 6 | 2 |  | 0.47 | 0.47
131 | ТСЦ-301-0277 | Зонты вентиляционных систем из листовой оцинкованной стали, круглые, диаметром шахты 200 мм | шт. | 1 | 182.16 |  |  |  | 182
132 | ТЕР20-01-001-03 | Прокладка воздуховодов из листовой, оцинкованной стали и алюминия класса Н (нормальные) толщиной 0,8 мм, периметром 800, 1000 мм | 100 м2 поверхности воздуховодов | 0,007 0,7/100 | 2601.53 | 1893.46 | 136.2 | 7.46 | 18 | 13 | 1 |  | 153.69 | 1.08 | 0.41
133 | ТСЦ-301-1796 | Воздуховоды из оцинкованной стали толщиной 0,8 мм прямоугольного сечения | м2 | 0.7 | 286.02 |  |  |  | 200
134 | ТЕР20-01-001-01 | Прокладка воздуховодов из листовой, оцинкованной стали и алюминия класса Н (нормальные) толщиной 0,8 мм, диаметром до 200 мм | 100 м2 поверхности воздуховодов | 0,016 1,6/100 | 2810.67 | 2068.04 | 170.31 | 9.46 | 45 | 33 | 3 |  | 167.86 | 2.69 | 0.52 | 0.01
135 | ТСЦ-301-1798 | Воздуховоды из оцинкованной стали толщиной 0,8 мм | м2 | 1.6 | 272.33 |  |  |  | 436
136 | ТСЦ-301-0478 | Крепления для воздуховодов хомуты СТД 205 | т | 0.003 | 9467.64 |  |  |  | 28
137 | ТЕР26-02-008-01 | Огнезащитное покрытие металлоконструкций воздуховодов приточно-вытяжных систем составом «ИЗОВЕНТ» с пределом огнестойкости 0,5 часа 5 041,89 = 31 861,80 - 0,11 x 11 519,21 - 540 x 47,32 | 100 м2 обрабатываемой поверхности | 0,01 1/100 | 5041.89 | 2900.72 | 1972.24 |  | 50 | 29 | 20 |  | 238.35 | 2.38
138 | Прайс-лист ООО "Вентпром Регион" 2 кв. 2013г. | Стоимость огнезащитного состава ИЗОВЕНТ+ПВК-2002, т-на = 6мм. (EI 30) (Цена: 253,11:1,18:5,53) | м2 | 1 | 38,79 253,11/1,18/5,53 |  |  |  | 39
139 | ТЕР20-02-013-01 | Установка узлов прохода вытяжных вентиляционных шахт диаметром патрубка до 250 мм | 10 узлов | 1 10/10 | 420.15 | 337.72 | 4.71 |  | 420 | 338 | 5 |  | 28.12 | 28.12
140 | ФССЦ-301-2297 | Узлы прохода вытяжных вентиляционных шахт без клапана УП1, диаметром патрубка 200 мм | шт. | 1 | 691.05 |  |  |  | 691
141 | ТСЦ-110-0227 | Проволока стальная оцинкованная перевязочная | т | 0.0005 | 14589.4 |  |  |  | 7
Система ВЕ5
142 | ТЕР20-02-002-01 | Установка решеток жалюзийных площадью в свету: до 0,5 м2 | 1 решетка | 2 | 24.67 | 18.44 | 2.94 |  | 49 | 37 | 6 |  | 1.46 | 2.92
143 | ФССЦ-301-2581 | Решетки вентиляционные алюминиевые "АРКТОС" типа АМР, размером 150х150 мм | шт. | 2 | 168.91 |  |  |  | 338
144 | ТЕР20-02-010-01 | Установка зонтов над шахтами из листовой стали прямоугольного сечения периметром 1000 мм | 1 зонт | 1 | 13.83 | 8.28 | 1.97 |  | 14 | 8 | 2 |  | 0.64 | 0.64
145 | ТСЦ-301-0288 | Зонты вентиляционных систем из листовой оцинкованной стали, прямоугольные, периметром шахты 1000 мм | шт. | 1 | 196.21 |  |  |  | 196
146 | ТЕР20-01-001-03 | Прокладка воздуховодов из листовой, оцинкованной стали и алюминия класса Н (нормальные) толщиной 0,8 мм, периметром 800, 1000 мм | 100 м2 поверхности воздуховодов | 0,021 2,1/100 | 2601.53 | 1893.46 | 136.2 | 7.46 | 55 | 40 | 3 |  | 153.69 | 3.23 | 0.41 | 0.01
147 | ТСЦ-301-1796 | Воздуховоды из оцинкованной стали толщиной 0,8 мм прямоугольного сечения | м2 | 2.1 | 286.02 |  |  |  | 601
148 | ТСЦ-301-0478 | Крепления для воздуховодов хомуты СТД 205 | т | 0.003 | 9467.64 |  |  |  | 28
149 | ТЕР26-02-008-01 | Огнезащитное покрытие металлоконструкций воздуховодов приточно-вытяжных систем составом «ИЗОВЕНТ» с пределом огнестойкости 0,5 часа 5 041,89 = 31 861,80 - 0,11 x 11 519,21 - 540 x 47,32 | 100 м2 обрабатываемой поверхности | 0,01 1/100 | 5041.89 | 2900.72 | 1972.24 |  | 50 | 29 | 20 |  | 238.35 | 2.38
150 | Прайс-лист ООО "Вентпром Регион" 2 кв. 2013г. | Стоимость огнезащитного состава ИЗОВЕНТ+ПВК-2002, т-на = 6мм. (EI 30) (Цена: 253,11:1,18:5,53) | м2 | 1 | 38,79 253,11/1,18/5,53 |  |  |  | 39
151 | ТЕР20-02-013-01 | Установка узлов прохода вытяжных вентиляционных шахт диаметром патрубка до 250 мм | 10 узлов | 1 10/10 | 420.15 | 337.72 | 4.71 |  | 420 | 338 | 5 |  | 28.12 | 28.12
152 | ФССЦ-301-2297 | Узлы прохода вытяжных вентиляционных шахт без клапана УП1, диаметром патрубка 100 мм | шт. | 1 | 691.05 |  |  |  | 691
153 | ТСЦ-110-0227 | Проволока стальная оцинкованная перевязочная | т | 0.0003 | 14589.4 |  |  |  | 4
Система ВТ1
154 | ТЕР20-02-009-01 | Установка зонтов над шахтами из листовой стали круглого сечения диаметром 200 мм | 1 зонт | 1 | 11.35 | 6.08 | 1.8 |  | 11 | 6 | 2 |  | 0.47 | 0.47
155 | ТСЦ-301-0277 | Зонты вентиляционных систем из листовой оцинкованной стали, круглые, диаметром шахты 200 мм | шт. | 1 | 182.16 |  |  |  | 182
156 | ТЕР20-01-001-01 | Прокладка воздуховодов из листовой, оцинкованной стали и алюминия класса Н (нормальные) толщиной 0,8 мм, диаметром до 200 мм | 100 м2 поверхности воздуховодов | 0,012 1,2/100 | 2810.67 | 2068.04 | 170.31 | 9.46 | 34 | 25 | 2 |  | 167.86 | 2.01 | 0.52 | 0.01
157 | ТСЦ-301-1798 | Воздуховоды из оцинкованной стали толщиной круглого сечения 0,8 мм | м2 | 1.2 | 272.33 |  |  |  | 327
158 | ТСЦ-301-0478 | Крепления для воздуховодов хомуты СТД 205 | т | 0.003 | 9467.64 |  |  |  | 28
159 | ТЕР26-02-008-01 | Огнезащитное покрытие металлоконструкций воздуховодов приточно-вытяжных систем составом «ИЗОВЕНТ» с пределом огнестойкости 0,5 часа 5 041,89 = 31 861,80 - 0,11 x 11 519,21 - 540 x 47,32 | 100 м2 обрабатываемой поверхности | 0,015 1,5/100 | 5041.89 | 2900.72 | 1972.24 |  | 76 | 44 | 30 |  | 238.35 | 3.58
160 | Прайс-лист ООО "Вентпром Регион" 2 кв. 2013г. | Стоимость огнезащитного состава ИЗОВЕНТ+ПВК-2002, т-на = 6мм. (EI 30) (Цена: 253,11:1,18:5,53) | м2 | 1.5 | 38,79 253,11/1,18/5,53 |  |  |  | 58
161 | ТЕР20-02-013-01 | Установка узлов прохода вытяжных вентиляционных шахт диаметром патрубка до 250 мм | 10 узлов | 1 10/10 | 420.15 | 337.72 | 4.71 |  | 420 | 338 | 5 |  | 28.12 | 28.12
162 | ФССЦ-301-2297 | Узлы прохода вытяжных вентиляционных шахт без клапана УП1, диаметром патрубка 125 мм | шт. | 1 | 691.05 |  |  |  | 691
163 | ТСЦ-110-0227 | Проволока стальная оцинкованная перевязочная | т | 0.0003 | 14589.4 |  |  |  | 4
Система ВТ2
164 | ТЕР20-02-009-01 | Установка зонтов над шахтами из листовой стали круглого сечения диаметром 200 мм | 1 зонт | 1 | 11.35 | 6.08 | 1.8 |  | 11 | 6 | 2 |  | 0.47 | 0.47
165 | ТСЦ-301-0277 | Зонты вентиляционных систем из листовой оцинкованной стали, круглые, диаметром шахты 200 мм | шт. | 1 | 182.16 |  |  |  | 182
166 | ТЕР20-01-001-01 | Прокладка воздуховодов из листовой, оцинкованной стали и алюминия класса Н (нормальные) толщиной 0,8 мм, диаметром до 200 мм | 100 м2 поверхности воздуховодов | 0,012 1,2/100 | 2810.67 | 2068.04 | 170.31 | 9.46 | 34 | 25 | 2 |  | 167.86 | 2.01 | 0.52 | 0.01
167 | ТСЦ-301-1798 | Воздуховоды из оцинкованной стали толщиной круглого сечения 0,8 мм | м2 | 1.2 | 272.33 |  |  |  | 327
168 | ТСЦ-301-0478 | Крепления для воздуховодов хомуты СТД 205 | т | 0.003 | 9467.64 |  |  |  | 28
169 | ТЕР26-02-008-01 | Огнезащитное покрытие металлоконструкций воздуховодов приточно-вытяжных систем составом «ИЗОВЕНТ» с пределом огнестойкости 0,5 часа 5 041,89 = 31 861,80 - 0,11 x 11 519,21 - 540 x 47,32 | 100 м2 обрабатываемой поверхности | 0,015 1,5/100 | 5041.89 | 2900.72 | 1972.24 |  | 76 | 44 | 30 |  | 238.35 | 3.58
170 | Прайс-лист ООО "Вентпром Регион" 2 кв. 2013г. | Стоимость огнезащитного состава ИЗОВЕНТ+ПВК-2002, т-на = 6мм. (EI 30) (Цена: 253,11:1,18:5,53) | м2 | 1.5 | 38,79 253,11/1,18/5,53 |  |  |  | 58
171 | ТЕР20-02-013-01 | Установка узлов прохода вытяжных вентиляционных шахт диаметром патрубка до 250 мм | 10 узлов | 1 10/10 | 420.15 | 337.72 | 4.71 |  | 420 | 338 | 5 |  | 28.12 | 28.12
172 | ФССЦ-301-2297 | Узлы прохода вытяжных вентиляционных шахт без клапана УП1, диаметром патрубка 125 мм | шт. | 1 | 691.05 |  |  |  | 691
173 | ТСЦ-110-0227 | Проволока стальная оцинкованная перевязочная | т | 0.0003 | 14589.4 |  |  |  | 4
Системы У1, У2
174 | ТЕР20-04-001-01 | Установка агрегатов воздушно-отопительных массой до 0,25 т | 1 агрегат | 2 | 216.88 | 100.78 | 31.14 | 0.91 | 434 | 202 | 62 | 2 | 8.18 | 16.36 | 0.05 | 0.1
175 | Прайс-лист "Тепломаш" 2кв.2013 | Воздушно-тепловая завеса КЭВ-9П3030Е (Цена=16050/1,18/5,53) | шт | 2 | 2459,62 16050/1,18/5,53 |  |  |  | 4919
Итого прямые затраты по разделу в ценах 2001г. | [8 empty] | 126740 | 18424 | 7949 | 25 |  | 1503.21 |  | 1.59
Итого прямые затраты по разделу с учетом коэффициентов к итогам | [8 empty] | 128559 | 18424 | 7949 | 25 |  | 1503.21 |  | 1.59
В том числе, справочно:
Транспортные расходы на материалы МАТ=1% (Поз. 2-4, 6, 24, 26, 43, 45, 58, 68, 81, 93, 100, 115, 124, 138, 150, 160, 170, 175, 37-39, 63, 73-74) | [8 empty] | 297
МДС 81-35.2004 п.4.60._Транспортные расходы ПЗ=3% (Поз. 16, 8, 10-12, 14, 18) | [8 empty] | 652
Заготовительно-складские расходы на материалы МАТ=2% (Поз. 2-4, 6, 24, 26, 43, 45, 58, 68, 81, 93, 100, 115, 124, 138, 150, 160, 170, 175, 37-39, 63, 73-74) | [8 empty] | 601
МДС 81-35.2004 п.4.64._Заготовительно-складские расходы ПЗ=1,2% (Поз. 16, 8, 10-12, 14, 18) | [8 empty] | 269
Накладные расходы | [8 empty] | 20548
В том числе, справочно:
80% ФОТ (от 76) (Поз. 9, 13, 17) | [8 empty] | 61
95% ФОТ (от 38) (Поз. 7) | [8 empty] | 36
100% ФОТ (от 10779) (Поз. 34, 57, 67, 80, 92, 108, 123, 137, 149, 159, 169) | [8 empty] | 10779
128% ФОТ (от 7556) (Поз. 1, 5, 15, 19, 23, 25, 27-31, 36, 40, 42, 44, 46-54, 59-62, 64, 69-72, 75, 77-78, 82-85, 87-90, 94-97, 99, 101-106, 110-112, 114, 116-121, 125-128, 130-135, 139-142, 144-147, 151-157, 161-167, 171-174) | [8 empty] | 9672
Сметная прибыль | [8 empty] | 13887
В том числе, справочно:
60% ФОТ (от 76) (Поз. 9, 13, 17) | [8 empty] | 46
65% ФОТ (от 38) (Поз. 7) | [8 empty] | 25
70% ФОТ (от 10779) (Поз. 34, 57, 67, 80, 92, 108, 123, 137, 149, 159, 169) | [8 empty] | 7545
83% ФОТ (от 7556) (Поз. 1, 5, 15, 19, 23, 25, 27-31, 36, 40, 42, 44, 46-54, 59-62, 64, 69-72, 75, 77-78, 82-85, 87-90, 94-97, 99, 101-106, 110-112, 114, 116-121, 125-128, 130-135, 139-142, 144-147, 151-157, 161-167, 171-174) | [8 empty] | 6271
Итоги по разделу 1 Вентиляция :
Итого Строительные работы | [8 empty] | 139964 |  |  |  |  | 1495.61 |  | 1.07
Итого Монтажные работы | [8 empty] | 392 |  |  |  |  | 7.6 |  | 0.52
Итоги по Оборудованию
Итого Поз. 16 | [8 empty] | 7396
Итого Поз. 8, 10-12, 14, 18 | [8 empty] | 15242
Итого | [8 empty] | 22638
Итого | [8 empty] | 162994 |  |  |  |  | 1503.21 |  | 1.59
В том числе:
Материалы | [8 empty] | 79548
Машины и механизмы | [8 empty] | 7949
ФОТ | [8 empty] | 18449
Оборудование | [8 empty] | 22638
Накладные расходы | [8 empty] | 20548
Сметная прибыль | [8 empty] | 13887
Итого по разделу 1 Вентиляция | [8 empty] | 162994 |  |  |  |  | 1503.21 |  | 1.59
Раздел 2. Кондиционирование
Система К1
176 | ТЕРм07-01-035-01 | Установка наружных блоков кондиционера | 1 шт. | 1 | 698.7 | 438.66 | 39.19 | 2.18 | 699 | 439 | 39 | 2 | 31.4 | 31.4 | 0.12 | 0.12
177 | Прайс-лист ООО "DAIKIN" 2кв. 2013г. | Стоимость наружного блока 2MXS40H (Цена=2559х41,3:1,18:3,63) | 1 шт. | 1 | 24673,55 2559*41,3/1,18/3,63 |  |  |  | 24674
178 | ТЕР20-06-013-01 | Установка внутренних блоков кондиционера | 10 блоков | 0,2 2/10 | 3439.34 | 2259.73 | 856.12 | 45.68 | 688 | 452 | 171 | 9 | 166.77 | 33.35 | 2.51 | 0.5
179 | КП №513 ООО "Daiсhi" от 05.06. 2013г. | Стоимость внутреннего блока FTXS20K (Цена=549x41,3:1,18:3,63) | 1 шт. | 2 | 5293,39 549*41,3/1,18/3,63 |  |  |  | 10587
180 | ТЕРм12-01-105-01 | Трубопровод из медных труб на условное давление до 2,5 МПа, диаметр труб наружный 18 мм | 100 м | 0,19 19/100 | 1654.94 | 1196.47 | 359.37 | 25.11 | 314 | 227 | 68 | 5 | 88.3 | 16.78 | 1.51 | 0.29
181 | ФССЦ-507-4152 | Трубы медные круглые тянутые и холоднокатаные (марки меди М2, М3), наружным диаметром 6,3 мм, толщиной стенки 0,8 мм | м | 9.5 | 24.02 |  |  |  | 228
182 | ФССЦ-507-4153 | Трубы медные круглые тянутые и холоднокатаные (марки меди М2, М3), наружным диаметром 9,52 мм, толщиной стенки 1,0 мм | м | 9.5 | 37.01 |  |  |  | 352
183 | ТЕР26-01-017-01 | Изоляция трубопроводов изделиями из вспененного каучука («Армофлекс»), вспененного полиэтилена («Термофлекс») трубками 177,08 = 1 189,41 - 1,438 x 57,14 - 11 x 84,56 | 10 м трубопровода | 1,9 19/10 | 177.08 | 49.17 | 28.25 |  | 336 | 93 | 54 |  | 3.52 | 6.69
184 | Прайс-лист Элита 2кв.2013 | Изоляция Kaiflex EF 10- 6 (Цена=17,80:1,18:5,53) | м | 10,45 9,5*1,1 | 2,73 17,8/1,18/5,53 |  |  |  | 29
185 | Прайс-лист Элита 2кв.2013 | Изоляция Kaiflex EF 10- 9 (Цена=25:1,18:5,53) | м | 10,45 9,5*1,1 | 3,83 25/1,18/5,53 |  |  |  | 40
186 | ТЕР16-02-001-02 | Прокладка трубопроводов отопления из стальных водогазопроводных неоцинкованных труб диаметром 20 мм (Дренаж) | 100 м трубопровода | 0,18 18/100 | 4340.3 | 446.74 | 69.04 | 2.73 | 781 | 80 | 12 |  | 32.97 | 5.93 | 0.15 | 0.03
187 | ТЕР09-03-040-01 | Монтаж защитных ограждений оборудования (Укрытие для кондиционеров) | 1 т конструкций | 0,0314 31,4/1000 | 1553.99 | 1176.74 | 74.63 | 2.18 | 49 | 37 | 2 |  | 94.29 | 2.96 | 0.12
188 | ТСЦ-201-0778 | Стоимость укрытия для кондиционеров | т | 0.0314 | 13506.5 |  |  |  | 424
Система К2
189 | ТЕРм07-01-035-01 | Установка наружных блоков кондиционера | 1 шт. | 1 | 698.7 | 438.66 | 39.19 | 2.18 | 699 | 439 | 39 | 2 | 31.4 | 31.4 | 0.12 | 0.12
190 | Прайс-лист ООО "DAIKIN" 2кв. 2013г. | Стоимость наружного блока 3MXS52Е (Цена=2826х41,3:1,18:3,63) | 1 шт. | 1 | 27247,93 2826*41,3/1,18/3,63 |  |  |  | 27248
191 | ТЕР20-06-013-01 | Установка внутренних блоков кондиционера | 10 блоков | 0,3 3/10 | 3439.34 | 2259.73 | 856.12 | 45.68 | 1032 | 678 | 257 | 14 | 166.77 | 50.03 | 2.51 | 0.75
192 | КП №513 ООО "Daiсhi" от 05.06. 2013г. | Стоимость внутреннего блока FTXS20K (Цена=549x41,3:1,18:3,63) | 1 шт. | 3 | 5293,39 549*41,3/1,18/3,63 |  |  |  | 15880
193 | ТЕРм12-01-105-01 | Трубопровод из медных труб на условное давление до 2,5 МПа, диаметр труб наружный 18 мм | 100 м | 0,41 41/100 | 1654.94 | 1196.47 | 359.37 | 25.11 | 679 | 491 | 147 | 10 | 88.3 | 36.2 | 1.51 | 0.62
194 | ФССЦ-507-4152 | Трубы медные круглые тянутые и холоднокатаные (марки меди М2, М3), наружным диаметром 6,3 мм, толщиной стенки 0,8 мм | м | 20.5 | 24.02 |  |  |  | 492
195 | ФССЦ-507-4153 | Трубы медные круглые тянутые и холоднокатаные (марки меди М2, М3), наружным диаметром 9,52 мм, толщиной стенки 1,0 мм | м | 20.5 | 37.01 |  |  |  | 759
196 | ТЕР26-01-017-01 | Изоляция трубопроводов изделиями из вспененного каучука («Армофлекс»), вспененного полиэтилена («Термофлекс») трубками 177,08 = 1 189,41 - 1,438 x 57,14 - 11 x 84,56 | 10 м трубопровода | 4,1 41/10 | 177.08 | 49.17 | 28.25 |  | 726 | 202 | 116 |  | 3.52 | 14.43
197 | Прайс-лист Элита 2кв.2013 | Изоляция Kaiflex EF 10- 6 (Цена=17,80:1,18:5,53) | м | 22,55 20,5*1,1 | 2,73 17,8/1,18/5,53 |  |  |  | 62
198 | Прайс-лист Элита 2кв.2013 | Изоляция Kaiflex EF 10- 9 (Цена=25:1,18:5,53) | м | 22,55 20,5*1,1 | 3,83 25/1,18/5,53 |  |  |  | 86
199 | ТЕР16-02-001-02 | Прокладка трубопроводов отопления из стальных водогазопроводных неоцинкованных труб диаметром 20 мм (Дренаж) | 100 м трубопровода | 0,16 16/100 | 4340.3 | 446.74 | 69.04 | 2.73 | 694 | 71 | 11 |  | 32.97 | 5.28 | 0.15 | 0.02
200 | ТЕР09-03-040-01 | Монтаж защитных ограждений оборудования (Укрытие для кондиционеров) | 1 т конструкций | 0,0314 31,4/1000 | 1553.99 | 1176.74 | 74.63 | 2.18 | 49 | 37 | 2 |  | 94.29 | 2.96 | 0.12
201 | ТСЦ-201-0778 | Стоимость укрытия для кондиционеров | т | 0.0314 | 13506.5 |  |  |  | 424
Система К3
202 | ТЕРм07-01-035-01 | Установка наружных блоков кондиционера | 1 шт. | 1 | 698.7 | 438.66 | 39.19 | 2.18 | 699 | 439 | 39 | 2 | 31.4 | 31.4 | 0.12 | 0.12
203 | Прайс-лист ООО "DAIKIN" 2кв. 2013г. | Стоимость наружного блока RXS20K (Цена=1161х41,3:1,18:3,63) | 1 шт. | 1 | 11194,21 1161*41,3/1,18/3,63 |  |  |  | 11194
204 | ТЕР20-06-013-01 | Установка внутренних блоков кондиционера | 10 блоков | 1 | 3439.34 | 2259.73 | 856.12 | 45.68 | 3439 | 2260 | 856 | 46 | 166.77 | 166.77 | 2.51 | 2.51
205 | КП №513 ООО "Daiсhi" от 05.06. 2013г. | Стоимость внутреннего блока FTXS20K (Цена=549x41,3:1,18:3,63) | 1 шт. | 1 | 5293,39 549*41,3/1,18/3,63 |  |  |  | 5293
206 | ТЕРм12-01-105-01 | Трубопровод из медных труб на условное давление до 2,5 МПа, диаметр труб наружный 18 мм | 100 м | 0,03 3/100 | 1654.94 | 1196.47 | 359.37 | 25.11 | 50 | 36 | 11 | 1 | 88.3 | 2.65 | 1.51 | 0.05
207 | ФССЦ-507-4152 | Трубы медные круглые тянутые и холоднокатаные (марки меди М2, М3), наружным диаметром 6,3 мм, толщиной стенки 0,8 мм | м | 1.5 | 24.02 |  |  |  | 36
208 | ФССЦ-507-4153 | Трубы медные круглые тянутые и холоднокатаные (марки меди М2, М3), наружным диаметром 9,52 мм, толщиной стенки 1,0 мм | м | 1.5 | 37.01 |  |  |  | 56
209 | ТЕР26-01-017-01 | Изоляция трубопроводов изделиями из вспененного каучука («Армофлекс»), вспененного полиэтилена («Термофлекс») трубками 177,08 = 1 189,41 - 1,438 x 57,14 - 11 x 84,56 | 10 м трубопровода | 0,3 3/10 | 177.08 | 49.17 | 28.25 |  | 53 | 15 | 8 |  | 3.52 | 1.06
210 | Прайс-лист Элита 2кв.2013 | Изоляция Kaiflex EF 10- 6 (Цена=17,80:1,18:5,53) | м | 1,65 1,5*1,1 | 2,73 17,8/1,18/5,53 |  |  |  | 5
211 | Прайс-лист Элита 2кв.2013 | Изоляция Kaiflex EF 10- 9 (Цена=25:1,18:5,53) | м | 1,65 1,5*1,1 | 3,83 25/1,18/5,53 |  |  |  | 6
212 | ТЕР16-02-001-02 | Прокладка трубопроводов отопления из стальных водогазопроводных неоцинкованных труб диаметром 20 мм (Дренаж) | 100 м трубопровода | 0,125 12,5/100 | 4340.3 | 446.74 | 69.04 | 2.73 | 543 | 56 | 9 |  | 32.97 | 4.12 | 0.15 | 0.02
213 | ТЕР09-03-040-01 | Монтаж защитных ограждений оборудования (Укрытие для кондиционеров) | 1 т конструкций | 0,0314 31,4/1000 | 1553.99 | 1176.74 | 74.63 | 2.18 | 49 | 37 | 2 |  | 94.29 | 2.96 | 0.12
214 | ТСЦ-201-0778 | Стоимость укрытия для кондиционеров | т | 0.0314 | 13506.5 |  |  |  | 424
Система К4
215 | ТЕРм07-01-035-01 | Установка наружных блоков кондиционера | 1 шт. | 1 | 698.7 | 438.66 | 39.19 | 2.18 | 699 | 439 | 39 | 2 | 31.4 | 31.4 | 0.12 | 0.12
216 | Прайс-лист ООО "DAIKIN" 2кв. 2013г. | Стоимость наружного блока RXG35K (Цена=1658х41,3:1,18:3,63) | 1 шт. | 1 | 15986,23 1658*41,3/1,18/3,63 |  |  |  | 15986
217 | ТЕР20-06-013-01 | Установка внутренних блоков кондиционера | 10 блоков | 1 | 3439.34 | 2259.73 | 856.12 | 45.68 | 3439 | 2260 | 856 | 46 | 166.77 | 166.77 | 2.51 | 2.51
218 | КП №513 ООО "Daiсhi" от 05.06. 2013г. | Стоимость внутреннего блока FTXG35J (Цена=1169x41,3:1,18:3,63) | 1 шт. | 1 | 11271,35 1169*41,3/1,18/3,63 |  |  |  | 11271
219 | ТЕРм12-01-105-01 | Трубопровод из медных труб на условное давление до 2,5 МПа, диаметр труб наружный 18 мм | 100 м | 0,05 5/100 | 1654.94 | 1196.47 | 359.37 | 25.11 | 83 | 60 | 18 | 1 | 88.3 | 4.42 | 1.51 | 0.08
220 | ФССЦ-507-4152 | Трубы медные круглые тянутые и холоднокатаные (марки меди М2, М3), наружным диаметром 6,3 мм, толщиной стенки 0,8 мм | м | 2.5 | 24.02 |  |  |  | 60
221 | ФССЦ-507-4153 | Трубы медные круглые тянутые и холоднокатаные (марки меди М2, М3), наружным диаметром 9,52 мм, толщиной стенки 1,0 мм | м | 2.5 | 37.01 |  |  |  | 93
222 | ТЕР26-01-017-01 | Изоляция трубопроводов изделиями из вспененного каучука («Армофлекс»), вспененного полиэтилена («Термофлекс») трубками 177,08 = 1 189,41 - 1,438 x 57,14 - 11 x 84,56 | 10 м трубопровода | 0,5 5/10 | 177.08 | 49.17 | 28.25 |  | 89 | 25 | 14 |  | 3.52 | 1.76
223 | Прайс-лист Элита 2кв.2013 | Изоляция Kaiflex EF 10- 6 (Цена=17,80:1,18:5,53) | м | 2,75 2,5*1,1 | 2,73 17,8/1,18/5,53 |  |  |  | 8
224 | Прайс-лист Элита 2кв.2013 | Изоляция Kaiflex EF 10- 9 (Цена=25:1,18:5,53) | м | 2,75 2,5*1,1 | 3,83 25/1,18/5,53 |  |  |  | 11
225 | ТЕР16-02-001-02 | Прокладка трубопроводов отопления из стальных водогазопроводных неоцинкованных труб диаметром 20 мм (Дренаж) | 100 м трубопровода | 0,12 12/100 | 4340.3 | 446.74 | 69.04 | 2.73 | 521 | 54 | 8 |  | 32.97 | 3.96 | 0.15 | 0.02
226 | ТЕР09-03-040-01 | Монтаж защитных ограждений оборудования (Укрытие для кондиционеров) | 1 т конструкций | 0,0314 31,4/1000 | 1553.99 | 1176.74 | 74.63 | 2.18 | 49 | 37 | 2 |  | 94.29 | 2.96 | 0.12
227 | ТСЦ-201-0778 | Стоимость укрытия для кондиционеров | т | 0.0314 | 13506.5 |  |  |  | 424
Итого прямые затраты по разделу в ценах 2001г. | [8 empty] | 142611 | 8964 | 2780 | 140 |  | 657.64 |  | 7.88
Итого прямые затраты по разделу с учетом коэффициентов к итогам | [8 empty] | 147792 | 8964 | 2780 | 140 |  | 657.64 |  | 7.88
В том числе, справочно:
Транспортные расходы на материалы МАТ=1% (Поз. 184-185, 197-198, 210-211, 223-224) | [8 empty] | 2
МДС 81-35.2004 п.4.60._Транспортные расходы ПЗ=3% (Поз. 177, 179, 190, 192, 203, 205, 216, 218) | [8 empty] | 3664
Заготовительно-складские расходы на материалы МАТ=2% (Поз. 184-185, 197-198, 210-211, 223-224) | [8 empty] | 5
МДС 81-35.2004 п.4.64._Заготовительно-складские расходы ПЗ=1,2% (Поз. 177, 179, 190, 192, 203, 205, 216, 218) | [8 empty] | 1510
Накладные расходы | [8 empty] | 10257
В том числе, справочно:
80% ФОТ (от 2595) (Поз. 176, 180, 189, 193, 202, 206, 215, 219) | [8 empty] | 2076
90% ФОТ (от 148) (Поз. 187-188, 200-201, 213-214, 226-227) | [8 empty] | 133
100% ФОТ (от 335) (Поз. 183, 196, 209, 222) | [8 empty] | 335
128% ФОТ (от 6026) (Поз. 178, 186, 191, 199, 204, 212, 217, 225) | [8 empty] | 7713
Сметная прибыль | [8 empty] | 6920
В том числе, справочно:
60% ФОТ (от 2595) (Поз. 176, 180, 189, 193, 202, 206, 215, 219) | [8 empty] | 1557
70% ФОТ (от 335) (Поз. 183, 196, 209, 222) | [8 empty] | 235
83% ФОТ (от 6026) (Поз. 178, 186, 191, 199, 204, 212, 217, 225) | [8 empty] | 5002
85% ФОТ (от 148) (Поз. 187-188, 200-201, 213-214, 226-227) | [8 empty] | 126
Итоги по разделу 2 Кондиционирование :
Итого Строительные работы | [8 empty] | 30107 |  |  |  |  | 471.99 |  | 6.36
Итого Монтажные работы | [8 empty] | 7555 |  |  |  |  | 185.65 |  | 1.52
Итого Оборудование | [8 empty] | 127307
Итого | [8 empty] | 164969 |  |  |  |  | 657.64 |  | 7.88
В том числе:
Материалы | [8 empty] | 8741
Машины и механизмы | [8 empty] | 2780
ФОТ | [8 empty] | 9104
Оборудование | [8 empty] | 127307
Накладные расходы | [8 empty] | 10257
Сметная прибыль | [8 empty] | 6920
Итого по разделу 2 Кондиционирование | [8 empty] | 164969 |  |  |  |  | 657.64 |  | 7.88
ИТОГИ ПО СМЕТЕ:
Итого прямые затраты по смете в ценах 2001г. | [8 empty] | 269351 | 27388 | 10729 | 165 |  | 2160.85 |  | 9.47
Итого прямые затраты по смете с учетом коэффициентов к итогам | [8 empty] | 276351 | 27388 | 10729 | 165 |  | 2160.85 |  | 9.47
В том числе, справочно:
Транспортные расходы на материалы МАТ=1% (Поз. 2-4, 6, 24, 26, 43, 45, 58, 68, 81, 93, 100, 115, 124, 138, 150, 160, 170, 175, 37-39, 63, 73-74, 184-185, 197-198, 210-211, 223-224) | [8 empty] | 300
МДС 81-35.2004 п.4.60._Транспортные расходы ПЗ=3% (Поз. 16, 177, 179, 190, 192, 203, 205, 216, 218, 8, 10-12, 14, 18) | [8 empty] | 4316
Заготовительно-складские расходы на материалы МАТ=2% (Поз. 2-4, 6, 24, 26, 43, 45, 58, 68, 81, 93, 100, 115, 124, 138, 150, 160, 170, 175, 37-39, 63, 73-74, 184-185, 197-198, 210-211, 223-224) | [8 empty] | 606
МДС 81-35.2004 п.4.64._Заготовительно-складские расходы ПЗ=1,2% (Поз. 16, 177, 179, 190, 192, 203, 205, 216, 218, 8, 10-12, 14, 18) | [8 empty] | 1778
Накладные расходы | [8 empty] | 30805
В том числе, справочно:
80% ФОТ (от 2671) (Поз. 9, 13, 17, 176, 180, 189, 193, 202, 206, 215, 219) | [8 empty] | 2137
90% ФОТ (от 148) (Поз. 187-188, 200-201, 213-214, 226-227) | [8 empty] | 133
95% ФОТ (от 38) (Поз. 7) | [8 empty] | 36
100% ФОТ (от 11114) (Поз. 34, 57, 67, 80, 92, 108, 123, 137, 149, 159, 169, 183, 196, 209, 222) | [8 empty] | 11114
128% ФОТ (от 13582) (Поз. 1, 5, 15, 19, 23, 25, 27-31, 36, 40, 42, 44, 46-54, 59-62, 64, 69-72, 75, 77-78, 82-85, 87-90, 94-97, 99, 101-106, 110-112, 114, 116-121, 125-128, 130-135, 139-142, 144-147, 151-157, 161-167, 171-174, 178, 186, 191, 199, 204, 212, 217, 225) | [8 empty] | 17385
Сметная прибыль | [8 empty] | 20807
В том числе, справочно:
60% ФОТ (от 2671) (Поз. 9, 13, 17, 176, 180, 189, 193, 202, 206, 215, 219) | [8 empty] | 1603
65% ФОТ (от 38) (Поз. 7) | [8 empty] | 25
70% ФОТ (от 11114) (Поз. 34, 57, 67, 80, 92, 108, 123, 137, 149, 159, 169, 183, 196, 209, 222) | [8 empty] | 7780
83% ФОТ (от 13582) (Поз. 1, 5, 15, 19, 23, 25, 27-31, 36, 40, 42, 44, 46-54, 59-62, 64, 69-72, 75, 77-78, 82-85, 87-90, 94-97, 99, 101-106, 110-112, 114, 116-121, 125-128, 130-135, 139-142, 144-147, 151-157, 161-167, 171-174, 178, 186, 191, 199, 204, 212, 217, 225) | [8 empty] | 11273
85% ФОТ (от 148) (Поз. 187-188, 200-201, 213-214, 226-227) | [8 empty] | 126
Итоги по смете:
Итого Строительные работы | [8 empty] | 170072 |  |  |  |  | 1967.6 |  | 7.43
Итого Монтажные работы | [8 empty] | 7947 |  |  |  |  | 193.25 |  | 2.04
Итоги по Оборудованию
Итоги по Поз. 16, 177, 179, 190, 192, 203, 205, 216, 218
Итого Поз. 16, 177, 179, 190, 192, 203, 205, 216, 218 | [8 empty] | 129228
Всего с учетом "МДС 81-35.2004 п.4.60._Транспортные расходы ПЗ=3%" | [8 empty] | 133105
Всего с учетом "МДС 81-35.2004 п.4.64._Заготовительно-складские расходы ПЗ=1,2%" | [8 empty] | 134702
Итоги по Поз. 8, 10-12, 14, 18
Итого Поз. 8, 10-12, 14, 18 | [8 empty] | 14622
Всего с учетом "МДС 81-35.2004 п.4.60._Транспортные расходы ПЗ=3%" | [8 empty] | 15061
Всего с учетом "МДС 81-35.2004 п.4.64._Заготовительно-складские расходы ПЗ=1,2%" | [8 empty] | 15242
Итого | [8 empty] | 149944
Итого | [8 empty] | 327963 |  |  |  |  | 2160.85 |  | 9.47
В том числе:
Материалы | [8 empty] | 88290
Машины и механизмы | [8 empty] | 10729
ФОТ | [8 empty] | 27553
Оборудование | [8 empty] | 149944
Накладные расходы | [8 empty] | 30805
Сметная прибыль | [8 empty] | 20807
ВСЕГО по смете | [8 empty] | 327963 |  |  |  |  | 2160.85 |  | 9.47
Составил: ___________________________О.В.Элиович
(должность, подпись, расшифровка)
Проверил: ___________________________И.А. Павлова
(должность, подпись, расшифровка)

## 02-01-05 изм.1
ФГУП "Комбинат "Электрохимприбор"
(наименование стройки)
ЛОКАЛЬНЫЙ СМЕТНЫЙ РАСЧЕТ № 02-01-05 изм.1
(локальная смета)
на электрооборудование, освещение, автоматизация, Административно-бытовой корпус промышленной площадки 5
(наименование работ и затрат, наименование объекта)
Основание: Р-055/10674-294-ЭМ изм.1
|  |  | Сметная стоимость _______________________________________________________________________________________________ | [5 empty] | ___________________________381,859 |  | тыс. руб.
|  |  | строительных работ _______________________________________________________________________________________________ | [5 empty] | _______________________________________________________________________________________________0,124 |  | тыс. руб.
|  |  | монтажных работ _______________________________________________________________________________________________ | [5 empty] | _______________________________________________________________________________________________200,403 |  | тыс. руб.
|  |  | оборудования _______________________________________________________________________________________________ | [5 empty] | _______________________________________________________________________________________________181,332 |  | тыс. руб.
|  |  | Средства на оплату труда _______________________________________________________________________________________________ | [5 empty] | ___________________________22,417 |  | тыс. руб.
|  |  | Сметная трудоемкость _______________________________________________________________________________________________ | [5 empty] | _______________________________________________________________________________________________1167,96 |  | чел.час
Составлен(а) в текущих (прогнозных) ценах 2001г.
№ пп | Обосно- вание | Наименование | Ед. изм. | Кол. | Стоимость единицы, руб. |  |  |  | Общая стоимость, руб. |  |  |  | Т/з осн. раб.на ед. | Т/з осн. раб. Всего | Т/з мех. на ед. | Т/з мех. Всего
[5 empty] | Всего | В том числе |  |  | Всего | В том числе
[6 empty] | Осн.З/п | Эк.Маш | З/пМех |  | Осн.З/п | Эк.Маш | З/пМех
1 | 2 | 3 | 4 | 5 | 6 | 7 | 8 | 9 | 10 | 11 | 12 | 13 | 14 | 15 | 16 | 17
Раздел 1.
Электрооборудование
ВРУ1
1 | ТЕРм08-03-571-02 | Щит, собираемый из отдельных панелей и блоков управления, однорядный или двухрядный без блоков резисторов глубиной до 800 мм шкафного исполнения | 1 м ширины по фронту | 1.05 | 2447.9 | 331.09 | 523.14 | 60.35 | 2570 | 348 | 549 | 63 | 23.7 | 24.89 | 2.2 | 2.31
2 | Комерческое предложение ЭЛЕКТРОПРОФИ №2709-13/3 от 30.09.2013г. | Щит для монтажа модульных устройств 055/10674-ЭМ ОЛ1 | шт. | 1 | 152696,19 560395/3,67 |  |  |  | 152696
ШУОГК
3 | ТЕРм08-03-573-04 | Шкаф (пульт) управления навесной, высота, ширина и глубина до 600х600х350 мм | 1 шт. | 1 | 99.26 | 33.11 | 62.05 | 4.71 | 99 | 33 | 62 | 5 | 2.37 | 2.37 | 0.29 | 0.29
4 | Прайс АСБ-Сервис 2кв.2012г. | Шкаф для управления огнезадерживающими клапанами ШУОГК 3-220/2-MSEF Цена=11549/1,18/3,63 | шт. | 1 | 2696,22 11549/1,18/3,63 |  |  |  | 2696
ЩРО
5 | ТЕРм08-03-573-04 | Шкаф (пульт) управления навесной, высота, ширина и глубина до 600х600х350 мм | 1 шт. | 1 | 99.26 | 33.11 | 62.05 | 4.71 | 99 | 33 | 62 | 5 | 2.37 | 2.37 | 0.29 | 0.29
6 | Прайс-лист "Шнейдер Электрик" от 01.04.2013 | MINI PRAGMA ЩИТ НАВЕСНОЙ С ПРОЗРАЧ. ДВ. 1РЯД/12МОД 13369(MIP12112S) | шт. | 1 | 278,24 1010/3,63 |  |  |  | 278
Аппаратура устанавливемая в один шкаф:
7 | ТЕРм08-03-526-01 | Автомат одно-, двух-, трехполюсный, устанавливаемый на конструкции на стене или колонне, на ток до 25 А | 1 шт. | 10 1+9 | 174.77 | 20.9 | 1.28 |  | 1748 | 209 | 13 |  | 1.56 | 15.6
8 | Прайс-лист "Шнейдер Электрик" от 01.04.2013 | АВТ. ВЫКЛ.iC60N 3П 20A C A9F79320 | шт. | 1 | 238,31 865,08/3,63 |  |  |  | 238
9 | Прайс-лист "Шнейдер Электрик" от 01.04.2013 | АВТ. ВЫКЛ.iC60N 1П 10A C A9F79110 | шт. | 9 | 56,07 203,53/3,63 |  |  |  | 505
ЩА
10 | ТЕРм08-03-573-04 | Шкаф (пульт) управления навесной, высота, ширина и глубина до 600х600х350 мм | 1 шт. | 1 | 99.26 | 33.11 | 62.05 | 4.71 | 99 | 33 | 62 | 5 | 2.37 | 2.37 | 0.29 | 0.29
11 | Прайс-лист "Шнейдер Электрик" от 01.04.2013 | ЩИТ MICRO PRAGMA 2 МОД НАВЕСНОЙ 10205 | шт. | 1 | 23,82 86,48/3,63 |  |  |  | 24
12 | ТЕРм08-03-526-01 | Автомат одно-, двух-, трехполюсный, устанавливаемый на конструкции на стене или колонне, на ток до 25 А | 1 шт. | 1 | 174.77 | 20.9 | 1.28 |  | 175 | 21 | 1 |  | 1.56 | 1.56
13 | Прайс-лист "Шнейдер Электрик" от 01.04.2013 | АВТ. ВЫКЛ.iC60N 1П 1A B A9F73101 | шт. | 1 | 240,97 874,71/3,63 |  |  |  | 241
ШУТ
14 | ТЕРм08-03-573-04 | Шкаф (пульт) управления навесной, высота, ширина и глубина до 600х600х350 мм | 1 шт. | 1 | 99.26 | 33.11 | 62.05 | 4.71 | 99 | 33 | 62 | 5 | 2.37 | 2.37 | 0.29 | 0.29
15 | Прайс-лист DKC 1кв.2013г. | Настенный сварной шкаф "RAM block" серии СЕ , размером 400х300х200 R5CE0432 | шт. | 1 | 697,24 2953,65/1,18/3,59 |  |  |  | 697
16 | ТЕРм08-03-575-01 | Прибор или аппарат | 1 шт. | 16 2+1+6+1+1+5 | 16.3 | 15.65 |  |  | 261 | 250 |  |  | 1.12 | 17.92
17 | Прайс-лист DKC 1кв 2013 | Кронштейн DKC для настенного крепления R5A50 | шт. | 2 | 60,29 392,70/1,18/5,52 |  |  |  | 121
18 | Прайс-лист DKC 1кв 2013 | Дин-рейка с насечкой OMEGA 3, 35х7,5мм. 02135 | шт. | 1 | 12,02 78,30/1,18/5,52 |  |  |  | 12
19 | Прайс-лист DKC 1кв 2013 | Кронштейн для DIN-рейки DKC TS 02190 | шт. | 6 | 4,45 29/1,18/5,52 |  |  |  | 27
20 | Прайс-лист IEK 2кв.2013г. | Шина нул в комб DIN-изол тип "Стойка" ШНИ-8х12-8-КС-Ж ИЭК YNN10-812-6DP-K07 | шт | 1 | 11,62 75,80/1,18/5,53 |  |  |  | 12
21 | Прайс- лист "Феникс Контакт РУС" 1 кв.2013 | Маркировка для распределительных шкафов, SSMK 60х18 арт.5032439 | шт | 5 | 36,72 5,99*40/1,18/5,53 |  |  |  | 184
ЩРПС
22 | ТЕРм08-03-573-04 | Шкаф (пульт) управления навесной, высота, ширина и глубина до 600х600х350 мм | 1 шт. | 1 | 99.26 | 33.11 | 62.05 | 4.71 | 99 | 33 | 62 | 5 | 2.37 | 2.37 | 0.29 | 0.29
23 | Прайс-лист IEK 2кв.2013г. | Корпус (коробка) пластиковый навесной КМПн 5/16 с прозрачной крышкой пустой 303х213х125 IP55 ИЭК MKP75-N-16-55-10 | шт. | 1 | 201,34 862,40/1,18/3,63 |  |  |  | 201
24 | ТЕРм08-03-575-01 | Прибор или аппарат | 1 шт. | 2 | 16.3 | 15.65 |  |  | 33 | 31 |  |  | 1.12 | 2.24
25 | Прайс-лист "Finder" 3 квартал 2013г. | Реле Finder с 4 перекидными контактом 553482300000 | шт | 2 | 64,01 6,93*40/1,18/3,67 |  |  |  | 128
ШКУТ
26 | ТЕРм08-03-573-05 | Шкаф (пульт) управления навесной, высота, ширина и глубина до 900х600х500 мм | 1 шт. | 1 | 126.83 | 33.11 | 89.04 | 6.72 | 127 | 33 | 89 | 7 | 2.37 | 2.37 | 0.41 | 0.41
27 | Прайс-лист DKC 1кв.2013г. | Навесной шкаф CE, 800 x 600 x 250мм, IP65 R5CE0869 | шт. | 1 | 1442,92 6112,50/1,18/3,59 |  |  |  | 1443
28 | ТЕРм08-03-575-01 | Прибор или аппарат | 1 шт. | 14 2+1+4+2+5 | 16.3 | 15.65 |  |  | 228 | 219 |  |  | 1.12 | 15.68
29 | Прайс-лист DKC 1кв 2013 | Кронштейн DKC для настенного крепления R5A50 | шт. | 2 | 60,29 392,70/1,18/5,52 |  |  |  | 121
30 | Прайс-лист DKC 1кв 2013 | Дин-рейка с насечкой OMEGA 3, 35х7,5мм. 02135 | шт. | 1 | 12,02 78,30/1,18/5,52 |  |  |  | 12
31 | Прайс-лист DKC 1кв 2013 | Кронштейн для DIN-рейки DKC TS 02190 | шт. | 4 | 4,45 29/1,18/5,52 |  |  |  | 18
32 | Прайс-лист IEK 2кв.2013г. | Шина нул в комб DIN-изол тип "Стойка" ШНИ-8х12-8-КС-Ж ИЭК YNN10-812-6DP-K07 | шт | 2 | 11,62 75,80/1,18/5,53 |  |  |  | 23
33 | Прайс- лист "Феникс Контакт РУС" 1 кв.2013 | Маркировка для распределительных шкафов, SSMK 60х18 арт.5032439 | шт | 5 | 36,72 5,99*40/1,18/5,53 |  |  |  | 184
34 | ТЕРм08-03-526-01 | Автомат одно-, двух-, трехполюсный, устанавливаемый на конструкции на стене или колонне, на ток до 25 А | 1 шт. | 1 | 174.77 | 20.9 | 1.28 |  | 175 | 21 | 1 |  | 1.56 | 1.56
35 | Прайс-лист "Шнейдер Электрик" от 01.04.2013 | АВТОМАТИЧЕСКИЙ ВЫКЛ. C60N 1П 0,5A C кат.24067 | шт | 1 | 445,28 1616,36/3,63 |  |  |  | 445
Приборы и средства автоматизации
36 | ТЕРм11-02-001-02 | Прибор, устанавливаемый на резьбовых соединениях, масса до 5 кг | 1 шт. | 1 | 23.43 | 21.79 |  |  | 23 | 22 |  |  | 1.56 | 1.56
37 | Пульс цен 3кв.2013 | Датчик-реле уровня РОС-301-220В-1-(0,6/-/-) | шт | 1 | 842,84 3650/1,18/3,67 |  |  |  | 843
Расход падающей сетевой воды от существующей теплосети и обратной сетевой воды в теплосеть
38 | ТЕР16-05-001-01 | Установка вентилей, задвижек, затворов, клапанов обратных, кранов проходных на трубопроводах из стальных труб диаметром до 25 мм | 1 шт. | 1 | 84.1 | 18.79 | 4.23 |  | 84 | 19 | 4 |  | 1.47 | 1.47
39 | Прайс-лист ОАО «ПЕНЗЕНСКИЙ АРМАТУРНЫЙ ЗАВОД» | Клапан D=М20х1,5 11Б38 бк1 (ВИЛН491712 002-01) | шт | 1 | 790,06 4416,43/5,59 |  |  |  | 790
40 | НПО Центрмонтажавтоматика | Соединение НСВ14хМ20 | шт | 2 | 36,84 243/1,18/5,59 |  |  |  | 74
41 | ТЕРм11-03-001-01 | Приборы, устанавливаемые на металлоконструкциях, щитах и пультах, масса до 5 кг (тепловычислитель ТСРВ-027) | 1 шт. | 1 | 8.41 | 7.26 |  |  | 8 | 7 |  |  | 0.52 | 0.52
42 | ТЕРм11-02-022-02 | Ротаметр, счетчик, преобразователь, устанавливаемые на фланцевых соединениях, диаметр условного прохода до 20 мм (расходомер-счетчик ЭРСВ) | 1 шт. | 2 | 17.84 | 12.69 |  |  | 36 | 25 |  |  | 1.03 | 2.06
43 | ТЕРм10-02-016-06 | Отдельно устанавливаемый преобразователь или блок питания ADN | 1 шт. | 2 | 256.7 | 157.76 | 33.83 | 6.87 | 513 | 316 | 68 | 14 | 10.1 | 20.2 | 0.44 | 0.88
44 | ТЕРм11-02-001-01 | Прибор, устанавливаемый на резьбовых соединениях, масса до 1,5 кг (парный термопреобразователь Взлет ТСП) | 1 шт. | 2 | 15.88 | 14.39 |  |  | 32 | 29 |  |  | 1.03 | 2.06
45 | Прайс Взлет 2кв.2013 | Теплосчетчик-регистратор Взлет ТСР-М исп. ТСР-027 | компл. | 1 | 5220,39 18950/3,63 |  |  |  | 5220
46 | Прайс Взлет 2кв.2013 | Термопреобразователь "Взлет ТСП" согласованная пара ТСП 133мм Pt100 с гильзой и штуцером (2240+180*2+60*2) | компл. | 1 | 749,31 2720/3,63 |  |  |  | 749
47 | Прайс Взлет 2кв.2013 | Расходомер-счетчик э/м "Взлет" исп. ЭРС-540л | компл. | 2 | 3427 12440/3,63 |  |  |  | 6854
48 | Прайс Взлет 2кв.2013 | Источник питания ADN-3024 | шт | 2 | 201,1 730/3,63 |  |  |  | 402
Электроосвещение
49 | ТЕРм08-03-594-03 | Светильник отдельно устанавливаемый на штырях с количеством ламп в светильнике до 4 | 100 шт. | 1,6 16/10 | 8505.38 | 2360.93 | 3123.25 | 963.82 | 13609 | 3777 | 4997 | 1542 | 169 | 270.4 | 61.04 | 97.66
50 | Прайс -лист Тех Дизайн (LEDEL) 1 кв.2013г. | Светильник PRS/S LED 595 106000020 | шт | 16 | 635,75 4141/1,18/5,52 |  |  |  | 10172
51 | ТЕРм08-03-593-06 | Светильник потолочный или настенный с креплением винтами или болтами для помещений с нормальными условиями среды, одноламповый | 100 шт. | 0,21 (11+10)/100 | 5292.51 | 1233.55 | 1915.67 | 687.03 | 1111 | 259 | 402 | 144 | 88.3 | 18.54 | 43.76 | 9.19
52 | Прайс -лист Тех Дизайн (LEDEL) 1 кв.2013г. | Светильник STAR NBT 22 LED 141000030 | шт | 11 | 583,89 3803,24/1,18/5,52 |  |  |  | 6423
53 | Прайс -лист Тех Дизайн (LEDEL) 1 кв.2013г. | Светильник STAR NBT 11 LED 141000010 | шт | 10 | 540,78 3522,40/1,18/5,52 |  |  |  | 5408
54 | ТЕРм08-03-594-09 | Светильник на кронштейнах | 100 шт. | 0,04 4/100 | 8178.18 | 2472.69 | 2332.3 | 852.58 | 327 | 99 | 93 | 34 | 177 | 7.08 | 54.27 | 2.17
55 | Прайс -лист Светвые технологии 1 кв.2013г. | Светильник URAN EFS-350 LED 451006430 | шт | 4 | 675,79 4401,81/1,18/5,52 |  |  |  | 2703
56 | ТЕРм08-03-593-10 | Световые настенные указатели | 100 шт. | 0,04 4/100 | 2523.44 | 1371.85 | 556.95 | 20.38 | 101 | 55 | 22 | 1 | 98.2 | 3.93 | 1.12 | 0.04
57 | Прайс -лист Светвые технологии 1 кв.2013г. | Светильник MIZAR SI LED 4502001310 | шт | 4 | 548,27 3571,19/1,18/5,52 |  |  |  | 2193
58 | Прайс-лист "Световые Технологии" от 27.03.2013г | Пиктограмма пожарный кран ППБ 001 | шт | 4 | 57,62 376/1,18/5,53 |  |  |  | 230
59 | ТЕРм08-03-594-03 | Светильник отдельно устанавливаемый на штырях с количеством ламп в светильнике до 4 | 100 шт. | 0,02 2/100 | 8505.38 | 2360.93 | 3123.25 | 963.82 | 170 | 47 | 62 | 19 | 169 | 3.38 | 61.04 | 1.22
60 | Прайс -лист Тех Дизайн (LEDEL) 1 кв.2013г. | Светильник ARCTIC 1200 LED Новый артикул: 1070000010 | шт | 2 | 756,88 4930/1,18/5,52 |  |  |  | 1514
61 | ТЕРм08-03-591-09 | Розетка штепсельная утопленного типа при скрытой проводке | 100 шт. | 0,46 46/100 | 696.25 | 532.26 | 11.69 | 0.73 | 320 | 245 | 5 |  | 38.1 | 17.53 | 0.04 | 0.02
62 | Прайс-лист DKC | Розетка силовая 2Р+Е, со шторками, «Viva», 2 мод., цвет белый кат.45005 | шт | 46 | 34,19 223,10/1,18/5,53 |  |  |  | 1573
63 | ТЕРм08-03-591-01 | Выключатель одноклавишный неутопленного типа при открытой проводке | 100 шт. | 0,33 33/100 | 758.17 | 551.82 | 27.07 | 0.55 | 250 | 182 | 9 |  | 39.5 | 13.04 | 0.03 | 0.01
64 | Прайс-лист DKC | Коробка в сборе с выключателем, белая кат.10002 | шт | 33 | 34,19 223,10/1,18/5,53 |  |  |  | 1128
65 | ТЕРм08-03-532-04 | Пост управления кнопочный общего назначения, устанавливаемый на конструкции на стене или колонне, количество элементов поста до 3 | 1 шт. | 2 1+1 | 122.2 | 24.12 | 1.28 |  | 244 | 48 | 3 |  | 1.8 | 3.6
66 | Прайс-лист DKC | Кнопка управления плоская без фиксации, зеленая прозрачная ABHLR2C | шт | 1 | 35,36 153,13/1,18/3,67 |  |  |  | 35
67 | Прайс-лист DKC | Кнопка плоская без фиксации, красная прозрачная ABHLR1C | шт | 1 | 35,36 153,13/1,18/3,67 |  |  |  | 35
68 | Прайс-лист DKC | Корпус под кнопочный пост, 2 места AK02 | шт | 1 | 107,03 463,49/1,18/3,67 |  |  |  | 107
69 | ТЕРм08-03-545-01 | Коробка (ящик) с зажимами для кабелей и проводов сечением до 6 мм2, устанавливаемая на конструкции на стене или колонне, количество зажимов до 10 | 1 шт. | 2 1+1 | 160.78 | 43.86 | 2.36 |  | 322 | 88 | 5 |  | 3.31 | 6.62
70 | Прайс-лист DKC | Контактный блок с клеммными зажимами под винт, нормально-открытый ACVL02 | шт | 1 | 18,15 78,58/1,18/3,67 |  |  |  | 18
71 | Прайс-лист DKC | Контактный блок с клеммными зажимами под винт, нормально-замкнутый ACVL01 | шт | 1 | 18,15 78,58/1,18/3,67 |  |  |  | 18
72 | ТЕРм08-03-530-04 | Пускатель магнитный общего назначения отдельно стоящий, устанавливаемый на конструкции на стене или колонне, на ток до 40 А | 1 шт. | 1 | 168.71 | 41.5 | 4.2 | 0.18 | 169 | 42 | 4 |  | 3.17 | 3.17 | 0.01 | 0.01
73 | Прайс-лист ООО Торговый Дом "Кран Комплект" 3 квартал 2013г. | Пускатель в комплекте с кнопками ПМ12-10-380 | шт | 1 | 90,06 390/1,18/3,67 |  |  |  | 90
Кабельная продукция
74 | ТЕРм08-02-401-01 | Кабель двух-четырехжильный сечением жилы до 16 мм2 с креплением накладными скобами, полосками с установкой ответвительных коробок | 100 м | 11,57 (297+63+150+20+121+6+497+3)/100 | 4032.86 | 683.7 | 957.86 | 390.47 | 46660 | 7910 | 11082 | 4518 | 51.6 | 597.01 | 24.95 | 288.67
75 | ФССЦ-501-8604 | Кабель силовой с медными жилами с изоляцией и оболочкой из ПВХ, не распространяющий горение, с низким дымо- и газовыделением, (ГОСТ Р 53769-2010), марки ВВГнг(А)-LS 3х1,5ок(N,PE) | 1000 м | 0,30294 (297*1,02) / 1000 | 11530.84 |  |  |  | 3493
76 | ФССЦ-501-8604 | Кабель силовой с медными жилами с изоляцией и оболочкой из ПВХ, не распространяющий горение, с низким дымо- и газовыделением, (ГОСТ Р 53769-2010), марки ВВГнг(А)-LS 2х1,5ок(N,PE) | 1000 м | 0,06426 (63*1,02) / 1000 | 8869,87 10960,87/1,3 |  |  |  | 570
77 | ФССЦ-501-8616 | Кабель силовой с медными жилами с изоляцией и оболочкой из ПВХ, не распространяющий горение, с низким дымо- и газовыделением, (ГОСТ Р 53769-2010), марки ВВГнг(А)-LS 5x2,5ок(N,PE) | 1000 м | 0,153 (150*1,02) / 1000 | 22362.14 |  |  |  | 3421
78 | ФССЦ-501-8615 | Кабель силовой с медными жилами с изоляцией и оболочкой из ПВХ, не распространяющий горение, с низким дымо- и газовыделением, (ГОСТ Р 53769-2010), марки ВВГнг(А)-LS 5x1,5ок(N,PE) | 1000 м | 0,0204 (20*1,02) / 1000 | 16386.85 |  |  |  | 334
79 | ФССЦ-501-8610 | Кабель силовой с медными жилами с изоляцией и оболочкой из ПВХ, не распространяющий горение, с низким дымо- и газовыделением, (ГОСТ Р 53769-2010), марки ВВГнг(А)-LS 4x2,5ок(N) | 1000 м | 1,21102 1211,02 / 1000 | 18627.17 |  |  |  | 22558
80 | ФССЦ-501-8609 | Кабель силовой с медными жилами с изоляцией и оболочкой из ПВХ, не распространяющий горение, с низким дымо- и газовыделением, (ГОСТ Р 53769-2010), марки ВВГнг(А)-LS 4x1,5ok(N) | 1000 м | 0,00612 6*1,02/1000 | 13169.99 |  |  |  | 81
81 | ФССЦ-501-8606 | Кабель силовой с медными жилами с изоляцией и оболочкой из ПВХ, не распространяющий горение, с низким дымо- и газовыделением, (ГОСТ Р 53769-2010), марки ВВГнг(А)-LS 3x2,5ок(N,PE) | 1000 м | 0,50694 (497*1,02) / 1000 | 15252.15 |  |  |  | 7732
82 | ТСЦ-501-8177 | Кабель силовой с медными жилами с поливинилхлоридной изоляцией в поливинилхлоридной оболочке без защитного покрова ВВГнг(А), напряжением 0,66 Кв, число жил 1 и сечением 1,5 мм2 | 1000 м | 0,00306 3*1,02/1000 | 1915.8 |  |  |  | 6
83 | ТЕРм08-02-147-10 | Кабель до 35 кВ по установленным конструкциям и лоткам с креплением по всей длине, масса 1 м кабеля до 1 кг | 100 м кабеля | 2,24 (36+6+6+16+31+6+93+5+25)/100 | 1668.15 | 238.48 | 673.35 | 75.27 | 3737 | 534 | 1508 | 169 | 17.6 | 39.42 | 4.43 | 9.92
84 | Прайс-лист Электромонтаж 2 кв-л 2013 г. | Провод ПВСнг-LS 2х0,75 | м | 37,08 36*1,03 | 4,48 29,24/1,18/5,53 |  |  |  | 166
85 | Прайс-лист Электрокабель | Кабель МКЭКШВ 2х2х0,5 | м | 6,12 6*1,02 | 8,02 52,88/1,18/5,59 |  |  |  | 49
86 | Прайс-лист Электрокабель | Кабель МКЭКШВ 4х2х0,5 | м | 6,12 6*1,02 | 17,33 114,29/1,18/5,59 |  |  |  | 106
87 | Прайс-лист "Атлас" 3кв.2013 | Кабель МКЭШВ 2х0,75 | м | 31,62 31*1,02 | 2,4 15,81/1,18/5,59 |  |  |  | 76
88 | Прайс-лист Электрокабель | Кабель МКЭКШВ 7х2х0,5 | м | 16,32 16*1,02 | 24,49 161,51/1,18/5,59 |  |  |  | 400
89 | ФССЦ-501-1688 | Кабели контрольные с медными жилами с поливинилхлоридной изоляцией, не распространяющие горение, с низким дымо- и газовыделением марки КВВГЭнг(А)-LS, с числом жил - 4 и сечением 1,5 мм2 | 1000 м | 0,00612 (6*1,02) / 1000 | 32844.2 |  |  |  | 201
90 | ФССЦ-501-1650 | Кабели контрольные с медными жилами с поливинилхлоридной изоляцией и оболочкой, не распространяющие горение марки КВВГнг(А)-LS с числом жил - 7 и сечением 1,5 мм2 | 1000 м | 0,09486 (93*1,02) / 1000 | 13469.04 |  |  |  | 1278
91 | ФССЦ-501-1672 | Кабели контрольные с медными жилами с поливинилхлоридной изоляцией, не распространяющие горение, с низким дымо- и газовыделением марки КВВГЭнг(А)-LS, с числом жил - 4 и сечением 0,75 мм2 | 1000 м | 0,0051 (5*1,02) / 1000 | 22625.01 |  |  |  | 115
92 | Прайс-лист Электрокабель | Кабель КВБбШв 5х2,5 | м | 25,5 25*1,02 | 13,17 80,1/1,1/5,53 |  |  |  | 336
93 | ТЕРм11-06-002-01 | Электрические проводки в щитах и пультах шкафных и панельных | 100 м | 0,17 (7+5,5+3,4+1,1)/100 | 164.55 | 144.8 |  |  | 28 | 25 |  |  | 9.27 | 1.58
94 | ТСЦ-502-0511 | Провода силовые для электрических установок на напряжение до 450 В с медной жилой марки ПВ3, сечением 0,75 мм2 | 1000 м | 0,00721 7*1,03/1000 | 879.01 |  |  |  | 6
95 | ТСЦ-502-0516 | Провода силовые для электрических установок на напряжение до 450 В с медной жилой марки ПВ3, сечением 2,5 мм2 | 1000 м | 0,005665 5,5*1,03/1000 | 2350 |  |  |  | 13
96 | ТСЦ-502-0518 | Провода силовые для электрических установок на напряжение до 450 В с медной жилой марки ПВ3, сечением 4 мм2 | 1000 м | 0,003502 3,4*1,03/1000 | 3471 |  |  |  | 12
97 | ТСЦ-502-0512 | Провода силовые для электрических установок на напряжение до 450 В с медной жилой марки ПВ3, сечением 1 мм2 | 1000 м | 0,001133 1,1*1,03/1000 | 1051 |  |  |  | 1
98 | ТЕРм08-02-472-10 | Проводник заземляющий из медного изолированного провода сечением 25 мм2 открыто по строительным основаниям | 100 м | 0,2 20/100 | 4732.43 | 617.45 | 45.38 | 0.55 | 946 | 123 | 9 |  | 46.6 | 9.32 | 0.03 | 0.01
99 | ТСЦ-502-0423 | Провода неизолированные медные гибкие для электрических установок и антенн марки МГ, сечением 4 мм2 | т | 0,000678 0,0339*20/1000 | 89250 |  |  |  | 61
Материалы
100 | ФЕРм08-02-390-01 | Короба пластмассовые: шириной до 40 мм | 100 м | 1,6 2*80/100 | 311.4 | 218.44 | 38.75 | 0.17 | 498 | 350 | 62 |  | 16.29 | 26.06 | 0.01 | 0.02
101 | Прайс-лист DKC | TMC 40/2x17 Миниканал с перегородкой белый арт.00305R | м | 160 2*80 | 10,2 67,26/1,18/5,59 |  |  |  | 1632
102 | Прайс-лист DKC | AEM 40x17 Угол внешний белый арт.00406R | шт | 30 | 3,79 24,98/1,18/5,59 |  |  |  | 114
103 | Прайс-лист DKC | AIM 40x17 Угол внутренний белый арт.00395R | шт | 40 | 3,79 24,98/1,18/5,59 |  |  |  | 152
104 | Прайс-лист DKC | IM 40x17 Тройник арт.00541R | шт | 25 | 3,79 24,98/1,18/5,59 |  |  |  | 95
105 | Прайс-лист DKC | LM 40x17 Заглушка белая арт.00579R | шт | 10 | 3,79 24,98/1,18/5,59 |  |  |  | 38
106 | Прайс-лист DKC | SDMN Коробка распределительная арт.00677 | шт | 25 | 10,27 67,72/1,18/5,59 |  |  |  | 257
107 | ФЕРм08-02-390-03 | Короба пластмассовые: шириной до 120 мм | 100 м | 0,4 5*8/100 | 419.25 | 272.61 | 48.52 | 0.17 | 168 | 109 | 19 |  | 20.33 | 8.13 | 0.01
108 | «СветЭлектро» | ТА-GN 120х80 Короб с крышкой, с направляющими для установки разделителей арт.01791 | м | 40 5*8 | 99,31 655,07/1,18/5,59 |  |  |  | 3972
109 | «СветЭлектро» | Угол внешний измениемый арт.01718 | шт | 30 | 45,95 303,12/1,18/5,59 |  |  |  | 1379
110 | «СветЭлектро» | Угол внутренний измениемый арт.01734 | шт | 50 | 44,95 296,5/1,18/5,59 |  |  |  | 2248
111 | «СветЭлектро» | Угол внутренний измениемый арт.10053 | шт | 46 | 5,6 36,91/1,18/5,59 |  |  |  | 258
112 | «Энерготрейд» | Коробка ABOX 040 5-ти полюсная винтовая клемма 4 мм? артикул 804 107 01 | шт | 1 | 61,17 403,48/1,18/5,59 |  |  |  | 61
113 | ТЕРм08-02-396-05 | Короб металлический по стенам и потолкам, длина 2 м | 100 м | 0,16 16/100 | 1840.21 | 498.2 | 788.16 | 202.95 | 294 | 80 | 126 | 32 | 37.6 | 6.02 | 12.78 | 2.04
114 | Прайс-лист "Невские ресурсы" | Короб кабельный СП 100х50 | м | 16 4*2*2 | 58,46 380,8/1,18/5,52 |  |  |  | 935
115 | Прайс-лист "Невские ресурсы" | Секция угловая СУ 100х50 | шт | 2 1*2 | 82,38 536,6/1,18/5,52 |  |  |  | 165
116 | ТЕРм08-03-545-06 | Коробка с зажимами, устанавливаемая на конструкции на стене или колонне, для кабелей или проводов сечением до 10 мм2, с количеством зажимов до 6 | 1 шт. | 2 | 154.83 | 42 | 5.28 | 0.18 | 310 | 84 | 11 |  | 3.17 | 6.34 | 0.01 | 0.02
117 | "ЭлектроСнабПроект" | Коробка пластмассовая КСП 25-20У2 | шт | 2 | 596,38 3891,64/1,18/5,53 |  |  |  | 1193
118 | ТЕРм08-02-364-02 | Кронштейн на стене | 1 шт. | 5 | 29.48 | 14.67 | 11.69 | 0.73 | 147 | 73 | 58 | 4 | 1.05 | 5.25 | 0.04 | 0.2
119 | Архисталь | Крепление-кронштейн К1Н-1,2-0,5 | шт | 5 | 189,5 1250,00/1,18/5,59 |  |  |  | 948
Итого прямые затраты по смете в ценах 2001г. | [8 empty] | 337266 | 15845 | 19512 | 6572 |  | 1167.96 |  | 416.25
Итого прямые затраты по смете с учетом коэффициентов к итогам | [8 empty] | 346070 | 15845 | 19512 | 6572 |  | 1167.96 |  | 416.25
В том числе, справочно:
Транспорт материалов МАТ=1% (Поз. 17-21, 29-33, 39-40, 50, 52-53, 55, 57-58, 60, 62, 64, 84-88, 92, 101-106, 108-112, 114-115, 117, 119) | [8 empty] | 475
Транспорт оборудования ПЗ=1,03 (Поз. 2, 4, 6, 8-9, 11, 13, 15, 23, 25, 27, 35, 37, 45-48, 66-68, 70-71, 73) | [8 empty] | 5219
Заготовительно-складские расходы на материалы МАТ=2% (Поз. 17-21, 29-33, 39-40, 50, 52-53, 55, 57-58, 60, 62, 64, 84-88, 92, 101-106, 108-112, 114-115, 117, 119) | [8 empty] | 960
Заготовительно-складские расходы на оборудование ПЗ=1,012 (Поз. 2, 4, 6, 8-9, 11, 13, 15, 23, 25, 27, 35, 37, 45-48, 66-68, 70-71, 73) | [8 empty] | 2150
Накладные расходы | [8 empty] | 21236
В том числе, справочно:
80% ФОТ (от 438) (Поз. 36, 41-44, 93) | [8 empty] | 350
95% ФОТ (от 21960) (Поз. 1, 3, 5, 7, 10, 12, 14, 16, 22, 24, 26, 28, 34, 49, 51, 54, 56, 59, 61, 63, 65, 69, 72, 74, 83, 98, 100, 107, 113, 116, 118) | [8 empty] | 20862
128% ФОТ (от 19) (Поз. 38) | [8 empty] | 24
Сметная прибыль | [8 empty] | 14553
Итоги по смете:
Итого Строительные работы | [8 empty] | 124 |  |  |  |  | 1.47
Итого Монтажные работы | [8 empty] | 200403 |  |  |  |  | 1166.49 |  | 416.25
Итоги по Оборудованию
Оборудование:
Итого Поз. 2, 4, 6, 8-9, 11, 13, 15, 23, 25, 27, 35, 37, 45-48, 66-68, 70-71, 73 | [8 empty] | 173963
Всего с учетом "Транспорт оборудования ПЗ=1,03" | [8 empty] | 179182
Всего с учетом "Заготовительно-складские расходы на оборудование ПЗ=1,012" | [8 empty] | 181332
Итого | [8 empty] | 181332
Итого | [8 empty] | 381859 |  |  |  |  | 1167.96 |  | 416.25
В том числе:
Материалы | [8 empty] | 129381
Машины и механизмы | [8 empty] | 19512
ФОТ | [8 empty] | 22417
Оборудование | [8 empty] | 181332
Накладные расходы | [8 empty] | 21236
Сметная прибыль | [8 empty] | 14553
ВСЕГО по смете | [8 empty] | 381859 |  |  |  |  | 1167.96 |  | 416.25
Составил: ___________________________Т.П.Дьякович
(должность, подпись, расшифровка)
Проверил: ___________________________О.В. Элиович
(должность, подпись, расшифровка)

## 02-01-06 изм.1
ФГУП "Комбинат "Электрохимприбор"
(наименование стройки)
ЛОКАЛЬНЫЙ СМЕТНЫЙ РАСЧЕТ № 02-01-06 изм.1
(локальная смета)
|  | на | внутренние сети связи, Административно-бытовой корпус промышленной площадки 5
(наименование работ и затрат, наименование объекта)
Основание: Р-055/10674-294-СС изм.1
|  |  | Сметная стоимость _______________________________________________________________________________________________ | [5 empty] | ___________________________61,160 |  | тыс. руб.
|  |  | монтажных работ _______________________________________________________________________________________________ | [5 empty] | _______________________________________________________________________________________________32,431 |  | тыс. руб.
|  |  | оборудования _______________________________________________________________________________________________ | [5 empty] | _______________________________________________________________________________________________28,729 |  | тыс. руб.
|  |  | Средства на оплату труда _______________________________________________________________________________________________ | [5 empty] | ___________________________3,773 |  | тыс. руб.
|  |  | Сметная трудоемкость _______________________________________________________________________________________________ | [5 empty] | _______________________________________________________________________________________________266,7 |  | чел.час
Составлен(а) в текущих (прогнозных) ценах 2001г.
№ пп | Обосно- вание | Наименование | Ед. изм. | Кол. | Стоимость единицы, руб. |  |  |  | Общая стоимость, руб. |  |  |  | Т/з осн. раб.на ед. | Т/з осн. раб. Всего | Т/з мех. на ед. | Т/з мех. Всего
[5 empty] | Всего | В том числе |  |  | Всего | В том числе
[6 empty] | Осн.З/п | Эк.Маш | З/пМех |  | Осн.З/п | Эк.Маш | З/пМех
1 | 2 | 3 | 4 | 5 | 6 | 7 | 8 | 9 | 10 | 11 | 12 | 13 | 14 | 15 | 16 | 17
Раздел 1.
1 | ТЕРм10-03-013-05 | Коммутатор служебной связи | 1 шт. | 1 | 137.61 | 91.6 | 20.76 | 4.22 | 138 | 92 | 21 | 4 | 6.76 | 6.76 | 0.27 | 0.27
2 | Прайс-лист ООО "НАГ" | Управляемый коммутатор 2 уровня с 24 портами 10/100 Мбит/с + 4 комбо-портами 1000BASE-T/SFP. D-Link DES-3200-28 | шт. | 1 | 3610,21 15179/1,18/3,67 |  |  |  | 3610
3 | ТЕРм10-03-001-04 | Плата дополнительная, устанавливаемая на готовом месте стойки | 1 шт. | 3 2+1 | 34.97 | 27.5 | 6.92 | 1.41 | 105 | 83 | 21 | 4 | 2.29 | 6.87 | 0.09 | 0.27
4 | Прайс-лист Лансет 3 кв. 2013 | Оптическая панель (шкаф) 19", 1U на 24 SC адаптеров (3 сменные пластиковые планки) | шт | 2 | 103,46 435/1,18/3,67 |  |  |  | 207
5 | Прайс-лист Лансет 3 кв. 2013 | Панель РСВ кат.5е 19",1U, 24 порта RJ-45 | шт | 1 | 185,51 780/1,18/3,67 |  |  |  | 186
6 | ТЕРм11-04-028-02 | Включение в аппаратуру разъемов штепсельных, количество контактов в разъеме до 24 шт. | 1 разъем | 80 34+30+15+1 | 3.65 | 3.58 |  |  | 292 | 286 |  |  | 0.27 | 21.6
7 | Прайс-лист ООО "НАГ" | Пигтейлы SC | шт | 34 | 11,54 48,50/1,18/3,67 |  |  |  | 392
8 | Прайс-лист АБН 3 кв. 2013 | Патч-корд RJ-45-RJ-45 3м | шт | 30 | 138,31 581,5/1,18/3,67 |  |  |  | 4149
9 | Прайс-лист АБН 3 кв. 2013 | Патч-корд RJ-45-RJ-45 1м | шт | 15 | 130,24 547,6/1,18/3,67 |  |  |  | 1954
10 | Прайс-лист ООО "НАГ" | Патч-корд SC -SC 1м | шт | 1 | 38,01 159,78/1,18/3,67 |  |  |  | 38
11 | ТЕРм10-02-016-06 | Отдельно устанавливаемый преобразователь или блок питания | 1 шт. | 1 | 256.7 | 157.76 | 33.83 | 6.87 | 257 | 158 | 34 | 7 | 10.1 | 10.1 | 0.44 | 0.44
12 | "НИКС - Компьютерный Супермаркет" | Источник бесперебойного питания VANGUARD RM 1000 Powercom | шт | 1 | 3609,97 15178,00/1,18/3,67 |  |  |  | 3610
13 | ТЕРм10-03-001-01 | Стойка, полустойка, каркас стойки или шкаф, масса до 100 кг | 1 шт. | 1 | 185.48 | 107.37 | 30.48 | 5.62 | 185 | 107 | 30 | 6 | 8.94 | 8.94 | 0.36 | 0.36
14 | Прайс-лист "Веритек " | Шкаф 19" 32Uс модулем вентиляции и блоком розеток DG-Rack 800 ESTAP | к-т | 1 | 7625,62 992,62*32,3/1,18/3,67 |  |  |  | 7626
15 | ТЕРм08-03-575-01 | Прибор или аппарат | 1 шт. | 19 | 16.3 | 15.65 |  |  | 310 | 297 |  |  | 1.12 | 21.28
16 | Прайс-лист Legrand 1кв.2013г. | Розетка компьютерная Mosaic RJ45 UTP кат6 1модуль L076561 | шт | 19 | 54,5 355/1,18/5,52 |  |  |  | 1036
17 | ТЕРм10-06-037-13 | Крышка декоративная и другие мелкие изделия (без присоединения проводов) | 100 шт. | 0,38 (19+19)/100 | 82.85 | 78.98 |  |  | 31 | 30 |  |  | 6.18 | 2.35
18 | Прайс-лист Legrand 1кв.2013г. | Суппорт Mosaic 1 модуль L080250 | шт | 19 | 15,35 100/1,18/5,52 |  |  |  | 292
19 | Прайс-лист Legrand 1кв.2013г. | Mosaic Рамка 1 модуль L078801 | шт | 19 | 19,04 124/1,18/5,52 |  |  |  | 362
20 | ТЕРм10-02-030-01 | Аппарат телефонный системы ЦБ или АТС настольный | 1 шт. | 15 | 110.22 | 97.56 |  |  | 1653 | 1463 |  |  | 7.2 | 108
21 | Прайс-лист ООО "НАГ" | IP-телефон SNR-VP-6020 | шт | 15 | 441,13 1854,70/1,18/3,67 |  |  |  | 6617
22 | ТЕРм10-06-034-01 | Шкаф телефонный распределительный емкостью до 600х2 при установке на фундаменте | 1 шкаф | 2 | 512.1 | 108.09 | 75.74 | 9.37 | 1024 | 216 | 151 | 19 | 9 | 18 | 0.6 | 1.2
23 | Прайс «ТД ТИНКО» | Шкаф ШРН-1м-2/30 | шт | 2 | 455,67 2968,03/1,18/5,52 |  |  |  | 911
24 | ТЕРм10-08-019-01 | Коробка ответвительная на стене | 1 шт. | 1 | 7.32 | 6.88 |  |  | 7 | 7 |  |  | 0.5 | 0.5
25 | Прайс «ТД ТИНКО» | Коробка распределительная КРТМ 2/30 | шт | 1 | 154,48 669/1,18/3,67 |  |  |  | 154
26 | ТЕРм08-03-591-08 | Розетка штепсельная неутопленного типа при открытой проводке | 100 шт. | 0,01 1/100 | 813.8 | 603.5 | 29.99 | 0.73 | 8 | 6 |  |  | 43.2 | 0.43 | 0.04
27 | Прайс-лист Legrand 2кв.2013г. | Mosaic Розетка 2К+З винтовые зажимы 69570 |  | 1 | 19 124/1,18/5,53 |  |  |  | 19
28 | ТЕРм08-02-399-01 | Кабель в кабель-канале сечением до 6 мм2 | 100 м | 5,7 (35+35+500)/100 | 189.23 | 46.64 | 56.09 | 24.55 | 1079 | 266 | 320 | 140 | 3.52 | 20.06 | 1.57 | 8.95
29 | ТСЦ-501-1353 | Кабели связи с полиэтиленовой изоляцией, с алюмополиэтиленовым экраном, марки ТППэп, диаметром жилы 0,5 мм, с числом пар - 20 | 1000 м | 0,0357 35*1,02/1000 | 14561 |  |  |  | 520
30 | ТСЦ-501-1354 | Кабели связи с полиэтиленовой изоляцией, с алюмополиэтиленовым экраном, марки ТППэп, диаметром жилы 0,5 мм, с числом пар - 30 | 1000 м | 0,0357 35*1,02/1000 | 19633 |  |  |  | 701
31 | Прайс Электромонтаж | Кабель витая пара U/UTP-4х2х24AWG категории е UTP-4х2 HETCONNEKT | м | 510 500*1,02 | 5,15 33,96/1,18/5,59 |  |  |  | 2627
32 | ТЕРм10-06-029-18 | Муфта прямая на кабеле с пластиковой или винилитовой оболочкой в колодцах, емкость до 20х2 | 1 шт. | 1 | 240.82 | 94.85 | 75.74 | 9.37 | 241 | 95 | 76 | 9 | 7 | 7 | 0.6 | 0.6
33 | ТЕРм10-06-029-19 | Муфта прямая на кабеле с пластиковой или винилитовой оболочкой в колодцах, емкость до 30х2 | 1 шт. | 1 | 269.85 | 108.4 | 88.37 | 10.93 | 270 | 108 | 88 | 11 | 8 | 8 | 0.7 | 0.7
34 | ФЕРм08-02-390-03 | Короба пластмассовые: шириной до 120 мм | 100 м | 1,26 63*2/100 | 419.25 | 272.61 | 48.52 | 0.17 | 528 | 343 | 61 |  | 20.33 | 25.62 | 0.01 | 0.01
35 | ФССЦ-509-1845 | Кабель-канал (короб) "Legrand" 50х105 мм | м | 126 63*2 | 75.25 |  |  |  | 9482
36 | Прайс-лист "Legrand" 1кв.2013г. | Угол плоский 50x105 L010786 | шт | 11 | 87,36 569/1,18/5,52 |  |  |  | 961
37 | Прайс-лист "Legrand" 1кв.2013г. | Угол внутр. 50х105 L001605 | шт | 16 | 57,77 376,26/1,18/5,52 |  |  |  | 924
38 | Прайс-лист "Legrand" 1кв.2013г. | Угол внеш. 50х105 L010619 | шт | 4 | 64,46 419,87/1,18/5,52 |  |  |  | 258
39 | Прайс-лист "Legrand" 1кв.2013г. | Заглушка 105x50 L010700 | шт | 23 | 11,47 74,74/1,18/5,52 |  |  |  | 264
40 | Прайс-лист "Legrand" 1кв.2013г. | Перегородка разделит. 50 мм L010582 | шт | 23 | 23,4 152,43/1,18/5,52 |  |  |  | 538
41 | Прайс-лист "Legrand" 1кв.2013г. | Накл.на стык проф.50x105 L010696 | шт | 124 | 3,54 23,07/1,18/5,52 |  |  |  | 439
42 | Прайс-лист "Legrand" 1кв.2013г. | Накл. на стык крышки 65мм L010696 | шт | 62 | 11,15 72,62/1,18/5,52 |  |  |  | 691
43 | ТЕРм08-03-591-08 | Розетка штепсельная неутопленного типа при открытой проводке | 100 шт. | 0,01 1/100 | 813.8 | 603.5 | 29.99 | 0.73 | 8 | 6 |  |  | 43.2 | 0.43 | 0.04
44 | Прайс-лист "Legrand" 1кв.2013г. | Розетка Plexo с винтовыми зажимами 2к+3, 230В, для накладного монтажа 11:14: L/0 695 70 | шт | 1 | 52,25 340,34/1,18/5,52 |  |  |  | 52
45 | ТЕРм08-02-409-06 | Труба винипластовая по установленным конструкциям, по основанию пола, диаметр до 25 мм | 100 м | 0,04 4/100 | 1418 | 253.08 | 42.32 | 2 | 57 | 10 | 2 |  | 19.1 | 0.76 | 0.11
46 | ФССЦ-103-2403 | Трубы гибкие гофрированные из самозатухающего ПВХ-пластиката легкого типа диаметром 32 мм | м | 4 | 3.64 |  |  |  | 15
Итого прямые затраты по смете в ценах 2001г. | [8 empty] | 54828 | 3573 | 804 | 200 |  | 266.7 |  | 12.8
Итого прямые затраты по смете с учетом коэффициентов к итогам | [8 empty] | 55493 | 3573 | 804 | 200 |  | 266.7 |  | 12.8
В том числе, справочно:
Транспорт материалов МАТ=1% (Поз. 16, 18-19, 23, 25, 27, 29-31, 36-42, 44) | [8 empty] | 108
Заготовительно-складские расходы на материалы МАТ=2% (Поз. 16, 18-19, 23, 25, 27, 29-31, 36-42, 44) | [8 empty] | 217
Заготовительно-складские затраты на оборудование ПЗ=1,012 (Поз. 4-5, 7-10, 12, 14, 21, 2) | [8 empty] | 340
Накладные расходы | [8 empty] | 3311
В том числе, справочно:
80% ФОТ (от 1931) (Поз. 1, 3, 11, 13, 20, 24) | [8 empty] | 1545
92% ФОТ (от 286) (Поз. 6) | [8 empty] | 263
95% ФОТ (от 1068) (Поз. 15, 26, 28, 34, 43, 45) | [8 empty] | 1015
100% ФОТ (от 488) (Поз. 17, 22, 32-33) | [8 empty] | 488
Сметная прибыль | [8 empty] | 2356
В том числе, справочно:
60% ФОТ (от 1931) (Поз. 1, 3, 11, 13, 20, 24) | [8 empty] | 1159
65% ФОТ (от 1842) (Поз. 6, 15, 26, 28, 34, 43, 45, 17, 22, 32-33) | [8 empty] | 1197
Итоги по смете:
Итого Монтажные работы | [8 empty] | 32431 |  |  |  |  | 266.7 |  | 12.8
Итоги по Оборудованию
Оборудование:
Итоги по Поз. 4-5, 7-10, 12, 14, 21
Итого Поз. 4-5, 7-10, 12, 14, 21 | [8 empty] | 24779
Всего с учетом "Заготовительно-складские затраты на оборудование ПЗ=1,012" | [8 empty] | 25076
Итоги по Поз. 2
Итого Поз. 2 | [8 empty] | 3610
Всего с учетом "Заготовительно-складские затраты на оборудование ПЗ=1,012" | [8 empty] | 3653
Итого | [8 empty] | 28729
Итого | [8 empty] | 28729
Итого | [8 empty] | 61160 |  |  |  |  | 266.7 |  | 12.8
В том числе:
Материалы | [8 empty] | 22387
Машины и механизмы | [8 empty] | 804
ФОТ | [8 empty] | 3773
Оборудование | [8 empty] | 28729
Накладные расходы | [8 empty] | 3311
Сметная прибыль | [8 empty] | 2356
ВСЕГО по смете | [8 empty] | 61160 |  |  |  |  | 266.7 |  | 12.8
Составил: ___________________________Т.П.Дьякович
(должность, подпись, расшифровка)
Проверил: ___________________________О.В.Элиович
(должность, подпись, расшифровка)

## 02-01-07 изм.1
ФГУП "Комбинат "Электрохимприбор"
(наименование стройки)
ЛОКАЛЬНЫЙ СМЕТНЫЙ РАСЧЕТ № 02-01-07 изм.1
(локальная смета)
|  | на | пожарную сигнализацию, Административно-бытовой корпус промышленной площадки 5
(наименование работ и затрат, наименование объекта)
Основание: Р-055/10674-294-ПС изм.1
|  |  | Сметная стоимость _______________________________________________________________________________________________ | [5 empty] | ___________________________23,446 |  | тыс. руб.
|  |  | монтажных работ _______________________________________________________________________________________________ | [5 empty] | _______________________________________________________________________________________________21,084 |  | тыс. руб.
|  |  | оборудования _______________________________________________________________________________________________ | [5 empty] | _______________________________________________________________________________________________2,362 |  | тыс. руб.
|  |  | Средства на оплату труда _______________________________________________________________________________________________ | [5 empty] | ___________________________4,399 |  | тыс. руб.
|  |  | Сметная трудоемкость _______________________________________________________________________________________________ | [5 empty] | _______________________________________________________________________________________________321,71 |  | чел.час
Составлен(а) в текущих (прогнозных) ценах 2001г.
№ пп | Обосно- вание | Наименование | Ед. изм. | Кол. | Стоимость единицы, руб. |  |  |  | Общая стоимость, руб. |  |  |  | Т/з осн. раб.на ед. | Т/з осн. раб. Всего | Т/з мех. на ед. | Т/з мех. Всего
[5 empty] | Всего | В том числе |  |  | Всего | В том числе
[6 empty] | Осн.З/п | Эк.Маш | З/пМех |  | Осн.З/п | Эк.Маш | З/пМех
1 | 2 | 3 | 4 | 5 | 6 | 7 | 8 | 9 | 10 | 11 | 12 | 13 | 14 | 15 | 16 | 17
Раздел 1.
Пожарная сигнализация
1 | ТЕРм10-08-001-03 | Приборы ПС приемно-контрольные, пусковые, концентратор блок линейный | 10 лучей | 12,7 127/10 | 97.72 | 75.44 | 0.46 |  | 1241 | 958 | 6 |  | 5.4 | 68.58
2 | Прайс-лист "Болид"на 05.08.2013 г. | Контроллер двухпроводной линии связи "С2000-КДЛ" Цена=1830,4/1,18/3,67 | шт. | 1 | 435,35 1830,4/1,18/3,67 |  |  |  | 435
3 | ТЕРм10-08-002-06 | Извещатель пожарный ручной | 1 шт. | 4 | 8.84 | 4.74 | 1.08 |  | 35 | 19 | 4 |  | 0.35 | 1.4
4 | Прайс-лист "Болид"на 05.08.2013 г. | Извещатель пожарный ручной адресный ИПР 513-3АМ Цена=460,20/1,18/5,59 | шт. | 4 | 69,77 460,20/1,18/5,59 |  |  |  | 279
5 | ТЕРм10-08-002-02 | Извещатель ПС автоматический дымовой, фотоэлектрический, радиоизотопный, световой в нормальном исполнении | 1 шт. | 18 | 28.38 | 22.76 | 0.46 |  | 511 | 410 | 8 |  | 1.68 | 30.24
6 | Прайс-лист "Болид"на 05.08.2013 г. | Извещатель дымовой оптико-электронный адресно-аналоговый ДИП-34А 01-02 Цена=650/1,18/5,59 | шт. | 18 | 98,54 650/1,18/5,59 |  |  |  | 1774
7 | ТЕРм10-08-001-13 | Устройства промежуточные на количество лучей 1 | 1 шт. | 1 | 64.92 | 57.52 | 0.37 |  | 65 | 58 |  |  | 4 | 4
8 | Прайс-лист "Болид"на 05.08.2013 г. | Адресный двухпозиционый расширитель С2000-АР1 исп.02 Цена=337,48/1,18/5,59 | шт. | 1 | 51,16 337,48/1,18/5,59 |  |  |  | 51
9 | ТЕРм10-08-001-04 | Приборы ПС на 4 луча | 1 шт. | 1 | 58.33 | 48.15 | 0.83 |  | 58 | 48 | 1 |  | 3.3 | 3.3
10 | Прайс-лист "Болид"на 05.08.2013 г. | Адресный релейный блок на два реле С2000-СП2 Цена=915,2/1,18/3,67 | шт. | 1 | 217,67 915,2/1,18/3,67 |  |  |  | 218
11 | ТЕРм10-04-066-04 применительно | Коробка кабельная соединительная или разветвительная ( Блок разветвительно-изолирующий ) | 1 шт. | 6 | 58.16 | 48.04 |  |  | 349 | 288 |  |  | 4 | 24
12 | Прайс-лист "Болид"на 05.08.2013 г. | Блок разветвительно-изолирующий БРИЗ Цена=320,61/1,18/5,59 | шт. | 6 | 48,61 320,61/1,18/5,59 |  |  |  | 292
13 | ТЕРм10-02-016-06 | Отдельно устанавливаемый преобразователь или блок питания | 1 шт. | 1 | 256.7 | 157.76 | 33.83 | 6.87 | 257 | 158 | 34 | 7 | 10.1 | 10.1 | 0.44 | 0.44
14 | Прайс-лист "Болид"на 05.08.2013 г. | Источник питания СКАТ-2400 Цена=4507,20/1,18/3,67 | шт. | 1 | 1072 4507,20/1,18/3,67 |  |  |  | 1072
15 | ТЕРм10-01-003-08 | Аккумуляторная батарея монтаж | 1 ящик | 2 | 48.5 | 39.62 |  |  | 97 | 79 |  |  | 3.1 | 6.2
16 | Прайс-лист "Болид"на 05.08.2013 г. | Аккумуляторная батарея U=12В, емк. 12 А?час DELTA DTM1212 Цена=827,875/1,18/3,67 | шт. | 2 | 196,91 827,875/1,18/3,67 |  |  |  | 394
17 | ТЕРм10-03-001-04 | Плата дополнительная, устанавливаемая на готовом месте стойки | 1 шт. | 1 | 34.97 | 27.5 | 6.92 | 1.41 | 35 | 28 | 7 | 1 | 2.29 | 2.29 | 0.09 | 0.09
18 | Прайс-лист ЦМО 1 квартал 2013г. | Панель заземления горизонтальная 19" Код номенклатуры 30517720100 Цена=1230/1,18/5,59 | шт | 1 | 192,06 1230/1,18/5,59 |  |  |  | 192
19 | ТЕРм08-03-545-01 | Коробка (ящик) с зажимами для кабелей и проводов сечением до 6 мм2, устанавливаемая на конструкции на стене или колонне, количество зажимов до 10 | 1 шт. | 1 | 160.78 | 43.86 | 2.36 |  | 161 | 44 | 2 |  | 3.31 | 3.31
20 | Прайс-лист "Торговый Дом "СКВИД" 1 квартал 2013г. | Коробка соединительная JB 720 Цена=70/1,18/5,53 | шт. | 1 | 10,73 70,0/1,18/5,53 |  |  |  | 11
21 | ФЕРм08-02-390-01 | Короба пластмассовые: шириной до 40 мм | 100 м | 2 200/100 | 311.4 | 218.44 | 38.75 | 0.17 | 623 | 437 | 78 |  | 16.29 | 32.58 | 0.01 | 0.02
22 | ФССЦ-509-1841 | Кабель-канал (короб) "Legrand" 20х12,5 мм | м | 200 кк1*100 | 7.52 |  |  |  | 1504
23 | ТЕРм08-02-399-01 | Кабель в кабельных каналах, сечением до 6 мм2 | 100 м | 2,86 (6+230+10+40)/100 | 189.23 | 46.64 | 56.09 | 24.55 | 541 | 133 | 160 | 70 | 3.52 | 10.07 | 1.57 | 4.49
24 | ТЕРм08-02-409-06 | Труба винипластовая по установленным конструкциям, по основанию пола, диаметр до 25 мм | 100 м | 0,15 15/100 | 1418 | 253.08 | 42.32 | 2 | 213 | 38 | 6 |  | 19.1 | 2.87 | 0.11 | 0.02
25 | ФССЦ-103-2427 | Трубы гибкие гофрированные тяжелые из самозатухающего ПВХ (IP55) серии FH, с зондом, диаметром 32 мм | 10 м | 1,5 15 / 10 | 120.35 |  |  |  | 181
26 | ФССЦ-103-1178 | Клипса для крепежа гофротрубы, диаметром 32 мм | шт. | 100 | 0.45 |  |  |  | 45
27 | ТЕРм08-01-087-03 | Металлические конструкции | 1 т | 0,0005 0,5/1000 | 18456.73 | 842.81 | 643.96 | 31.67 | 9 |  |  |  | 62.2 | 0.03 | 1.74
28 | ТЕРм10-08-002-06 | Конструкция для установки извещателя | 1 шт. | 3 | 8.84 | 4.74 | 1.08 |  | 27 | 14 | 3 |  | 0.35 | 1.05
29 | Прайс-лист Тинко | Комплект монтажный для установки извещателей в подвесной потолок Цена=23,80/1,18/5,59 | шт | 3 | 3,61 23,80/1,18/5,59 |  |  |  | 11
30 | Прайс-лист ООО НПП «Спецкабель» от 19.07.2013 | Кабель КПСЭнг(А)-FRLS 1х2х0,5 на=32993,73/1,18/5,59 | 1000м | 0,00612 6*1,02/1000 | 5001,93 32993,73/1,18/5,59 |  |  |  | 31
31 | Прайс-лист ООО НПП «Спецкабель» от 19.07.2013 | Кабель КПСЭнг(А)-FRHF 2х2х0,5 Цена=41667,20/1,18/5,59 | 1000м | 0,2346 230*1,02/1000 | 6316,85 41667,20/1,18/5,59 |  |  |  | 1482
32 | Прайс-лист ООО НПП «Спецкабель» от 19.07.2013 | Кабель КПСЭCнг(А)-FR(LS/HF)LTx 2х2х0,75 Цена=73810,85/1,18/5,59 | 1000м | 0,0102 10*1,02/1000 | 11189,9 73810,85/1,18/5,59 |  |  |  | 114
33 | Прайс-лист «ЭТМ» | Кабель ВВГнг(А)-FRLS 1х4 Цена=43,8/1,18/5,59 | м | 40,8 40*1,02 | 6,64 43,8/1,18/5,59 |  |  |  | 271
34 | ТЕРм08-02-472-10 | Проводник заземляющий из медного изолированного провода сечением 25 мм2 открыто по строительным основаниям | 100 м | 0,05 5/100 | 4732.43 | 617.45 | 45.38 | 0.55 | 237 | 31 | 2 |  | 46.6 | 2.33 | 0.03
35 | ТСЦ-502-0423 | Провода неизолированные медные гибкие для электрических установок и антенн марки МГ, сечением 4 мм2 | т | 0,00017 0,0339*5/1000 | 89250 |  |  |  | 15
Оповещение о пожаре
36 | ТЕРм08-01-081-01 | Аппарат (кнопка, ключ управления, замок электромагнитной блокировки, звуковой сигнал, сигнальная лампа) управления и сигнализации, количество подключаемых концов до 2 | 1 шт. | 10 | 29.8 | 15.31 | 11.69 | 0.73 | 298 | 153 | 117 | 7 | 1.13 | 11.3 | 0.04 | 0.4
37 | Прайс-лист "Тинко"на 13.08.2013 | Оповещатель пожарный звуковой АС-24 Цена=178,5/1,18/5,59 | шт | 10 | 27,06 178,5/1,18/5,59 |  |  |  | 271
38 | ТЕРм08-03-593-10 | Световые настенные указатели | 100 шт. | 0,02 2/100 | 2523.44 | 1371.85 | 556.95 | 20.38 | 50 | 27 | 11 |  | 98.2 | 1.96 | 1.12 | 0.02
39 | Прайс-лист "Тинко"на 13.08.2013 | Оповещатель световой БЛИК-С-24 Цена=210/1,18/5,59 | шт | 2 | 31,84 210/1,18/5,59 |  |  |  | 64
40 | ТЕРм10-08-003-03 | Устройство ультразвуковое, блок контроля | 1 шт. | 1 | 59.97 | 51.77 | 0.37 |  | 60 | 52 |  |  | 3.6 | 3.6
41 | Прайс-лист "СПЕПРИБОР"на 01.07.2013 | Устройство контроля линии оповещения УКЛО Цена=1450/5,59 | шт | 1 | 259,39 1450/5,59 |  |  |  | 259
42 | ФЕРм08-02-390-01 | Короба пластмассовые: шириной до 40 мм | 100 м | 0,75 75/100 | 311.4 | 218.44 | 38.75 | 0.17 | 234 | 164 | 29 |  | 16.29 | 12.22 | 0.01 | 0.01
43 | ФССЦ-509-1841 | Кабель-канал (короб) "Legrand" 20х12,5 мм | м | 75 кк2*100 | 7.52 |  |  |  | 564
44 | ТЕРм08-02-399-01 | Кабель в кабельных каналах, сечением до 6 мм2 | 100 м | 0,75 75/100 | 189.23 | 46.64 | 56.09 | 24.55 | 142 | 35 | 42 | 18 | 3.52 | 2.64 | 1.57 | 1.18
45 | Прайс-лист ООО НПП «Спецкабель» от 19.07.2013 | Кабель КПСЭнг(А)-FRLS 1х2х0,5 Цена=32993,73/1,18/5,59 | 1000м | 0,0765 75*1,02/1000 | 5001,93 32993,73/1,18/5,59 |  |  |  | 383
46 | ТЕРм10-04-066-04 | Коробка кабельная соединительная или разветвительная | 1 шт. | 14 | 58.16 | 48.04 |  |  | 814 | 673 |  |  | 4 | 56
47 | Прайс-лист "Торговый Дом "СКВИД" 1 квартал 2013г. | Коробка соединительная КС-4 Цена=12,0/1,18/5,53 | шт. | 14 | 1,84 12,0/1,18/5,53 |  |  |  | 26
48 | ТЕРм08-01-080-01 | Прибор измерения и защиты, количество подключаемых концов до 2 | 1 шт. | 28 12+2+12+1+1 | 29.46 | 15.31 | 11.69 | 0.73 | 825 | 429 | 327 | 20 | 1.13 | 31.64 | 0.04 | 1.12
49 | РадиоХит | Диод КД209 Цена=1,17/1,18/3,63 | шт | 12 | 0,28 1,17/1,18/3,63 |  |  |  | 3
50 | ТСЦ-509-0584 | Резисторы | шт. | 16 2+12+1+1 | 1.23 |  |  |  | 20
Итого прямые затраты по смете в ценах 2001г. | [8 empty] | 16844 | 4276 | 837 | 123 |  | 321.71 |  | 7.79
Итого прямые затраты по смете с учетом коэффициентов к итогам | [8 empty] | 17033 | 4276 | 837 | 123 |  | 321.71 |  | 7.79
В том числе, справочно:
Транспорт материалов МАТ=1% (Поз. 12, 37, 39, 41, 4, 6, 8, 20, 29-33, 45, 47) | [8 empty] | 53
Заготовительно-складские расходы на материалы МАТ=2% (Поз. 12, 37, 39, 41, 4, 6, 8, 20, 29-33, 45, 47) | [8 empty] | 108
Заготовительно-складские затраты на оборудование ПЗ=1,012 (Поз. 14, 18, 49-50, 2, 10, 16) | [8 empty] | 28
Накладные расходы | [8 empty] | 3744
В том числе, справочно:
80% ФОТ (от 1667) (Поз. 1, 3, 5, 7, 9, 15, 17, 28, 40) | [8 empty] | 1334
92% ФОТ (от 961) (Поз. 11, 46) | [8 empty] | 884
95% ФОТ (от 1606) (Поз. 19, 21, 23-24, 27, 34, 36, 38, 42, 44, 48) | [8 empty] | 1526
Сметная прибыль | [8 empty] | 2669
В том числе, справочно:
60% ФОТ (от 1667) (Поз. 1, 3, 5, 7, 9, 15, 17, 28, 40) | [8 empty] | 1000
65% ФОТ (от 2567) (Поз. 11, 46, 19, 21, 23-24, 27, 34, 36, 38, 42, 44, 48) | [8 empty] | 1669
Итоги по смете:
Итого Монтажные работы | [8 empty] | 21084 |  |  |  |  | 321.71 |  | 7.79
Итоги по Оборудованию
Оборудование:
Итоги по Поз. 14, 18, 49-50
Итого Поз. 14, 18, 49-50 | [8 empty] | 1287
Всего с учетом "Заготовительно-складские затраты на оборудование ПЗ=1,012" | [8 empty] | 1302
Итоги по Поз. 2, 10, 16
Итого Поз. 2, 10, 16 | [8 empty] | 1047
Всего с учетом "Заготовительно-складские затраты на оборудование ПЗ=1,012" | [8 empty] | 1060
Итого | [8 empty] | 2362
Итого | [8 empty] | 2362
Итого | [8 empty] | 23446 |  |  |  |  | 321.71 |  | 7.79
В том числе:
Материалы | [8 empty] | 9558
Машины и механизмы | [8 empty] | 837
ФОТ | [8 empty] | 4399
Оборудование | [8 empty] | 2362
Накладные расходы | [8 empty] | 3744
Сметная прибыль | [8 empty] | 2669
ВСЕГО по смете | [8 empty] | 23446 |  |  |  |  | 321.71 |  | 7.79
Составил: ___________________________Т.П.Дьякович
(должность, подпись, расшифровка)
Проверил: ___________________________О.В.Элиович
(должность, подпись, расшифровка)

## 02-01-08 изм.1
ФГУП "Комбинат "Электрохимприбор"
(наименование стройки)
ЛОКАЛЬНЫЙ СМЕТНЫЙ РАСЧЕТ № 02-01-08 изм.1
(локальная смета)
|  | на | охранную сигнализацию, Административно-бытовой корпус промышленной площадки 5
(наименование работ и затрат, наименование объекта)
Основание: Р-055/10674-294-ОС изм.1
|  |  | Сметная стоимость _______________________________________________________________________________________________ | [5 empty] | ___________________________85,770 |  | тыс. руб.
|  |  | монтажных работ _______________________________________________________________________________________________ | [5 empty] | _______________________________________________________________________________________________30,111 |  | тыс. руб.
|  |  | оборудования _______________________________________________________________________________________________ | [5 empty] | _______________________________________________________________________________________________55,659 |  | тыс. руб.
|  |  | Средства на оплату труда _______________________________________________________________________________________________ | [5 empty] | ___________________________6,765 |  | тыс. руб.
|  |  | Сметная трудоемкость _______________________________________________________________________________________________ | [5 empty] | _______________________________________________________________________________________________503,71 |  | чел.час
Составлен(а) в текущих (прогнозных) ценах 2001г.
№ пп | Обосно- вание | Наименование | Ед. изм. | Кол. | Стоимость единицы, руб. |  |  |  | Общая стоимость, руб. |  |  |  | Т/з осн. раб.на ед. | Т/з осн. раб. Всего | Т/з мех. на ед. | Т/з мех. Всего
[5 empty] | Всего | В том числе |  |  | Всего | В том числе
[6 empty] | Осн.З/п | Эк.Маш | З/пМех |  | Осн.З/п | Эк.Маш | З/пМех
1 | 2 | 3 | 4 | 5 | 6 | 7 | 8 | 9 | 10 | 11 | 12 | 13 | 14 | 15 | 16 | 17
Раздел 1.
Охранная сигнализация
1 | ТЕРм10-08-001-06 | Приборы приемно-контрольные сигнальные, концентратор блок базовый на 10 лучей | 1 шт. | 4 | 79.87 | 68.02 | 0.46 |  | 319 | 272 | 2 |  | 4.8 | 19.2
2 | Eleron | Концентратор датчиков КД4М.1 | шт. | 4 | 9056,09 44440/1,18/1,18/3,63 |  |  |  | 36224
3 | ТЕРм10-08-001-06 | Приборы приемно-контрольные сигнальные, концентратор блок базовый на 10 лучей | 1 шт. | 1 | 79.87 | 68.02 | 0.46 |  | 80 | 68 |  |  | 4.8 | 4.8
4 | Eleron | Блок пропуска специального типа "HID" БСЧ2.УМ Блок БСЧ1.УМ HID |  | 1 | 15101,09 62800/1,18/3,63 |  |  |  | 15101
5 | ТЕРм10-08-002-04 | Извещатель ОС автоматический контактный, магнитоконтактный на открывание окон, дверей | 1 шт. | 27 | 13.47 | 11.38 |  |  | 364 | 307 |  |  | 0.84 | 22.68
6 | Прайс-лист "ТИНКО" | Извещатель магнитоконтактный ИО102-6 | шт. | 27 | 10,6 69,9/1,18/5,59 |  |  |  | 286
7 | ТЕРм10-08-003-02 | Устройство ультразвуковое, прибор ультразвуковой в одноблочном исполнении | 1 шт. | 17 | 57.07 | 51.77 | 0.26 |  | 970 | 880 | 4 |  | 3.6 | 61.2
8 | Прайс-лист "ТИНКО" | Извещатель охранный поверхностный звуковой Астра-С (ИО-329-5) | шт | 17 | 68,07 449/1,18/5,59 |  |  |  | 1157
9 | ТЕРм10-08-003-05 | Устройство оптико-(фото)электрическое, прибор оптико-электрический в одноблочном исполнении | 1 шт. | 4 | 86.32 | 78.05 | 0.37 |  | 345 | 312 | 1 |  | 5.76 | 23.04
10 | Прайс-лист "ТИНКО" | Извещатель охранный бъемный оптико-электронный Фотон-9 (ИО 409-8) | шт | 4 | 88,73 585,28/1,18/5,59 |  |  |  | 355
11 | ТЕРм10-08-002-04 | Извещатель ОС автоматический контактный, магнитоконтактный на открывание окон, дверей | 1 шт. | 8 | 13.47 | 11.38 |  |  | 108 | 91 |  |  | 0.84 | 6.72
12 | Прайс-лист "ТИНКО" | Извещатель охранный поверхностный Фотон-Ш (ИО 309-7) | шт | 8 | 102,86 678,5/1,18/5,59 |  |  |  | 823
13 | ТЕРм10-08-001-01 | Приборы ПС приемно-контрольные, пусковые, концентратор блок базовый на 10 лучей | 1 шт. | 1 | 117.52 | 102.02 | 0.46 |  | 118 | 102 |  |  | 7.2 | 7.2
14 | Прайс-лист "ТИНКО" | Извещатель охранный поверхностный вибрационный Шорх-2-10 (ИО 315-5/2) | шт | 1 | 1655,97 6962,47/1,18/3,67 |  |  |  | 1656
15 | Прайс-лист "ТИНКО" | Бесконтактные карты Prox-Card II | шт | 20 | 20,57 86,49/1,18/3,67 |  |  |  | 411
16 | ТЕРм10-02-016-06 | Отдельно устанавливаемый преобразователь или блок питания | 1 шт. | 1 | 256.7 | 157.76 | 33.83 | 6.87 | 257 | 158 | 34 | 7 | 10.1 | 10.1 | 0.44 | 0.44
17 | Прайс-лист "Болид"на 05.08.2013 г. | Источник питания СКАТ-2400И7 Цена=4752/1,18/3,67 | шт. | 1 | 1130,23 4752/1,18/3,67 |  |  |  | 1130
18 | ТЕРм10-01-003-08 | Аккумуляторная батарея монтаж | 1 ящик | 2 | 48.5 | 39.62 |  |  | 97 | 79 |  |  | 3.1 | 6.2
19 | Прайс-лист "Болид"на 05.08.2013 г. | Аккумуляторная батарея U=12В, емк. 12 А*час DELTA DTM1212 Цена=827,875/1,18/3,67 | шт. | 2 | 196,91 827,875/1,18/3,67 |  |  |  | 394
20 | ТЕРм08-02-409-06 | Труба винипластовая по установленным конструкциям, по основанию пола, диаметр до 25 мм | 100 м | 0,3 30/100 | 1418 | 253.08 | 42.32 | 2 | 425 | 76 | 13 | 1 | 19.1 | 5.73 | 0.11 | 0.03
21 | ФССЦ-103-2426 | Трубы гибкие гофрированные тяжелые из самозатухающего ПВХ (IP55) серии FH, с зондом, диаметром 25 мм | 10 м | 3 30 / 10 | 78.72 |  |  |  | 236
22 | ФССЦ-103-1178 | Клипса для крепежа гофротрубы, диаметром 25 мм | шт. | 200 | 0.45 |  |  |  | 90
23 | ТЕРм08-02-399-01 | Кабель в кабельных каналах, сечением до 6 мм2 | 100 м | 8,16 (290+360+105+55+1+5)/100 | 189.23 | 46.64 | 56.09 | 24.55 | 1544 | 381 | 458 | 200 | 3.52 | 28.72 | 1.57 | 12.81
24 | Прайс-лист "Атлас" | Кабель МКШ 2х0,35 | м | 295,8 290*1,02 | 1,73 11,40/1,18/5,59 |  |  |  | 512
25 | Прайс-лист "Атлас" | Кабель МЭШ 7х0,35 | м | 367,2 360*1,02 | 3,85 25,40/1,18/5,59 |  |  |  | 1414
26 | Прайс-лист ООО НПП «Спецкабель» от 19.07.2013 | Кабель КПСЭнг(А)-FRHF 1х2х0,5 Цена=32993,73/1,18/5,59 | 1000м | 0,1071 105*1,02/1000 | 5001,93 32993,73/1,18/5,59 |  |  |  | 536
27 | Прайс-лист ООО НПП «Спецкабель» от 19.07.2013 | Кабель КПСЭнг(А)-FRHF 2х2х0,5 Цена=41667,20/1,18/5,59 | 1000м | 0,0561 55*1,02/1000 | 6316,85 41667,20/1,18/5,59 |  |  |  | 354
28 | Прайс-лист ООО НПП «Спецкабель» от 19.07.2013 | Кабель КПСЭCнг(А)-FR(LS/HF)LTx 4х2х0,75 Цена=119542,5/1,18/5,59 | 1000м | 0,00102 1*1,02/1000 | 18122,93 119542,5/1,18/5,59 |  |  |  | 18
29 | Прайс-лист «ЭТМ» | Кабель ВВГнг(А)-FRLS 1х4 Цена=43,8/1,18/5,59 | м | 5,1 5*1,02 | 6,64 43,8/1,18/5,59 |  |  |  | 34
30 | ТЕРм10-04-066-04 | Коробка кабельная соединительная или разветвительная | 1 шт. | 2 | 58.16 | 48.04 |  |  | 116 | 96 |  |  | 4 | 8
31 | Прайс-лист "Торговый Дом "СКВИД" 1 квартал 2013г. | Коробка клеммная JB 730 Цена=290/1,18/5,53 | шт. | 2 | 44,44 290,0/1,18/5,53 |  |  |  | 89
32 | ТЕРм10-04-066-04 | Коробка кабельная соединительная или разветвительная | 1 шт. | 56 | 58.16 | 48.04 |  |  | 3257 | 2690 |  |  | 4 | 224
33 | Прайс-лист "Торговый Дом "СКВИД" 1 квартал 2013г. | Коробка соединительная КС-4 Цена=12,0/1,18/5,53 | шт. | 56 | 1,84 12,0/1,18/5,53 |  |  |  | 103
34 | ФЕРм08-02-390-01 | Короба пластмассовые: шириной до 40 мм | 100 м | 2,8 280/100 | 311.4 | 218.44 | 38.75 | 0.17 | 872 | 612 | 109 |  | 16.29 | 45.61 | 0.01 | 0.03
35 | ФССЦ-509-1842 | Кабель-канал (короб) "Legrand" 32х12,5 мм | м | 280 кк2*100 | 15.04 |  |  |  | 4211
36 | ТЕРм08-01-080-01 | Прибор измерения и защиты, количество подключаемых концов до 2 | 1 шт. | 27 1+25+1 | 29.46 | 15.31 | 11.69 | 0.73 | 795 | 413 | 316 | 20 | 1.13 | 30.51 | 0.04 | 1.08
37 | ТСЦ-509-0584 | Резисторы | шт. | 26 1+25 | 1.23 |  |  |  | 32
38 | EMAS | Тумблер МА111 | шт | 1 | 51,19 212,89/1,18/3,63 |  |  |  | 51
Итого прямые затраты по смете в ценах 2001г. | [8 empty] | 74884 | 6537 | 937 | 228 |  | 503.71 |  | 14.39
Итого прямые затраты по смете с учетом коэффициентов к итогам | [8 empty] | 75715 | 6537 | 937 | 228 |  | 503.71 |  | 14.39
В том числе, справочно:
Транспорт материалов МАТ=1% (Поз. 8, 10, 12, 6, 24-29, 31, 33) | [8 empty] | 56
Заготовительно-складские расходы на материалы МАТ=2% (Поз. 8, 10, 12, 6, 24-29, 31, 33) | [8 empty] | 115
Заготовительно-складские затраты на оборудование ПЗ=1,012 (Поз. 4, 14-15, 17, 37-38, 2, 19) | [8 empty] | 660
Накладные расходы | [8 empty] | 5870
В том числе, справочно:
80% ФОТ (от 2111) (Поз. 1, 3, 5, 7, 9, 11, 13, 18) | [8 empty] | 1689
92% ФОТ (от 2786) (Поз. 30, 32) | [8 empty] | 2563
95% ФОТ (от 1703) (Поз. 20, 23, 34, 36) | [8 empty] | 1618
Сметная прибыль | [8 empty] | 4185
В том числе, справочно:
60% ФОТ (от 2111) (Поз. 1, 3, 5, 7, 9, 11, 13, 18) | [8 empty] | 1267
65% ФОТ (от 4489) (Поз. 20, 23, 34, 36, 30, 32) | [8 empty] | 2918
Итоги по смете:
Итого Монтажные работы | [8 empty] | 30111 |  |  |  |  | 503.71 |  | 14.39
Итоги по Оборудованию
Оборудование:
Итоги по Поз. 4, 14-15, 17, 37-38
Итого Поз. 4, 14-15, 17, 37-38 | [8 empty] | 18381
Всего с учетом "Заготовительно-складские затраты на оборудование ПЗ=1,012" | [8 empty] | 18602
Итоги по Поз. 2, 19
Итого Поз. 2, 19 | [8 empty] | 36618
Всего с учетом "Заготовительно-складские затраты на оборудование ПЗ=1,012" | [8 empty] | 37057
Итого | [8 empty] | 55659
Итого | [8 empty] | 55659
Итого | [8 empty] | 85770 |  |  |  |  | 503.71 |  | 14.39
В том числе:
Материалы | [8 empty] | 12582
Машины и механизмы | [8 empty] | 937
ФОТ | [8 empty] | 6765
Оборудование | [8 empty] | 55659
Накладные расходы | [8 empty] | 5870
Сметная прибыль | [8 empty] | 4185
ВСЕГО по смете | [8 empty] | 85770 |  |  |  |  | 503.71 |  | 14.39
Составил: ___________________________Т.П.Дьякович
(должность, подпись, расшифровка)
Проверил: ___________________________О.В.Элиович
(должность, подпись, расшифровка)

## 02-01-09
ФГУП "Комбинат "Электрохимприбор"
(наименование стройки)
ЛОКАЛЬНЫЙ СМЕТНЫЙ РАСЧЕТ № 02-01-09
(локальная смета)
|  | на | технологическое оборудование, Административно-бытовой корпус промышленной площадки 5
(наименование работ и затрат, наименование объекта)
Основание: Р-055/10674-294-ТХ изм.1
|  |  | Сметная стоимость _______________________________________________________________________________________________ | [5 empty] | ___________________________290,276 |  | тыс. руб.
|  |  | строительных работ _______________________________________________________________________________________________ | [5 empty] | _______________________________________________________________________________________________17,109 |  | тыс. руб.
|  |  | монтажных работ _______________________________________________________________________________________________ | [5 empty] | _______________________________________________________________________________________________0,994 |  | тыс. руб.
|  |  | оборудования _______________________________________________________________________________________________ | [5 empty] | _______________________________________________________________________________________________272,173 |  | тыс. руб.
|  |  | Средства на оплату труда _______________________________________________________________________________________________ | [5 empty] | ___________________________0,391 |  | тыс. руб.
|  |  | Сметная трудоемкость _______________________________________________________________________________________________ | [5 empty] | _______________________________________________________________________________________________30,67 |  | чел.час
Составлен(а) в текущих (прогнозных) ценах 2001г.
№ пп | Обосно- вание | Наименование | Ед. изм. | Кол. | Стоимость единицы, руб. |  |  |  | Общая стоимость, руб. |  |  |  | Т/з осн. раб.на ед. | Т/з осн. раб. Всего | Т/з мех. на ед. | Т/з мех. Всего
[5 empty] | Всего | В том числе |  |  | Всего | В том числе
[6 empty] | Осн.З/п | Эк.Маш | З/пМех |  | Осн.З/п | Эк.Маш | З/пМех
1 | 2 | 3 | 4 | 5 | 6 | 7 | 8 | 9 | 10 | 11 | 12 | 13 | 14 | 15 | 16 | 17
Раздел 1. Мебель и оборудование
1 | ТЕР17-01-001-21 | Монтаж душевой кабины | 10 компл. | 0,2 2/10 | 84128.69 | 659.07 | 78.92 | 10.38 | 16826 | 132 | 16 | 2 | 48.64 | 9.73 | 0.6 | 0.12
2 | Торговая сеть | Скамья гардеробная 450х1000х350 322043 | 1 шт. | 5 | 724,38 3137/1,18/3,67 |  |  |  | 3622
3 | ТЕРм08-03-602-01 | Электрополотенце | 1 шт. | 2 | 24.58 | 16.76 | 3.67 | 0.18 | 49 | 34 | 7 |  | 1.2 | 2.4 | 0.01 | 0.02
4 | Торговая сеть | Электросушитель для рук 250х238х230 1.85 кВт 1ф 220В "Stiebel Eltron" HTE 4 | 1 шт. | 2 | 1916,59 8300/1,18/3,67 |  |  |  | 3833
5 | Прайс-лист компания "БиГ" от 03.04.2014 | Шкаф для одежды двухстворчатый распашной 800х500х2100 | 1 шт. | 2 | 1189,21 5150/1,18/3,67 |  |  |  | 2378
6 | Прайс-лист компания "БиГ" от 03.04.2014 | Вешалка настенная на 5 кр. 70х70х1000 | 1 шт. | 4 | 101,6 440/1,18/3,67 |  |  |  | 406
7 | Торговая сеть | Напольный кулер для воды 350х360х1000 0,5 кВт, 1ф., 220В. | 1 шт. | 1 | 1610,63 6975/1,18/3,67 |  |  |  | 1611
8 | Торговая сеть | Напольный кулер для воды 350х360х1000 0,5 кВт, 1ф., 220В. | 1 шт. | 1 | 1610,63 6975/1,18/3,67 |  |  |  | 1611
9 | Прайс-лист "ПАКС-металл" от 03.04.2014 | Шкаф архивный металлический 500х600х1860 ШАМ-24.0 | 1 шт. | 3 | 1427,52 6182/1,18/3,67 |  |  |  | 4283
10 | Торговая сеть | Стул 540х405х805 | 1 шт. | 16 | 154,71 670/1,18/3,67 |  |  |  | 2475
11 | Прайс-лист "ПАКС-металл" от 03.04.2014 | Шкаф металлический односекционный для одежды 300х500х1860 ШРМ-11 | 1 шт. | 16 | 658,11 2850/1,18/3,67 |  |  |  | 10530
12 | Торговая сеть | Стеллаж полочный 1500х600х2500 | 1 шт. | 10 | 1801,14 7800/1,18/3,67 |  |  |  | 18011
13 | Торговая сеть | Стеллаж полочный 1800х600х2500 | 1 шт. | 13 | 2161,36 9360/1,18/3,67 |  |  |  | 28098
14 | Торговая сеть | Шкаф архивный 800х400х1820 КД-155 | 1 шт. | 10 | 1639,5 7100/1,18/3,67 |  |  |  | 16395
15 | Торговая сеть | Стол компьютерный однотумбовый 1150х680х800 "Фаворит плюс ПСК 4" | 1 шт. | 14 | 1447,84 6270/1,18/3,67 |  |  |  | 20270
16 | ТЕРм11-04-002-01 | Аппарат настольный, масса до 0,015 т | 1 шт. | 15 | 30.09 | 12.37 | 17.47 |  | 451 | 186 | 262 |  | 1.03 | 15.45
17 | Торговая сеть | Компьютер персональный 0.6 кВт 1ф 220В "ASUS" | 1 шт. | 15 | 6927,45 30000/1,18/3,67 |  |  |  | 103912
18 | Торговая сеть | Холодильник бытовой 500х600х1350 0.43 кВт 1ф 220В "Бирюса" | 1 шт. | 2 | 2306,84 9990/1,18/3,67 |  |  |  | 4614
19 | ТЕРм11-04-002-01 | Аппарат настольный, масса до 0,015 т | 1 шт. | 2 | 30.09 | 12.37 | 17.47 |  | 60 | 25 | 35 |  | 1.03 | 2.06
20 | Торговая сеть | Принтер 0.3 кВт 1ф 220В "HP Laser Jet 1200" | 1 шт. | 2 | 1154,57 5000/1,18/3,67 |  |  |  | 2309
21 | Торговая сеть | Стол письменный 800х600х746 | 1 шт. | 2 | 646,56 2800/1,18/3,67 |  |  |  | 1293
22 | ТЕРм11-04-002-01 | Аппарат настольный, масса до 0,015 т | 1 шт. | 1 | 30.09 | 12.37 | 17.47 |  | 30 | 12 | 17 |  | 1.03 | 1.03
23 | Торговая сеть | МФУ 595х532х505 0.525 кВт 1ф 220В "Xerox WorkCentre 5020/B" | 1 шт. | 1 | 4491,29 19450/1,18/3,67 |  |  |  | 4491
24 | Торговая сеть | Кресло офисное 475х470х1000 | 1 шт. | 1 | 369,46 1600/1,18/3,67 |  |  |  | 369
25 | Прайс-лист ПК "ЭЛЕМЕНТ" от 03.04.2014 | Шкаф сушильный двухсекционный 1220х620х1880 1ф 220В 1х1кВТ 1х2кВт | 1 шт. | 1 | 5435,74 23540/1,18/3,67 |  |  |  | 5436
26 | Прайс-лист ООО "МЕТ" от 03.04.2014 | Шкаф для уборочного инвентаря разборный 500х500х1800 "Эссен 1Му" | 1 шт. | 1 | 1373,94 5950/1,18/3,67 |  |  |  | 1374
27 | Торговая сеть | Стол офисный угловой 700х700х750 | 1 шт. | 1 | 2193,69 9500/1,18/3,67 |  |  |  | 2194
28 | Торговая сеть | Стол офисный 1200х700х750 | 1 шт. | 2 | 1534,2 6644/1,18/3,67 |  |  |  | 3068
29 | Торговая сеть | Стол офисный приставной 1200х700х750 | 1 шт. | 1 | 574,98 2490/1,18/3,67 |  |  |  | 575
30 | Торговая сеть | Вешалка настенная на 6 кр. 70х70х1200 | 1 шт. | 2 | 122,38 530/1,18/3,67 |  |  |  | 245
31 | Торговая сеть | Обеденная группа: стол и 5 стульев. | 1 шт. | 1 | 4904,63 21240/1,18/3,67 |  |  |  | 4905
32 | Торговая сеть | Чайник электрический 2.2 кВт 1ф/220 В "Polaris" PWK 1765 CA | 1 шт. | 1 | 323,28 1400/1,18/3,67 |  |  |  | 323
33 | Торговая сеть | Диван 1900х800х1000 | 1 шт. | 1 | 2583,94 11190/1,18/3,67 |  |  |  | 2584
34 | Торговая сеть | Тумбочка подкатная 425х500х720. | 1 шт. | 1 | 831,29 3600/1,18/3,67 |  |  |  | 831
35 | Торговая сеть | СВЧ-печь 548х440х352 2.2 кВт 1ф/ 220В "Samsung" | 1 шт. | 1 | 1131,48 4900/1,18/3,67 |  |  |  | 1131
36 | Торговая сеть | Огнетушитель порошковый ОП-5/4 | 1 шт. | 4 | 136,24 590/1,18/3,67 |  |  |  | 545
Итого прямые затраты по смете в ценах 2001г. | [8 empty] | 271138 | 389 | 337 | 2 |  | 30.67 |  | 0.14
Итого прямые затраты по смете с учетом коэффициентов к итогам | [8 empty] | 289589 | 389 | 337 | 2 |  | 30.67 |  | 0.14
В том числе, справочно:
МДС 81-35.2004 п.4.64._Заготовительно-складские расходы ПЗ=1,012 (ОЗП=1,012; ЭМ=1,012; МАТ=1,012) (Поз. 2, 4-15, 17-18, 20-21, 23-36) | [8 empty] | 3045
МДС 81-35.2004 п.4.60._Транспортные расходы ПЗ=1,06 (ОЗП=1,06; ЭМ=1,06; МАТ=1,06) (Поз. 2, 4-15, 17-18, 20-21, 23-36) | [8 empty] | 15406
Накладные расходы | [8 empty] | 409
В том числе, справочно:
92% ФОТ (от 223) (Поз. 16, 19, 22) | [8 empty] | 205
95% ФОТ (от 34) (Поз. 3) | [8 empty] | 32
128% ФОТ (от 134) (Поз. 1) | [8 empty] | 172
Сметная прибыль | [8 empty] | 278
В том числе, справочно:
65% ФОТ (от 257) (Поз. 3, 16, 19, 22) | [8 empty] | 167
83% ФОТ (от 134) (Поз. 1) | [8 empty] | 111
Итоги по смете:
Итого Строительные работы | [8 empty] | 17109 |  |  |  |  | 9.73 |  | 0.12
Итого Монтажные работы | [8 empty] | 994 |  |  |  |  | 20.94 |  | 0.02
Итого Оборудование | [8 empty] | 272173
Итого | [8 empty] | 290276 |  |  |  |  | 30.67 |  | 0.14
В том числе:
Материалы | [8 empty] | 16690
Машины и механизмы | [8 empty] | 337
ФОТ | [8 empty] | 391
Оборудование | [8 empty] | 272173
Накладные расходы | [8 empty] | 409
Сметная прибыль | [8 empty] | 278
ВСЕГО по смете | [8 empty] | 290276 |  |  |  |  | 30.67 |  | 0.14
Составил: ___________________________Савельев Н.В.
(должность, подпись, расшифровка)
Проверил: ___________________________Элиович О.В.
(должность, подпись, расшифровка)

## 05-01
ФГУП "Комбинат "Электрохимприбор"
(наименование стройки)
ЛОКАЛЬНЫЙ СМЕТНЫЙ РАСЧЕТ № 05-01
(локальная смета)
|  | на | наружные сети связи, Административно-бытовой корпус промышленной площадки 5
(наименование работ и затрат, наименование объекта)
Основание: Р-055/10674-294-ЛГ
|  |  | Сметная стоимость _______________________________________________________________________________________________ | [5 empty] | ___________________________358,447 |  | тыс. руб.
|  |  | строительных работ _______________________________________________________________________________________________ | [5 empty] | _______________________________________________________________________________________________33,778 |  | тыс. руб.
|  |  | монтажных работ _______________________________________________________________________________________________ | [5 empty] | _______________________________________________________________________________________________324,669 |  | тыс. руб.
|  |  | Средства на оплату труда _______________________________________________________________________________________________ | [5 empty] | ___________________________32,423 |  | тыс. руб.
|  |  | Сметная трудоемкость _______________________________________________________________________________________________ | [5 empty] | _______________________________________________________________________________________________1833,58 |  | чел.час
Составлен(а) в текущих (прогнозных) ценах 2001г.
№ пп | Обосно- вание | Наименование | Ед. изм. | Кол. | Стоимость единицы, руб. |  |  |  | Общая стоимость, руб. |  |  |  | Т/з осн. раб.на ед. | Т/з осн. раб. Всего | Т/з мех. на ед. | Т/з мех. Всего
[5 empty] | Всего | В том числе |  |  | Всего | В том числе
[6 empty] | Осн.З/п | Эк.Маш | З/пМех |  | Осн.З/п | Эк.Маш | З/пМех
1 | 2 | 3 | 4 | 5 | 6 | 7 | 8 | 9 | 10 | 11 | 12 | 13 | 14 | 15 | 16 | 17
Раздел 1.
1 | ТЕР01-02-057-01 | Разработка грунта вручную в траншеях глубиной до 2 м без креплений с откосами, группа грунтов 1 НР (1225 руб.): 80% от ФОТ СП (689 руб.): 45% от ФОТ | 100 м3 грунта | 1,1808 (32,8/100)*360/100 | 1296.82 | 1296.82 |  |  | 1531 | 1531 |  |  | 118 | 139.33
2 | ТЕР34-02-003-01 | Устройство трубопроводов из полиэтиленовых труб до 2 отверстий 1 661,68 = 69 321,68 - 1000 x 67,66 НР (570 руб.): 100% от ФОТ СП (371 руб.): 65% от ФОТ | 1 канало-километр трубопровода | 0,36 360/1000 | 1661.68 | 1584.03 |  |  | 598 | 570 |  |  | 133 | 47.88
3 | Прайс-лист DKC 1 кв.2013г. | Труба жесткая двустенная гофрированная диаметр 110мм | м | 360 | 28,04 182,64/1,18/5,52 |  |  |  | 10094
4 | ТЕРм08-02-142-01 | Устройство постели при одном кабеле в траншее НР (1236 руб.): 95% от ФОТ СП (846 руб.): 65% от ФОТ | 100 м кабеля | 7,2 720/100 | 1549.97 | 89.84 | 1458.33 | 90.82 | 11160 | 647 | 10500 | 654 | 6.63 | 47.74 | 4.99 | 35.93
5 | ТСЦ-408-0122 | Песок природный для строительных работ средний | м3 | 79,2 0,11*720 | 135.61 |  |  |  | 10740
6 | ТЕРм10-06-048-06 | Прокладка волоконно-оптических кабелей в канализации в трубопроводе по свободному каналу НР (739 руб.): 80% от ФОТ СП (416 руб.): 45% от ФОТ | 100 м кабеля | 3,6 360/100 | 534.58 | 218.85 | 304.24 | 37.64 | 1924 | 788 | 1095 | 136 | 15 | 54 | 2.41 | 8.68
7 | ТЕРм10-06-048-07 | Прокладка волоконно-оптических кабелей в канализации в трубопроводе по занятому каналу НР (987 руб.): 80% от ФОТ СП (555 руб.): 45% от ФОТ | 100 м кабеля | 3,6 360/100 | 717.55 | 291.8 | 412.8 | 51.08 | 2583 | 1050 | 1486 | 184 | 20 | 72 | 3.27 | 11.77
8 | Прайс-лист "СПК Трейд" 3кв.2013г. | Кабель волоконно-оптический одномодовый 16 волокон ИКБ-М4П-А16-8.0 | 1000м | 0,7344 720*1,02/1000 | 6614,26 43629/1,18/5,59 |  |  |  | 4858
9 | ТЕРм10-06-054-04 | Измерение на смонтированном участке волоконно-оптического кабеля ГТС в одном направлении с числом волокон 16 НР (468 руб.): 100% от ФОТ СП (304 руб.): 65% от ФОТ | 1 участок | 1 | 6004.43 | 309.4 | 5688.84 | 158.7 | 6004 | 309 | 5689 | 159 | 17 | 17 | 8.72 | 8.72
10 | ТЕР01-02-061-01 | Засыпка вручную траншей, пазух котлованов и ям, группа грунтов 1 НР (846 руб.): 80% от ФОТ СП (476 руб.): 45% от ФОТ | 100 м3 грунта | 1,1304 (31,4/100)*360/100 | 935.45 | 935.45 |  |  | 1057 | 1057 |  |  | 88.5 | 100.04
11 | ТЕРм08-02-147-10 | Кабель до 35 кВ по установленным конструкциям и лоткам с креплением по всей длине, масса 1 м кабеля до 1 кг НР (3204 руб.): 95% от ФОТ СП (2192 руб.): 65% от ФОТ | 100 м кабеля | 10,75 (1050+25)/100 | 1668.15 | 238.48 | 673.35 | 75.27 | 17933 | 2564 | 7239 | 809 | 17.6 | 189.2 | 4.43 | 47.62
12 | ТСЦ-501-1430 | Кабели связи с полиэтиленовой изоляцией, с алюмополиэтиленовым экраном, с наружным покровом, марки ТППэпБ, диаметром жилы 0,5 мм, с числом пар - 20 | 1000 м | 0,0255 25*1,02/1000 | 29706.01 |  |  |  | 758
13 | ТСЦ-501-1353 | Кабели связи с полиэтиленовой изоляцией, с алюмополиэтиленовым экраном, марки ТППэп, диаметром жилы 0,5 мм, с числом пар - 20 | 1000 м | 1,071 1050*1,02/1000 | 14561 |  |  |  | 15595
14 | ТЕР01-02-057-01 | Разработка грунта вручную в траншеях глубиной до 2 м без креплений с откосами, группа грунтов 1 НР (1997 руб.): 80% от ФОТ СП (1123 руб.): 45% от ФОТ | 100 м3 грунта | 1,925 0,35*550/100 | 1296.82 | 1296.82 |  |  | 2496 | 2496 |  |  | 118 | 227.15
15 | ТЕРм08-02-141-01 | Кабель до 35 кВ в готовых траншеях без покрытий, масса 1 м до 1 кг НР (1292 руб.): 95% от ФОТ СП (884 руб.): 65% от ФОТ | 100 м кабеля | 5,5 550/100 | 876.65 | 185.64 | 576.4 | 61.59 | 4822 | 1021 | 3170 | 339 | 13.7 | 75.35 | 3.61 | 19.86
16 | ТЕРм08-02-142-01 | Устройство постели при одном кабеле в траншее НР (944 руб.): 95% от ФОТ СП (646 руб.): 65% от ФОТ | 100 м кабеля | 5,5 550/100 | 1549.97 | 89.84 | 1458.33 | 90.82 | 8525 | 494 | 8021 | 500 | 6.63 | 36.47 | 4.99 | 27.45
17 | ТСЦ-501-1354 | Кабели связи с полиэтиленовой изоляцией, с алюмополиэтиленовым экраном, марки ТППэп, диаметром жилы 0,5 мм, с числом пар - 30 | 1000 м | 0,561 550*1,02/1000 | 19633 |  |  |  | 11014
18 | ТЕРм10-06-032-01 | Комплекс измерений постоянным током смонтированных парных кабелей до и после включения в оконечные устройства НР (35 руб.): 100% от ФОТ СП (23 руб.): 65% от ФОТ | 100 пар | 0,2 20/100 | 188.66 | 176.15 |  |  | 38 | 35 |  |  | 13 | 2.6
19 | ТЕРм10-06-014-01 | Накачивание кабеля сжатым газом в процессе монтажа муфт смонтированных участков или шагов пупинизации в котловане, диаметр кабеля до 30 мм НР (26 руб.): 120% от ФОТ СП (15 руб.): 70% от ФОТ | 1 км кабеля | 0,55 550/1000 | 205.43 | 13.55 | 191.61 | 27.65 | 113 | 7 | 105 | 15 | 1 | 0.55 | 1.77 | 0.97
20 | ТЕРм10-06-027-08 | Установка консоли в коллекторе одноместной НР (250 руб.): 100% от ФОТ СП (163 руб.): 65% от ФОТ | 1 шт. | 80 | 43.35 | 2.65 | 3.79 | 0.47 | 3468 | 212 | 303 | 38 | 0.23 | 18.4 | 0.03 | 2.4
21 | ТЕР01-02-061-01 | Засыпка вручную траншей, пазух котлованов и ям, группа грунтов 1 НР (1441 руб.): 80% от ФОТ СП (810 руб.): 45% от ФОТ | 100 м3 грунта | 1,925 0,35*550/100 | 935.45 | 935.45 |  |  | 1801 | 1801 |  |  | 88.5 | 170.36
22 | ТЕР01-02-056-01 | Разработка грунта вручную в траншеях шириной более 2 м и котлованах площадью сечения до 5 м2 с креплениями, глубина траншей и котлованов до 2 м, группа грунтов 1 НР (587 руб.): 80% от ФОТ СП (330 руб.): 45% от ФОТ | 100 м3 грунта | 0,3836 9,59*4/100 | 1913.22 | 1913.22 |  |  | 734 | 734 |  |  | 162 | 62.14
23 | ТЕР34-02-005-03 | Устройство колодцев железобетонных сборных типовых, собранных на трассе, устанавливаемых на пешеходной части ККС-3 НР (575 руб.): 100% от ФОТ СП (374 руб.): 65% от ФОТ | 1 колодец | 4 | 1615.99 | 130.44 | 93.05 | 13.29 | 6464 | 522 | 372 | 53 | 10.08 | 40.32 | 0.73 | 2.92
24 | ТЕРм10-06-029-18 | Муфта прямая на кабеле с пластиковой или винилитовой оболочкой в колодцах, емкость до 20х2 НР (834 руб.): 100% от ФОТ СП (542 руб.): 65% от ФОТ | 1 шт. | 8 | 240.82 | 94.85 | 75.74 | 9.37 | 1927 | 759 | 606 | 75 | 7 | 56 | 0.6 | 4.8
25 | ТЕРм10-06-029-19 | Муфта прямая на кабеле с пластиковой или винилитовой оболочкой в колодцах, емкость до 30х2 НР (954 руб.): 100% от ФОТ СП (620 руб.): 65% от ФОТ | 1 шт. | 8 | 269.85 | 108.4 | 88.37 | 10.93 | 2159 | 867 | 707 | 87 | 8 | 64 | 0.7 | 5.6
26 | ТЕРм10-06-051-04 | Муфты прямые с учетом измерений рефлектометром в процессе монтажа на кабеле ГТС в колодце с числом волокон 16 27 696,27 = 28 437,87 - 1 x 741,60 НР (9936 руб.): 100% от ФОТ СП (6458 руб.): 65% от ФОТ | 1 шт. | 4 | 27696.27 | 1292.2 | 26217.4 | 1191.66 | 110785 | 5169 | 104870 | 4767 | 71 | 284 | 70.89 | 283.56
27 | Прайс-лист "Связьдеталь" 1кв.2013г. | Муфта чугунная С-35 | шт | 4 | 290,93 1894,98/1,18/5,52 |  |  |  | 1164
28 | ТЕРм08-02-411-01 | Рукав металлический наружным диаметром до 48 мм НР (88 руб.): 95% от ФОТ СП (60 руб.): 65% от ФОТ | 100 м | 0,2 20/100 | 3947.41 | 459.78 | 240.22 | 4 | 789 | 92 | 48 | 1 | 34.7 | 6.94 | 0.22 | 0.04
29 | ФССЦ-101-3134 | Рукава металлические диаметром 32 мм РЗ-Ц-Х (Материалы от ФЕР к ТЕР МАТ=1,052 к расх.) | м | 20 | 13.94 |  |  |  | 279
30 | ТЕР01-02-061-01 | Засыпка вручную траншей, пазух котлованов и ям, группа грунтов 1 НР (170 руб.): 80% от ФОТ СП (96 руб.): 45% от ФОТ | 100 м3 грунта | 0,228 5,7*4/100 | 935.45 | 935.45 |  |  | 213 | 213 |  |  | 88.5 | 20.18
31 | Прайс-лист "Связьстройдеталь" 1 кв.2013г. | Колодец железобетонный ККС-3-10 ГЕК | шт | 4 | 3338,77 18430/5,52 |  |  |  | 13355
32 | Прайс-лист "Связьстройдеталь" 1 кв.2013г. | Кольцо опорное КО-1 | шт | 8 | 165,94 916/5,52 |  |  |  | 1328
33 | Прайс-лист "Связьстройдеталь" 1 кв.2013г. | Люк чугунный л/т без стальной крышки | шт | 4 | 661,84 3660/5,53 |  |  |  | 2647
34 | Прайс-лист "Связьстройдеталь" 2 кв.2013г. | Крышка люка | шт | 4 | 109,22 604/5,53 |  |  |  | 437
35 | Прайс-лист "Связьстройдеталь" 2 кв.2013г. | Специальный набор крепления люков СНКЛ-3 | шт | 4 | 180,29 997/5,53 |  |  |  | 721
36 | Прайс-лист "Связьстройдеталь" 2 кв.2013г. | Устройство запорное УЗНК-II-0 | шт | 4 | 662,21 3662/5,53 |  |  |  | 2649
37 | Прайс-лист "Связьстройдеталь" 2 кв.2013г. | Ключ для УЗНК-II-0 | шт | 2 | 254,97 1410/5,53 |  |  |  | 510
38 | Прайс-лист "Связьстройдеталь" 1 кв.2013г. | Держатель расстояния (кластер) для двустенных труб, д.110, (двойной) 110604-00020 | шт | 173 | 28,3 156,2/5,52 |  |  |  | 4896
39 | ТЕРм08-02-395-01 | Лоток металлический штампованный по установленным конструкциям, ширина лотка до 200 мм НР (965 руб.): 95% от ФОТ СП (660 руб.): 65% от ФОТ | 1 т | 0,8246 (152*2,5*0,96+152*2,5*1,21)/1000 | 2242.32 | 894.38 | 1248.2 | 337.7 | 1849 | 738 | 1029 | 278 | 67.5 | 55.66 | 21.36 | 17.61
40 | Прайс-лист OSTEC 3кв.2013г. | ЛПМЗТ-100х50пр ОSТЕC Металлический лоток перфорированный 100х50х2500 | м | 380 152*2,5 | 20,19 133,20/1,18/5,59 |  |  |  | 7672
41 | Прайс-лист OSTEC 3в.2013г. | КЛЗТ-200пр OSTEC Крышка к лотку 200х15х2500 | м | 380 152*2,5 | 24,01 158,40/1,18/5,59 |  |  |  | 9124
42 | ТЕРм08-02-152-07 | Полка кабельная, устанавливаемая на стойках, масса до 0,4 кг НР (108 руб.): 95% от ФОТ СП (74 руб.): 65% от ФОТ | 100 шт. | 3,8 380/100 | 62.76 | 27.91 | 32.15 | 2 | 238 | 106 | 122 | 8 | 2.06 | 7.83 | 0.11 | 0.42
43 | Прайс-лист OSTEC 3в.2013г. | КПН-100 OST КПН-100 OSTEC Консоль подвеса 100мм | шт | 380 | 8,73 57,60/1,18/5,59 |  |  |  | 3317
44 | ТЕРм08-02-152-06 | Стойка сборных кабельных конструкций (без полок), масса до 4 кг НР (490 руб.): 95% от ФОТ СП (335 руб.): 65% от ФОТ | 100 шт. | 1,3 130/100 | 2253.78 | 384.82 | 390.23 | 12.01 | 2930 | 500 | 507 | 16 | 28.4 | 36.92 | 0.66 | 0.86
45 | Прайс-лист OSTEC 3в.2013г. | СПТ3 (2900) OSTEC Стойка потолочного подвеса (Дл2900мм) | шт | 130 | 82,29 542,80/1,18/5,59 |  |  |  | 10698
46 | Прайс-лист OSTEC 3в.2013г. | СПУ OST СПУ OSTEC Соединительная планка универсальная для лотка h 50 0,7 мм | шт | 100 | 2,37 15,66/1,18/5,59 |  |  |  | 237
47 | Прайс-лист OSTEC 3в.2013г. | СЛП-100 OSTEC Соединитель 100х20х200 | шт | 152 | 3,34 22,03/1,18/5,59 |  |  |  | 508
48 | ТСЦ-101-1821 | Винты самонарезающие оцинкованные, размером 4-12 мм ГОСТ 10621-80 | т | 0,015 15/1000 | 38163.26 |  |  |  | 572
49 | ТСЦ-101-0128 | Гайки шестигранные оцинкованные диаметр резьбы 8 мм | т | 0,015 15/1000 | 32439.99 |  |  |  | 487
50 | ТСЦ-101-2041 | Шайбы оцинкованные, диаметр 6 мм | кг | 9 | 22.2 |  |  |  | 200
51 | ТСЦ-101-0096 | Болты оцинкованные диаметром резьбы 8 мм | т | 0,009 9/1000 | 21245 |  |  |  | 191
52 | ТСЦ-101-0128 | Гайки шестигранные оцинкованные диаметр резьбы 8 мм | т | 0,009 9/1000 | 32439.99 |  |  |  | 292
53 | ТЕРм08-02-152-01 | Полка-кронштейн из угловой стали НР (21 руб.): 95% от ФОТ СП (14 руб.): 65% от ФОТ | 1 т | 0,01508 3,77*4/1000 | 21846.04 | 1368.55 | 863.32 | 38.4 | 329 | 21 | 13 | 1 | 101 | 1.52 | 2.11 | 0.03
Итого прямые затраты по смете в ценах 2001г. | [8 empty] | 306813 | 24303 | 145882 | 8120 |  | 1833.58 |  | 479.24
Итого прямые затраты по смете с учетом коэффициентов к итогам | [8 empty] | 309379 | 24303 | 145882 | 8120 |  | 1833.58 |  | 479.24
В том числе, справочно:
Транспорт материалов МАТ=1% (Поз. 3, 5, 27, 31-38, 40-41, 43, 45-47, 8) | [8 empty] | 850
Заготовительно-складские расходы на материалы МАТ=2% (Поз. 3, 5, 27, 31-38, 40-41, 43, 45-47, 8) | [8 empty] | 1716
Накладные расходы | [8 empty] | 29990
В том числе, справочно:
80% ФОТ (от 9990) (Поз. 1, 6-7, 10, 14, 21-22, 30) | [8 empty] | 7992
95% ФОТ (от 8789) (Поз. 4, 11, 15-16, 28, 39, 42, 44, 53) | [8 empty] | 8350
100% ФОТ (от 13622) (Поз. 2, 23, 9, 18, 20, 24-26) | [8 empty] | 13622
120% ФОТ (от 22) (Поз. 19) | [8 empty] | 26
Сметная прибыль | [8 empty] | 19078
В том числе, справочно:
45% ФОТ (от 9990) (Поз. 1, 6-7, 10, 14, 21-22, 30) | [8 empty] | 4496
65% ФОТ (от 22411) (Поз. 2, 23, 4, 11, 15-16, 28, 39, 42, 44, 53, 9, 18, 20, 24-26) | [8 empty] | 14567
70% ФОТ (от 22) (Поз. 19) | [8 empty] | 15
Итоги по смете:
Итого Строительные работы | [8 empty] | 33778 |  |  |  |  | 933.4 |  | 23.37
Итого Монтажные работы | [8 empty] | 324669 |  |  |  |  | 900.18 |  | 455.87
Итого | [8 empty] | 358447 |  |  |  |  | 1833.58 |  | 479.24
В том числе:
Материалы | [8 empty] | 139194
Машины и механизмы | [8 empty] | 145882
ФОТ | [8 empty] | 32423
Накладные расходы | [8 empty] | 29990
Сметная прибыль | [8 empty] | 19078
ВСЕГО по смете | [8 empty] | 358447 |  |  |  |  | 1833.58 |  | 479.24

## 06-01
ФГУП "Комбинат "Электрохимприбор"
(наименование стройки)
ЛОКАЛЬНЫЙ СМЕТНЫЙ РАСЧЕТ № 06-01
(локальная смета)
на наружные сети хозяйственно-питьевого противопожарного водопровода, Административно-бытовой корпус промышленной площадки 5
(наименование работ и затрат, наименование объекта)
Основание: Р-055/10674-НВК
|  |  | Сметная стоимость строительных работ _______________________________________________________________________________________________ | [5 empty] | ___________________________30,049 |  | тыс. руб.
|  |  | Средства на оплату труда _______________________________________________________________________________________________ | [5 empty] | ___________________________2,907 |  | тыс. руб.
|  |  | Сметная трудоемкость _______________________________________________________________________________________________ | [5 empty] | _______________________________________________________________________________________________217,46 |  | чел.час
Составлен(а) в текущих (прогнозных) ценах 2001г.
№ пп | Обосно- вание | Наименование | Ед. изм. | Кол. | Стоимость единицы, руб. |  |  |  | Общая стоимость, руб. |  |  |  | Т/з осн. раб.на ед. | Т/з осн. раб. Всего | Т/з мех. на ед. | Т/з мех. Всего
[5 empty] | Всего | В том числе |  |  | Всего | В том числе
[6 empty] | Осн.З/п | Эк.Маш | З/пМех |  | Осн.З/п | Эк.Маш | З/пМех
1 | 2 | 3 | 4 | 5 | 6 | 7 | 8 | 9 | 10 | 11 | 12 | 13 | 14 | 15 | 16 | 17
Раздел 1. Трубопроводы и арматура
1 | ТЕР22-03-006-02 | Установка задвижек или клапанов обратных чугунных диаметром 80 мм (65мм) 56,58 = 490,75 - 1 x 434,17 НР (27 руб.): 130% от ФОТ СП (19 руб.): 89% от ФОТ | 1 задвижка (или клапан обратный) | 1 | 56.58 | 20.84 | 3.28 |  | 57 | 21 | 3 |  | 1.67 | 1.67
2 | ТЕР22-03-011-04 применит. | Установка ковера регулируемого с опорной плитой 139,63 = 990,66 - 1 x 781,15 - 0,13 x 537,56 НР (125 руб.): 130% от ФОТ СП (85 руб.): 89% от ФОТ | 1 шт. | 1 | 139.63 | 94.87 | 12.74 | 0.73 | 140 | 95 | 13 | 1 | 7.16 | 7.16 | 0.04 | 0.04
3 | прайс-лист "Мастерпром" от 1кв.2013 | Задвижка чугунная 4000Е2 д 65мм | шт | 1 | 1950,23 12703/1,18/5,52 |  |  |  | 1950
4 | ТЕР22-03-014-02 | Приварка фланцев к стальным трубопроводам диаметром 80 мм 58,98 = 118,48 - 1 x 59,50 НР (36 руб.): 130% от ФОТ СП (25 руб.): 89% от ФОТ | 1 фланец | 2 | 58.98 | 8.28 | 48.39 | 5.47 | 118 | 17 | 97 | 11 | 0.53 | 1.06 | 0.35 | 0.7
5 | ТСЦ-507-1001 | Фланцы стальные плоские приварные из стали ВСт3сп2, ВСт3сп3, давлением 1,6 МПа (16 кгс/см2), диаметром 65 мм | шт. | 2 | 66.64 |  |  |  | 133
6 | прайс-лист "Мастерпром" от 1кв.2013 | Шток телескопический 9500Е2 для задвижек Ф 50-100мм для глубины 2,5-3,5м | шт | 1 | 1333,36 8685/1,18/5,52 |  |  |  | 1333
7 | прайс-лист "Мастерпром" от 1кв.2013 | Ковер регулируемый для задвижек 2051К | шт | 1 | 717,27 4672/1,18/5,52 |  |  |  | 717
8 | прайс-лист "Мастерпром" от 1кв.2013 | Опорная плита для ковера | шт | 1 | 156,75 1021/1,18/5,52 |  |  |  | 157
9 | ТЕР22-01-021-02 | Укладка трубопроводов из полиэтиленовых труб диаметром 65 мм 5 411,63 = 31 824,14 - 101 x 261,51 НР (114 руб.): 130% от ФОТ СП (78 руб.): 89% от ФОТ | 1 км трубопровода | 0,028 28/1000 | 5411.63 | 2718.01 | 2653.22 | 413.62 | 152 | 76 | 74 | 12 | 207.64 | 5.81 | 24.02 | 0.67
10 | ТСЦ-507-2840 | Труба ПЭ 80 SDR 13,6, наружный диаметр 63 мм (ГОСТ 18599-2001) | 10 м | 2,8 28/10 | 202.7 |  |  |  | 568
11 | ТЕР22-06-006-07 | Врезка в существующие сети из чугунных труб диаметром 250 мм 726,63 = 1 991,63 - 0,15 x 8 433,34 НР (259 руб.): 130% от ФОТ СП (177 руб.): 89% от ФОТ | 1 врезка | 1 | 726.63 | 142.85 | 519.43 | 55.87 | 727 | 143 | 519 | 56 | 11.31 | 11.31 | 3.07 | 3.07
12 | ТСЦ-507-2234 | Тройники переходные на Ру до 16 МПа (160 кгс/см2) диаметром условного прохода 250х150 мм, наружным диаметром и толщиной стенки 273х8-159х4,5 (тройник 273*6,0-60*3,5) | шт. | 1 | 2061.2 |  |  |  | 2061
13 | ТСЦ-103-0748 | Фасонные чугунные соединительные части к чугунным напорным трубам наружным диаметром 250-400 мм Муфты надвижные диаметром 300 мм | т | 0,1142 0,0571*2 | 8433.34 |  |  |  | 963
14 | ТСЦ-507-0717 | Втулка полиэтиленовая с удлиненным хвостовиком под фланец SDR 11, диаметр 63 мм (ТУ2248-001-18425183-01) | шт. | 1 | 96.39 |  |  |  | 96
15 | ООО "Трубпластснаб" 1кв. 2013г. | Фланец расточенный Ф63 | шт. | 1 | 49,63 323,25/1,18/5,52 |  |  |  | 50
Итого прямые затраты по разделу в ценах 2001г. | [8 empty] | 9222 | 352 | 706 | 80 |  | 27.01 |  | 4.48
Итого прямые затраты по разделу с учетом коэффициентов к итогам | [8 empty] | 9349 | 352 | 706 | 80 |  | 27.01 |  | 4.48
В том числе, справочно:
Транспортные расходы на материалы МАТ=1% (Поз. 3, 6-8, 15) | [8 empty] | 42
заготовительно-складские расходы на материалы МАТ=2% (Поз. 3, 6-8, 15) | [8 empty] | 85
Накладные расходы | [8 empty] | 562
Сметная прибыль | [8 empty] | 384
Итоги по разделу 1 Трубопроводы и арматура :
Наружные сети водопровода, канализации, теплоснабжения, газопровода | [8 empty] | 5297 |  |  |  |  | 27.01 |  | 4.48
Материалы | [8 empty] | 4334
Сантехнические работы - внутренние (трубопроводы, водопровод, канализация, отопление, газоснабжение, вентиляция и кондиционирование воздуха) | [8 empty] | 664
Итого | [8 empty] | 10295 |  |  |  |  | 27.01 |  | 4.48
В том числе:
Материалы | [8 empty] | 8291
Машины и механизмы | [8 empty] | 706
ФОТ | [8 empty] | 432
Накладные расходы | [8 empty] | 562
Сметная прибыль | [8 empty] | 384
Итого по разделу 1 Трубопроводы и арматура | [8 empty] | 10295 |  |  |  |  | 27.01 |  | 4.48
Раздел 2. Земляные работы
16 | ТЕР01-01-003-14 | Разработка грунта в отвал экскаваторами «драглайн» или «обратная лопата» с ковшом вместимостью 0,5 (0,5-0,63) м3, группа грунтов 2 НР (104 руб.): 95% от ФОТ СП (55 руб.): 50% от ФОТ | 1000 м3 грунта | 0,178761 (А1-А5-А3-А6)/1000 | 4077.94 | 149.13 | 3928.81 | 460.79 | 729 | 27 | 702 | 82 | 13.57 | 2.43 | 29.5 | 5.27
17 | ТЕР01-01-013-14 | Разработка грунта с погрузкой на автомобили-самосвалы экскаваторами с ковшом вместимостью 0,5 (0,5-0,63) м3, группа грунтов 2 НР (19 руб.): 95% от ФОТ СП (10 руб.): 50% от ФОТ | 1000 м3 грунта | 0,023 окр((А5+А3+А6)/1000;3 | 5705.72 | 165.73 | 5534.89 | 694.87 | 131 | 4 | 127 | 16 | 15.08 | 0.35 | 43.62 | 1
18 | ТЕР01-02-057-02 | Разработка грунта вручную в траншеях глубиной до 2 м без креплений с откосами, группа грунтов 2 (3.187 Доработка вручную, зачистка дна и стенок с выкидкой грунта в котлованах и траншеях, разработанных механизированным способом ОЗП=1,2; ТЗ=1,2) НР (98 руб.): 80% от ФОТ СП (55 руб.): 45% от ФОТ | 100 м3 грунта | 0,060606 А2/100 | 2030.95 | 2030.95 |  |  | 123 | 123 |  |  | 184.8 | 11.2
19 | ТЕР01-02-057-02 | Разработка грунта вручную в траншеях глубиной до 2 м без креплений с откосами, группа грунтов 2 НР (787 руб.): 80% от ФОТ СП (443 руб.): 45% от ФОТ | 100 м3 грунта | 0,581604 (А7)/100 | 1692.46 | 1692.46 |  |  | 984 | 984 |  |  | 154 | 89.57
20 | ФССЦпг03-21-01-001 | Перевозка грузов автомобилями-самосвалами грузоподъемностью 10 т, работающих вне карьера, на расстояние: до 1 км I класс груза (15Поясные коэффициенты к сметным ценам на перевозку грузов автомобильным транспортом: Республика Башкортостан, Алтайский край, Вологодская, Кемеровская, Кировская, Курганская, Омская, Оренбургская, Новосибирская, Свердловская, Челябинская и Пермская области (за исключением Коми-Пермяцкого автономного округа). ПЗ=1,1 (ОЗП=1,1; ЭМ=1,1; ЗПМ=1,1; МАТ=1,1)) НР 0% от ФОТ СП 0% от ФОТ | 1 т груза | 41 окр((А5+А3+А6)*1,75 | 3.2 |  | 3.2 |  | 131 |  | 131
21 | ТЕР01-01-016-02 | Работа на отвале, группа грунтов 2-3 НР (3 руб.): 95% от ФОТ СП (2 руб.): 50% от ФОТ | 1000 м3 грунта | 0,023 окр((А5+А3+А6)/1000;3 | 478.65 | 40.11 | 433.44 | 67.17 | 11 | 1 | 10 | 2 | 3.65 | 0.08 | 3.97 | 0.09
22 | ТЕР23-01-001-01 | Устройство основания под трубопроводы песчаного НР (29 руб.): 130% от ФОТ СП (20 руб.): 89% от ФОТ | 10 м3 основания | 0,1775 А3/10 | 1636.02 | 117.4 | 26.91 | 5.47 | 290 | 21 | 5 | 1 | 10.2 | 1.81 | 0.35 | 0.06
23 | ТЕР01-02-061-01 | Засыпка вручную траншей, пазух котлованов и ям, группа грунтов 1 НР (70 руб.): 80% от ФОТ СП (39 руб.): 45% от ФОТ | 100 м3 грунта | 0,0925 А4/100 | 935.45 | 935.45 |  |  | 87 | 87 |  |  | 88.5 | 8.19
24 | ТЕР01-02-061-02 | Засыпка вручную траншей, пазух котлованов и ям, группа грунтов 2 НР (148 руб.): 80% от ФОТ СП (83 руб.): 45% от ФОТ | 100 м3 грунта | 0,1804 А6/100 | 1027.4 | 1027.4 |  |  | 185 | 185 |  |  | 97.2 | 17.53
25 | ТСЦ-408-0023 | Щебень из природного камня для строительных работ марка 400, фракция 20-40 мм | м3 | 18.04 | 119.64 |  |  |  | 2158
26 | ТЕР01-01-033-02 | Засыпка траншей и котлованов с перемещением грунта до 5 м бульдозерами мощностью 59 кВт (80 л.с.), группа грунтов 2 НР (30 руб.): 95% от ФОТ СП (16 руб.): 50% от ФОТ | 1000 м3 грунта | 0,228 окр((А1+А7-А3-А4-А5-А6)/1000;3 | 822.69 |  | 822.69 | 138.55 | 188 |  | 188 | 32 |  |  | 8.87 | 2.02
27 | ТЕР01-01-033-08 | При перемещении грунта на каждые последующие 5 м добавлять к расценке 01-01-033-02 НР (15 руб.): 95% от ФОТ СП (8 руб.): 50% от ФОТ | 1000 м3 грунта | 0,228 окр((А1+А7-А3-А4-А5-А6)/1000;3 | 406.25 |  | 406.25 | 68.42 | 93 |  | 93 | 16 |  |  | 4.38 | 1
28 | ТЕР01-02-005-01 | Уплотнение грунта пневматическими трамбовками, группа грунтов 1-2 НР (463 руб.): 95% от ФОТ СП (244 руб.): 50% от ФОТ | 100 м3 уплотненного грунта | 2,457 окр((А1+А7-А3-А4-А5)/100;3 | 604.71 | 150.49 | 454.22 | 47.48 | 1486 | 370 | 1116 | 117 | 12.53 | 30.79 | 3.04 | 7.47
29 | ТЕР27-03-008-05 | Разборка покрытий и оснований цементно-бетонных НР (108 руб.): 142% от ФОТ СП (72 руб.): 95% от ФОТ | 100 м3 конструкций | 0,091 округл(8*5,7*0,2/100;3 | 2459.39 | 631.05 | 1828.34 | 210.32 | 224 | 57 | 167 | 19 | 57.42 | 5.23 | 12.43 | 1.13
30 | ТЕР27-03-010-01 | Разборка бортовых камней на бетонном основании НР (148 руб.): 142% от ФОТ СП (99 руб.): 95% от ФОТ | 100 м | 0,12 12/100 | 865.94 | 865.94 |  |  | 104 | 104 |  |  | 76.7 | 9.2
31 | ФССЦпг01-01-01-043 | Погрузочные работы при автомобильных перевозках: Мусор строительный с погрузкой экскаваторами емкостью ковша до 0,5 м3 (от ФЕР к ТЕР Иркутской области ОЗП=1,245; ЭМ=1,14; ЗПМ=1,245; МАТ=1,342; п.1.1.9 ОП Прил.1. Поясной коэффициент: Приморский и Красноярский края, Иркутская и Тюменская область (за исключением местностей, приравненных к районам Крайнего Севера) ПЗ=1,2 (ОЗП=1,2; ЭМ=1,2; ЗПМ=1,2; МАТ=1,2)) НР 0% от ФОТ СП 0% от ФОТ | 1 т груза | 21 | 4.83 |  | 4.83 |  | 101 |  | 101
32 | ФССЦпг03-21-01-040 | Перевозка грузов автомобилями-самосвалами грузоподъемностью 10 т, работающих вне карьера, на расстояние: до 40 км I класс груза (от ФЕР к ТЕР Иркутской области ОЗП=1,245; ЭМ=1,14; ЗПМ=1,245; МАТ=1,342; 15 Поясные коэффициенты к сметным ценам на перевозку грузов автомобильным транспортом: Приморский и Красноярский края, Иркутская и Тюменская области (за исключением местностей, приравненных к районам Крайнего Севера) ПЗ=1,2 (ОЗП=1,2; ЭМ=1,2; ЗПМ=1,2; МАТ=1,2)) НР 0% от ФОТ СП 0% от ФОТ | 1 т груза | 21 | 31.78 |  | 31.78 |  | 667 |  | 667
33 | ТЕР27-04-001-02 | Устройство подстилающих и выравнивающих слоев оснований из песчано-гравийной смеси, дресвы НР (55 руб.): 142% от ФОТ СП (37 руб.): 95% от ФОТ | 100 м3 материала основания (в плотном теле) | 0.091 | 2693.01 | 177.48 | 2481.37 | 248.22 | 245 | 16 | 226 | 23 | 15.72 | 1.43 | 14.81 | 1.35
34 | ТСЦ-408-0200 | Смесь песчано-гравийная природная | м3 | 11,102 9,1*1,22 | 138.7 |  |  |  | 1540
35 | ТЕР27-06-020-01 | Устройство покрытия толщиной 4 см из горячих асфальтобетонных смесей плотных мелкозернистых типа АБВ, плотность каменных материалов 2,5-2,9 т/м3 НР (55 руб.): 142% от ФОТ СП (37 руб.): 95% от ФОТ | 1000 м2 покрытия | 0,0456 45,6/1000 | 55602.96 | 518.97 | 2984 | 322.26 | 2535 | 24 | 136 | 15 | 38.3 | 1.75 | 19.08 | 0.87
36 | ТЕР27-06-020-03 | Устройство покрытия толщиной 4 см из горячих асфальтобетонных смесей плотных крупнозернинистых типа АБ, плотность каменных материалов 2,5-2,9 т/м3 НР (55 руб.): 142% от ФОТ СП (37 руб.): 95% от ФОТ | 1000 м2 покрытия | 0,0456 45,6/1000 | 51885.73 | 518.97 | 2984 | 322.26 | 2366 | 24 | 136 | 15 | 38.3 | 1.75 | 19.08 | 0.87
37 | ТЕР27-06-021-03 | На каждые 0,5 см изменения толщины покрытия добавлять или исключать к расценке 27-06-020-03 (толщиной 5см ПЗ=2 (ОЗП=2; ЭМ=2 к расх.; ЗПМ=2; МАТ=2 к расх.; ТЗ=2; ТЗМ=2)) НР 142% от ФОТ СП 95% от ФОТ | 1000 м2 покрытия | 0,0456 45,6/1000 | 12071.72 | 2.44 | 6.26 |  | 550 |  |  |  | 0.18 | 0.01
38 | ТЕР27-02-010-01 | Установка бортовых камней бетонных при цементобетонных покрытиях НР (156 руб.): 142% от ФОТ СП (105 руб.): 95% от ФОТ | 100 м бортового камня | 0,12 12/100 | 3353.64 | 906.11 | 91.05 | 12.38 | 402 | 109 | 11 | 1 | 76.08 | 9.13 | 0.68 | 0.08
39 | ТСЦ-403-8021 | Камни бортовые БР 100.30.15 / бетон В30 (М400), объем 0,043 м3/ (ГОСТ 6665-91) | шт. | 12 | 59.88 |  |  |  | 719
Итого прямые затраты по разделу в ценах 2001г. | [8 empty] | 16049 | 2136 | 3816 | 339 |  | 190.45 |  | 21.21
Накладные расходы | [8 empty] | 2344
Сметная прибыль | [8 empty] | 1362
Итоги по разделу 2 Земляные работы :
Земляные работы, выполняемые механизированным способом | [8 empty] | 3606 |  |  |  |  | 33.65 |  | 16.85
Земляные работы, выполняемые ручным способом | [8 empty] | 3103 |  |  |  |  | 126.49
Перевозка грузов автотранспортом | [8 empty] | 798
Наружные сети водопровода, канализации, теплоснабжения, газопровода | [8 empty] | 2497 |  |  |  |  | 1.81 |  | 0.06
Автомобильные дороги | [8 empty] | 9650 |  |  |  |  | 28.5 |  | 4.3
Погрузо-разгрузочные работы | [8 empty] | 101
Итого | [8 empty] | 19755 |  |  |  |  | 190.45 |  | 21.21
В том числе:
Материалы | [8 empty] | 10097
Машины и механизмы | [8 empty] | 3816
ФОТ | [8 empty] | 2475
Накладные расходы | [8 empty] | 2344
Сметная прибыль | [8 empty] | 1362
Итого по разделу 2 Земляные работы | [8 empty] | 19755 |  |  |  |  | 190.45 |  | 21.21
ИТОГИ ПО СМЕТЕ:
Итого прямые затраты по смете в ценах 2001г. | [8 empty] | 25271 | 2488 | 4522 | 419 |  | 217.46 |  | 25.69
Итого прямые затраты по смете с учетом коэффициентов к итогам | [8 empty] | 25398 | 2488 | 4522 | 419 |  | 217.46 |  | 25.69
В том числе, справочно:
Транспортные расходы на материалы МАТ=1% (Поз. 3, 6-8, 15) | [8 empty] | 42
заготовительно-складские расходы на материалы МАТ=2% (Поз. 3, 6-8, 15) | [8 empty] | 85
Накладные расходы | [8 empty] | 2905
В том числе, справочно:
80% ФОТ (от 1379) (Поз. 18-19, 23-24) | [8 empty] | 1103
95% ФОТ (от 667) (Поз. 16-17, 21, 26-28) | [8 empty] | 634
130% ФОТ (от 454) (Поз. 1-2, 4-5, 9, 11-13, 22, 25) | [8 empty] | 590
142% ФОТ (от 407) (Поз. 29-30, 33-39) | [8 empty] | 578
Сметная прибыль | [8 empty] | 1746
В том числе, справочно:
45% ФОТ (от 1379) (Поз. 18-19, 23-24) | [8 empty] | 621
50% ФОТ (от 667) (Поз. 16-17, 21, 26-28) | [8 empty] | 334
89% ФОТ (от 454) (Поз. 1-2, 4-5, 9, 11-13, 22, 25) | [8 empty] | 404
95% ФОТ (от 407) (Поз. 29-30, 33-39) | [8 empty] | 387
Итоги по смете:
Наружные сети водопровода, канализации, теплоснабжения, газопровода | [8 empty] | 7793 |  |  |  |  | 28.82 |  | 4.54
Материалы | [8 empty] | 4334
Сантехнические работы - внутренние (трубопроводы, водопровод, канализация, отопление, газоснабжение, вентиляция и кондиционирование воздуха) | [8 empty] | 664
Земляные работы, выполняемые механизированным способом | [8 empty] | 3606 |  |  |  |  | 33.65 |  | 16.85
Земляные работы, выполняемые ручным способом | [8 empty] | 3103 |  |  |  |  | 126.49
Перевозка грузов автотранспортом | [8 empty] | 798
Автомобильные дороги | [8 empty] | 9650 |  |  |  |  | 28.5 |  | 4.3
Погрузо-разгрузочные работы | [8 empty] | 101
Итого | [8 empty] | 30049 |  |  |  |  | 217.46 |  | 25.69
В том числе:
Материалы | [8 empty] | 18388
Машины и механизмы | [8 empty] | 4522
ФОТ | [8 empty] | 2907
Накладные расходы | [8 empty] | 2905
Сметная прибыль | [8 empty] | 1746
ВСЕГО по смете | [8 empty] | 30049 |  |  |  |  | 217.46 |  | 25.69

## 06-02
ФГУП "Комбинат "Электрохимприбор"
(наименование стройки)
ЛОКАЛЬНЫЙ СМЕТНЫЙ РАСЧЕТ № 06-02
(локальная смета)
|  | на | наружные сети канализации, Административно-бытовой корпус промышленной площадки 5
(наименование работ и затрат, наименование объекта)
Основание: 288С/2012/055/10523-НВК
|  |  | Сметная стоимость строительных работ _______________________________________________________________________________________________ | [5 empty] | ___________________________6,284 |  | тыс. руб.
|  |  | Средства на оплату труда _______________________________________________________________________________________________ | [5 empty] | ___________________________0,623 |  | тыс. руб.
|  |  | Сметная трудоемкость _______________________________________________________________________________________________ | [5 empty] | _______________________________________________________________________________________________42,26 |  | чел.час
Составлен(а) в текущих (прогнозных) ценах 2001г.
№ пп | Обосно- вание | Наименование | Ед. изм. | Кол. | Стоимость единицы, руб. |  |  |  | Общая стоимость, руб. |  |  |  | Т/з осн. раб.на ед. | Т/з осн. раб. Всего | Т/з мех. на ед. | Т/з мех. Всего
[5 empty] | Всего | В том числе |  |  | Всего | В том числе
[6 empty] | Осн.З/п | Эк.Маш | З/пМех |  | Осн.З/п | Эк.Маш | З/пМех
1 | 2 | 3 | 4 | 5 | 6 | 7 | 8 | 9 | 10 | 11 | 12 | 13 | 14 | 15 | 16 | 17
Раздел 1. Сети хозяйственно-бытовой канализации
Трубопроводы
1 | ТЕР22-01-021-05 | Укладка трубопроводов из полиэтиленовых труб диаметром 150 мм 8 801,15 = 151 685,85 - 101 x 1 414,70 НР (47 руб.): 130% от ФОТ СП (32 руб.): 89% от ФОТ | 1 км трубопровода | 0,008 8/1000 | 8801.15 | 3707.57 | 4856.62 | 734.71 | 70 | 30 | 39 | 6 | 286.52 | 2.29 | 42.84 | 0.34
2 | ООО "Группа Полипластик" от 3кв.2013г. | Труба двухслойная профилированная "КОРСИС" SN 16 Д 160мм | м | 8,08 8*1,01 | 54,65 305,5/5,59 |  |  |  | 442
3 | ООО "Группа Полипластик" от 3кв.2013г. | Муфта "КОРСИС" Д 160мм | шт | 1 | 21,11 118/5,59 |  |  |  | 21
4 | ООО "Группа Полипластик" от 3кв.2013г. | Уплотнительное кольцо "КОРСИС" Д 160 | шт | 2 | 5,19 29/5,59 |  |  |  | 10
Итого прямые затраты по разделу в ценах 2001г. | [8 empty] | 543 | 30 | 39 | 6 |  | 2.29 |  | 0.34
Итого прямые затраты по разделу с учетом коэффициентов к итогам | [8 empty] | 558 | 30 | 39 | 6 |  | 2.29 |  | 0.34
В том числе, справочно:
Транспортные расходы ТСЦ81-01-2001 табл.1 МАТ=1% (Поз. 2-4) | [8 empty] | 5
Заготовительно-складские расходы ТСЦ81-01-2001 п.8 МАТ=2% (Поз. 2-4) | [8 empty] | 10
Накладные расходы | [8 empty] | 47
Сметная прибыль | [8 empty] | 32
Итоги по разделу 1 Сети хозяйственно-бытовой канализации :
Наружные сети водопровода, канализации, теплоснабжения, газопровода | [8 empty] | 149 |  |  |  |  | 2.29 |  | 0.34
Материалы для строительных работ | [8 empty] | 488
Итого | [8 empty] | 637 |  |  |  |  | 2.29 |  | 0.34
В том числе:
Материалы | [8 empty] | 489
Машины и механизмы | [8 empty] | 39
ФОТ | [8 empty] | 36
Накладные расходы | [8 empty] | 47
Сметная прибыль | [8 empty] | 32
Итого по разделу 1 Сети хозяйственно-бытовой канализации | [8 empty] | 637 |  |  |  |  | 2.29 |  | 0.34
Раздел 2. Земляные работы
5 | ТЕР01-01-003-14 | Разработка грунта в отвал экскаваторами «драглайн» или «обратная лопата» с ковшом вместимостью 0,5 (0,5-0,63) м3, группа грунтов 2 НР (26 руб.): 95% от ФОТ СП (14 руб.): 50% от ФОТ | 1000 м3 грунта | 0,044379 (А1-А2-А3-А5-А7)/1000 | 4077.94 | 149.13 | 3928.81 | 460.79 | 181 | 7 | 174 | 20 | 13.57 | 0.6 | 29.5 | 1.31
6 | ТЕР01-01-013-14 | Разработка грунта с погрузкой на автомобили-самосвалы экскаваторами с ковшом вместимостью 0,5 (0,5-0,63) м3, группа грунтов 2 НР (3 руб.): 95% от ФОТ СП (2 руб.): 50% от ФОТ | 1000 м3 грунта | 0,003351 (А5+А7)/1000 | 5705.72 | 165.73 | 5534.89 | 694.87 | 19 | 1 | 18 | 2 | 15.08 | 0.05 | 43.62 | 0.15
7 | ТЕР01-02-057-02 | Разработка грунта вручную в траншеях глубиной до 2 м без креплений с откосами, группа грунтов 2 (3.187 Доработка вручную, зачистка дна и стенок с выкидкой грунта в котлованах и траншеях, разработанных механизированным способом ОЗП=1,2; ТЗ=1,2) НР (33 руб.): 80% от ФОТ СП (18 руб.): 45% от ФОТ | 100 м3 грунта | 0,02 округл(А2/100;2 | 2030.95 | 2030.95 |  |  | 41 | 41 |  |  | 184.8 | 3.7
8 | ТЕР01-02-057-02 | Разработка грунта вручную в траншеях глубиной до 2 м без креплений с откосами, группа грунтов 2 НР (14 руб.): 80% от ФОТ СП (8 руб.): 45% от ФОТ | 100 м3 грунта | 0,01 округл((А3)/100;2 | 1692.46 | 1692.46 |  |  | 17 | 17 |  |  | 154 | 1.54
9 | ФССЦпг03-21-01-001 | Перевозка грузов автомобилями-самосвалами грузоподъемностью 10 т, работающих вне карьера, на расстояние: до 1 км I класс груза (15Поясные коэффициенты к сметным ценам на перевозку грузов автомобильным транспортом: Республика Башкортостан, Алтайский край, Вологодская, Кемеровская, Кировская, Курганская, Омская, Оренбургская, Новосибирская, Свердловская, Челябинская и Пермская области (за исключением Коми-Пермяцкого автономного округа). ПЗ=1,1 (ОЗП=1,1; ЭМ=1,1; ЗПМ=1,1; МАТ=1,1)) НР 0% от ФОТ СП 0% от ФОТ | 1 т груза | 6 окр((А5+А7)*1,75 | 3.2 |  | 3.2 |  | 19 |  | 19
10 | ТЕР01-01-016-02 | Работа на отвале, группа грунтов 2-3 НР 95% от ФОТ СП 50% от ФОТ | 1000 м3 грунта | 0,003 окр((А5+А7)/1000;3 | 478.65 | 40.11 | 433.44 | 67.17 | 1 |  | 1 |  | 3.65 | 0.01 | 3.97 | 0.01
11 | ТЕР23-01-001-01 | Устройство основания под трубопроводы песчаного НР (9 руб.): 130% от ФОТ СП (6 руб.): 89% от ФОТ | 10 м3 основания | 0,06 окр(А7/10;2 | 1636.02 | 117.4 | 26.91 | 5.47 | 98 | 7 | 2 |  | 10.2 | 0.61 | 0.35 | 0.02
12 | ТЕР01-02-061-01 | Засыпка вручную траншей, пазух котлованов и ям, группа грунтов 1 НР (30 руб.): 80% от ФОТ СП (17 руб.): 45% от ФОТ | 100 м3 грунта | 0,04 окр(А4/100;2 | 935.45 | 935.45 |  |  | 37 | 37 |  |  | 88.5 | 3.54
13 | ТЕР01-01-033-02 | Засыпка траншей и котлованов с перемещением грунта до 5 м бульдозерами мощностью 59 кВт (80 л.с.), группа грунтов 2 НР (6 руб.): 95% от ФОТ СП (3 руб.): 50% от ФОТ | 1000 м3 грунта | 0,043 округл(А6/1000;3 | 822.69 |  | 822.69 | 138.55 | 35 |  | 35 | 6 |  |  | 8.87 | 0.38
14 | ТЕР01-01-033-07 | При перемещении грунта на каждые последующие 5 м добавлять к расценке 01-01-033-02 НР (3 руб.): 95% от ФОТ СП (2 руб.): 50% от ФОТ | 1000 м3 грунта | 0,043 округл(А6/1000;3 | 395.12 |  | 395.12 | 66.54 | 17 |  | 17 | 3 |  |  | 4.26 | 0.18
15 | ТЕР01-02-005-01 | Уплотнение грунта пневматическими трамбовками, группа грунтов 1-2 НР (81 руб.): 95% от ФОТ СП (43 руб.): 50% от ФОТ | 100 м3 уплотненного грунта | 0,43 окр(А6/100;2 | 604.71 | 150.49 | 454.22 | 47.48 | 260 | 65 | 195 | 20 | 12.53 | 5.39 | 3.04 | 1.31
Итого прямые затраты по разделу в ценах 2001г. | [8 empty] | 725 | 175 | 461 | 51 |  | 15.44 |  | 3.36
Накладные расходы | [8 empty] | 203
Сметная прибыль | [8 empty] | 111
Итоги по разделу 2 Земляные работы :
Земляные работы, выполняемые механизированным способом | [8 empty] | 693 |  |  |  |  | 6.05 |  | 3.34
Земляные работы, выполняемые ручным способом | [8 empty] | 214 |  |  |  |  | 8.78
Перевозка грузов автотранспортом | [8 empty] | 19
Наружные сети водопровода, канализации, теплоснабжения, газопровода | [8 empty] | 113 |  |  |  |  | 0.61 |  | 0.02
Итого | [8 empty] | 1039 |  |  |  |  | 15.44 |  | 3.36
В том числе:
Материалы | [8 empty] | 89
Машины и механизмы | [8 empty] | 461
ФОТ | [8 empty] | 226
Накладные расходы | [8 empty] | 203
Сметная прибыль | [8 empty] | 111
Итого по разделу 2 Земляные работы | [8 empty] | 1039 |  |  |  |  | 15.44 |  | 3.36
Раздел 3. Строительные конструкции
16 | ТЕР23-03-001-04 | Устройство круглых сборных железобетонных канализационных колодцев диаметром 1 м НР (347 руб.): 130% от ФОТ СП (238 руб.): 89% от ФОТ | 10 м3 железобетонных и бетонных конструкций колодца | 0,112 (0,02*2+0,16+0,24+0,1+0,18+0,40)/10 | 23697.25 | 2027.93 | 3055.73 | 356.9 | 2654 | 227 | 342 | 40 | 158.68 | 17.77 | 19.61 | 2.2
17 | ООО"Люкстройсервис" от 04.07.13 | люк Л с запорным устройством цена 3400/1,18/5,59 | шт | 1 | 515,45 3400/1,18/5,59 |  |  |  | 515
18 | ТСЦ-201-0774 | Вторая крышка. Конструктивные элементы вспомогательного назначения массой не более 50 кг с преобладанием толстолистовой стали собираемые из двух и более деталей, с отверстиями и без отверстий, соединяемые на сварке | т | 0.0175 | 11668.14 |  |  |  | 204
19 | ТЕР15-02-016-01 | Штукатурка поверхностей цементно-известковым или цементным раствором по камню и бетону простая НР (87 руб.): 105% от ФОТ СП (46 руб.): 55% от ФОТ | 100 м2 оштукатуриваемой поверхности | 0,08 (7,2+0,8)/100 | 2218.68 | 963.61 | 173.44 | 75.15 | 177 | 77 | 14 | 6 | 75.4 | 6.03 | 6.07 | 0.49
20 | ТЕР27-04-001-02 | Устройство подстилающих и выравнивающих слоев оснований из песчано-гравийной смеси, дресвы Подготовка под отмостку НР (4 руб.): 142% от ФОТ СП (3 руб.): 95% от ФОТ | 100 м3 материала основания (в плотном теле) | 0,008 0,2*4/100 | 2693.01 | 177.48 | 2481.37 | 248.22 | 22 | 1 | 20 | 2 | 15.72 | 0.13 | 14.81 | 0.12
21 | ТСЦ-408-0200 | Смесь песчано-гравийная природная | м3 | 0,976 0,2*4*1,22 | 138.7 |  |  |  | 135
22 | ТЕР27-07-001-01 | Устройство асфальтобетонных покрытий дорожек и тротуаров однослойных из литой мелкозернистой асфальто-бетонной смеси толщиной 3 см отмостка НР (11 руб.): 142% от ФОТ СП (8 руб.): 95% от ФОТ | 100 м2 покрытия | 0,04 4/100 | 3558.48 | 197.92 | 47.98 | 0.83 | 142 | 8 | 2 |  | 15.12 | 0.6 | 0.05
Итого прямые затраты по разделу в ценах 2001г. | [8 empty] | 3849 | 313 | 378 | 48 |  | 24.53 |  | 2.81
Итого прямые затраты по разделу с учетом коэффициентов к итогам | [8 empty] | 3864 | 313 | 378 | 48 |  | 24.53 |  | 2.81
В том числе, справочно:
Транспортные расходы ТСЦ81-01-2001 табл.1 МАТ=1% (Поз. 17) | [8 empty] | 5
Заготовительно-складские расходы ТСЦ81-01-2001 п.8 МАТ=2% (Поз. 17) | [8 empty] | 10
Накладные расходы | [8 empty] | 450
Сметная прибыль | [8 empty] | 294
Итоги по разделу 3 Строительные конструкции :
Наружные сети водопровода, канализации, теплоснабжения, газопровода | [8 empty] | 3239 |  |  |  |  | 17.77 |  | 2.2
Материалы | [8 empty] | 530
Автомобильные дороги | [8 empty] | 529 |  |  |  |  | 0.73 |  | 0.12
Отделочные работы | [8 empty] | 310 |  |  |  |  | 6.03 |  | 0.49
Итого | [8 empty] | 4608 |  |  |  |  | 24.53 |  | 2.81
В том числе:
Материалы | [8 empty] | 3173
Машины и механизмы | [8 empty] | 378
ФОТ | [8 empty] | 361
Накладные расходы | [8 empty] | 450
Сметная прибыль | [8 empty] | 294
Итого по разделу 3 Строительные конструкции | [8 empty] | 4608 |  |  |  |  | 24.53 |  | 2.81
ИТОГИ ПО СМЕТЕ:
Итого прямые затраты по смете в ценах 2001г. | [8 empty] | 5117 | 518 | 878 | 105 |  | 42.26 |  | 6.51
Итого прямые затраты по смете с учетом коэффициентов к итогам | [8 empty] | 5147 | 518 | 878 | 105 |  | 42.26 |  | 6.51
В том числе, справочно:
Транспортные расходы ТСЦ81-01-2001 табл.1 МАТ=1% (Поз. 2-4, 17) | [8 empty] | 10
Заготовительно-складские расходы ТСЦ81-01-2001 п.8 МАТ=2% (Поз. 2-4, 17) | [8 empty] | 20
Накладные расходы | [8 empty] | 700
В том числе, справочно:
80% ФОТ (от 95) (Поз. 7-8, 12) | [8 empty] | 76
95% ФОТ (от 124) (Поз. 5-6, 10, 13-15) | [8 empty] | 118
105% ФОТ (от 83) (Поз. 19) | [8 empty] | 87
130% ФОТ (от 310) (Поз. 1, 11, 16) | [8 empty] | 403
142% ФОТ (от 11) (Поз. 18, 20-22) | [8 empty] | 16
Сметная прибыль | [8 empty] | 437
В том числе, справочно:
45% ФОТ (от 95) (Поз. 7-8, 12) | [8 empty] | 43
50% ФОТ (от 124) (Поз. 5-6, 10, 13-15) | [8 empty] | 62
55% ФОТ (от 83) (Поз. 19) | [8 empty] | 46
89% ФОТ (от 310) (Поз. 1, 11, 16) | [8 empty] | 276
95% ФОТ (от 11) (Поз. 18, 20-22) | [8 empty] | 10
Итоги по смете:
Наружные сети водопровода, канализации, теплоснабжения, газопровода | [8 empty] | 3501 |  |  |  |  | 20.67 |  | 2.56
Материалы для строительных работ | [8 empty] | 488
Земляные работы, выполняемые механизированным способом | [8 empty] | 693 |  |  |  |  | 6.05 |  | 3.34
Земляные работы, выполняемые ручным способом | [8 empty] | 214 |  |  |  |  | 8.78
Перевозка грузов автотранспортом | [8 empty] | 19
Материалы | [8 empty] | 530
Автомобильные дороги | [8 empty] | 529 |  |  |  |  | 0.73 |  | 0.12
Отделочные работы | [8 empty] | 310 |  |  |  |  | 6.03 |  | 0.49
Итого | [8 empty] | 6284 |  |  |  |  | 42.26 |  | 6.51
В том числе:
Материалы | [8 empty] | 3751
Машины и механизмы | [8 empty] | 878
ФОТ | [8 empty] | 623
Накладные расходы | [8 empty] | 700
Сметная прибыль | [8 empty] | 437
ВСЕГО по смете | [8 empty] | 6284 |  |  |  |  | 42.26 |  | 6.51

## 06-03 изм.1
ФГУП "Комбинат "Электрохимприбор"
(наименование стройки)
ЛОКАЛЬНЫЙ СМЕТНЫЙ РАСЧЕТ № 06-03 изм.1
(локальная смета)
|  | на | тепловые сети, Административно-бытовой корпус промышленной площадки 5
(наименование работ и затрат, наименование объекта)
Основание: Р-055/10674-294-ТС1-ТС8, АС1-АС10(изм1)
|  |  | Сметная стоимость _______________________________________________________________________________________________ | [5 empty] | ___________________________737,612 |  | тыс. руб.
|  |  | строительных работ _______________________________________________________________________________________________ | [5 empty] | _______________________________________________________________________________________________718,940 |  | тыс. руб.
|  |  | монтажных работ _______________________________________________________________________________________________ | [5 empty] | _______________________________________________________________________________________________13,279 |  | тыс. руб.
|  |  | оборудования _______________________________________________________________________________________________ | [5 empty] | _______________________________________________________________________________________________5,393 |  | тыс. руб.
|  |  | Средства на оплату труда _______________________________________________________________________________________________ | [5 empty] | ___________________________59,205 |  | тыс. руб.
|  |  | Сметная трудоемкость _______________________________________________________________________________________________ | [5 empty] | _______________________________________________________________________________________________4427,43 |  | чел.час
Составлен(а) в текущих (прогнозных) ценах 2001г.
№ пп | Обосно- вание | Наименование | Ед. изм. | Кол. | Стоимость единицы, руб. |  |  |  | Общая стоимость, руб. |  |  |  | Т/з осн. раб.на ед. | Т/з осн. раб. Всего | Т/з мех. на ед. | Т/з мех. Всего
[5 empty] | Всего | В том числе |  |  | Всего | В том числе
[6 empty] | Осн.З/п | Эк.Маш | З/пМех |  | Осн.З/п | Эк.Маш | З/пМех
1 | 2 | 3 | 4 | 5 | 6 | 7 | 8 | 9 | 10 | 11 | 12 | 13 | 14 | 15 | 16 | 17
Раздел 1. Тепловые сети
Трубы и арматура
1 | ТЕР24-01-032-01 | Установка задвижек или клапанов стальных для горячей воды и пара диаметром 50 мм НР (720 руб.): 130% от ФОТ СП (493 руб.): 89% от ФОТ | 1 компл. задвижек или клапана | 16 | 107.17 | 26.54 | 76.77 | 8.06 | 1715 | 425 | 1228 | 129 | 1.9 | 30.4 | 0.47 | 7.52
2 | ООО"НЕОТЕХ" 3кв 2013г | Кран шаровый сварной HOGFORS 34000 TR д15мм 1453,8/1,18/5,59 (коэф на транспорт МАТ=1%) | шт | 4 | 222,6 1453,8/1,18/5,59 |  |  |  | 890
3 | ООО"НЕОТЕХ" 3кв 2013г | Кран шаровый сварной HOGFORS 34000 TR д20мм 35,11*43,9/1,18/5,59 (коэф на транспорт МАТ=1%) | шт | 2 | 236,01 35,11*43,9/1,18/5,59 |  |  |  | 472
4 | HOGFORS | Кран шаровый сварной HOGFORS 34000 TR д25мм 1623,2/1,18/5,59 (коэф на транспорт МАТ=1%) | шт | 2 | 248,54 1623,2/1,18/5,59 |  |  |  | 497
5 | HOGFORS | Кран шаровый сварной HOGFORS 34000 TR д32мм 1862,5/1,18/5,59 (коэф на транспорт МАТ=1%) | шт | 4 | 285,18 1862,5/1,18/5,59 |  |  |  | 1141
6 | HOGFORS | Кран шаровый сварной HOGFORS 34000 TR д40мм 49,75*43,9 /1,18/5,59 (коэф на транспорт МАТ=1%) | шт | 4 | 334,41 49,75*43,9 /1,18/5,59 |  |  |  | 1338
7 | ТЕР24-01-032-03 | Установка задвижек или клапанов стальных для горячей воды и пара диаметром 100 мм НР (312 руб.): 130% от ФОТ СП (214 руб.): 89% от ФОТ | 1 компл. задвижек или клапана | 4 | 183.47 | 46.38 | 129.07 | 13.45 | 734 | 186 | 516 | 54 | 3.32 | 13.28 | 0.79 | 3.16
8 | HOGFORS | Кран шаровый сварной HOGFORS 36000 TR д100мм 601,8*43,9 /1,18/5,59 (коэф на транспорт МАТ=1%) | шт | 2 | 4045,24 601,8*43,9 /1,18/5,59 |  |  |  | 8090
9 | HOGFORS | Кран шаровый сварной HOGFORS 34000 TR д100мм 190,25*43,9 /1,18/5,59 (коэф на транспорт МАТ=1%) | шт | 2 | 1278,84 190,25*43,9 /1,18/5,59 |  |  |  | 2558
10 | ТЕР24-01-032-06 | Установка задвижек или клапанов стальных для горячей воды и пара диаметром 250 мм НР (1053 руб.): 130% от ФОТ СП (721 руб.): 89% от ФОТ | 1 компл. задвижек или клапана | 4 | 557.46 | 166.91 | 374.07 | 35.51 | 2230 | 668 | 1496 | 142 | 11.44 | 45.76 | 2.08 | 8.32
11 | HOGFORS | Кран шаровый сварной HOGFORS 34000 TR д250мм 2268*43,9 /1,18/5,59 (коэф на транспорт МАТ=1%) | шт | 4 | 15245,27 2268*43,9 /1,18/5,59 |  |  |  | 60981
12 | ТЕР24-01-002-04 | Прокладка трубопроводов в непроходном канале при условном давлении 1,6 МПа, температуре 150°С, диаметр труб 100 мм 26 828,39 = 115 238,39 - 1000 x 88,41 НР (3864 руб.): 130% от ФОТ СП (2645 руб.): 89% от ФОТ | 1 км трубопровода | 0,349 0,490-0,032-0,014-0,095 | 26828.39 | 7194.55 | 14073.07 | 1319.63 | 9363 | 2511 | 4912 | 461 | 515 | 179.74 | 79.4 | 27.71
13 | ТЕР24-01-002-04 | Прокладка трубопроводов в непроходном канале при условном давлении 1,6 МПа, температуре 150°С, диаметр труб 100 мм 26 828,39 = 115 238,39 - 1000 x 88,41 (МДС35 пр.1 т.1 п.5.Производство строительных и других работ вблизи объектов, находящихся под высоким напряжением, в том числе в охранной зоне действующей воздушной линии электропередачи ОЗП=1,2; ЭМ=1,2 к расх.; ЗПМ=1,2; ТЗ=1,2; ТЗМ=1,2) НР (1261 руб.): 130% от ФОТ СП (863 руб.): 89% от ФОТ | 1 км трубопровода | 0.095 | 31081.91 | 8633.46 | 16887.68 | 1583.56 | 2953 | 820 | 1604 | 150 | 618 | 58.71 | 95.28 | 9.05
14 | ТЕР24-01-004-04 | Надземная прокладка трубопроводов при условном давлении 1,6 МПа, температуре 150°С, диаметр труб 100 мм 22 920,84 = 111 330,84 - 1000 x 88,41 НР (324 руб.): 130% от ФОТ СП (222 руб.): 89% от ФОТ | 1 км трубопровода | 0.032 | 22920.84 | 6523.99 | 11844.11 | 1254.23 | 733 | 209 | 379 | 40 | 467 | 14.94 | 75.83 | 2.43
15 | ТСЦ-103-0161 | Трубы стальные электросварные прямошовные со снятой фаской из стали марок БСт2кп-БСт4кп и БСт2пс-БСт4пс наружный диаметр 108 мм, толщина стенки 4 мм | м | 476 | 92.12 |  |  |  | 43849
16 | ТЕР24-01-002-01 | Прокладка трубопроводов в непроходном канале при условном давлении 1,6 МПа, температуре 150°С, диаметр труб 50 мм 23 164,60 = 70 018,50 - 1010 x 46,39 НР (1691 руб.): 130% от ФОТ СП (1158 руб.): 89% от ФОТ | 1 км трубопровода | 0,177 0,015+0,132+0,024+0,002+0,004 | 23164.6 | 6081.92 | 12693.92 | 1271.49 | 4100 | 1076 | 2247 | 225 | 442 | 78.23 | 75.37 | 13.34
17 | ТСЦ-103-0129 | Трубы стальные электросварные прямошовные со снятой фаской из стали марок БСт2кп-БСт4кп и БСт2пс-БСт4пс наружный диаметр 20 мм, толщина стенки 2 мм 18Х2 | м | 4,04 4*1,01 | 10.16 |  |  |  | 41
18 | ТСЦ-103-0130 | Трубы стальные электросварные прямошовные со снятой фаской из стали марок БСт2кп-БСт4кп и БСт2пс-БСт4пс наружный диаметр 32 мм, толщина стенки 2,2 мм 25Х2 | м | 2,02 2*1,01 | 15.83 |  |  |  | 32
19 | ТСЦ-103-0130 | Трубы стальные электросварные прямошовные со снятой фаской из стали марок БСт2кп-БСт4кп и БСт2пс-БСт4пс наружный диаметр 32 мм, толщина стенки 2,2 мм | м | 24,24 24*1,01 | 15.83 |  |  |  | 384
20 | ТСЦ-103-0133 | Трубы стальные электросварные прямошовные со снятой фаской из стали марок БСт2кп-БСт4кп и БСт2пс-БСт4пс наружный диаметр 40 мм, толщина стенки 2,5 мм 38Х2 | м | 133,32 132*1,01 | 19.8 |  |  |  | 2640
21 | ТСЦ-103-0135 | Трубы стальные электросварные прямошовные со снятой фаской из стали марок БСт2кп-БСт4кп и БСт2пс-БСт4пс наружный диаметр 48 мм, толщина стенки 2,5 мм | м | 15,15 15*1,01 | 24.07 |  |  |  | 365
22 | ТЕР24-01-028-04 | Установка П-образных компенсаторов диаметром труб 100 мм НР (173 руб.): 130% от ФОТ СП (118 руб.): 89% от ФОТ | 1 компенсатор | 2 | 1252.41 | 47.45 | 151.14 | 19.04 | 2505 | 95 | 302 | 38 | 3.3 | 6.6 | 1.25 | 2.5
23 | ТЕР22-03-001-05 | Установка фасонных частей стальных сварных диаметром 100-250 мм НР (558 руб.): 130% от ФОТ СП (382 руб.): 89% от ФОТ | 1 т фасонных частей | 0.06 | 30216.42 | 5526.36 | 14503.02 | 1611.36 | 1813 | 332 | 870 | 97 | 353.8 | 21.23 | 103.16 | 6.19
24 | ТЕР22-06-005-01 | Врезка в существующие сети из стальных труб стальных штуцеров (патрубков) диаметром 50 мм 88,64 = 103,82 - 0,4 x 37,94 НР (755 руб.): 130% от ФОТ СП (517 руб.): 89% от ФОТ | 1 врезка | 21 | 88.64 | 21.9 | 63.28 | 5.78 | 1861 | 460 | 1329 | 121 | 1.46 | 30.66 | 0.37 | 7.77
25 | ТЕРм12-12-006-11 | Монтаж захлопки.Арматура приварная с ручным приводом или без привода водопроводная на условное давление до 10 МПа, диаметр условного прохода 125 мм НР (682 руб.): 80% от ФОТ СП (512 руб.): 60% от ФОТ | 1 шт. | 4 | 556.38 | 177.51 | 362.69 | 35.67 | 2226 | 710 | 1451 | 143 | 13.1 | 52.4 | 1.96 | 7.84
26 | ООО"Ленгазтеплостройкомплект" 1кв 2013г | Захлопка 2515/1,18/5,52 (коэф на транспорт МАТ=1%) | шт | 4 | 389,98 2515/1,18/5,52 |  |  |  | 1560
27 | ТЕР22-03-014-01 | Приварка заглушки к стальным трубопроводам диаметром 50 мм 41,40 = 85,43 - 1 x 44,03 НР (26 руб.): 130% от ФОТ СП (18 руб.): 89% от ФОТ | 1 фланец | 2 | 41.4 | 5.78 | 34.57 | 3.91 | 83 | 12 | 69 | 8 | 0.37 | 0.74 | 0.25 | 0.5
28 | ТСЦ-301-1744 | Заглушки стальные бесшовные приварные диаметром 50 мм д=38х2 | шт. | 2 | 7.8 |  |  |  | 16
29 | ТЕР22-01-011-07 | Укладка стальных водопроводных труб с гидравлическим испытанием диаметром 250 мм Футляр 27 686,44 = 403 985,64 - 1004 x 374,80 НР (345 руб.): 130% от ФОТ СП (236 руб.): 89% от ФОТ | 1 км трубопровода | 0.028 | 27686.44 | 7470.08 | 16315.67 | 1995.39 | 775 | 209 | 457 | 56 | 512 | 14.34 | 131.97 | 3.7
30 | ТСЦ-103-0198 | Трубы стальные электросварные прямошовные со снятой фаской из стали марок БСт2кп-БСт4кп и БСт2пс-БСт4пс наружный диаметр 273 мм, толщина стенки 8 мм | м | 28 | 494.02 |  |  |  | 13833
31 | ТЕР22-02-010-07 | Нанесение весьма усиленной антикоррозионной изоляции из полимерных липких лент на стальные трубопроводы диаметром 250 мм НР (143 руб.): 130% от ФОТ СП (98 руб.): 89% от ФОТ | 1 км трубопровода | 0.028 | 207819.19 | 1159.81 | 32502.99 | 2782.71 | 5819 | 32 | 910 | 78 | 81.85 | 2.29 | 167.23 | 4.68
32 | ТЕР22-05-003-01 | Протаскивание в футляр стальных труб диаметром 100 мм 1 239,19 = 2 376,06 - 0,0538 x 6 433,14 - 22,6 x 34,99 НР (416 руб.): 130% от ФОТ СП (285 руб.): 89% от ФОТ | 100 м трубы, уложенной в футляр | 0,28 28/100 | 1239.19 | 1143.62 | 57.16 |  | 347 | 320 | 16 |  | 84.4 | 23.63
33 | Росполимерстрой 1кв2013г | Опорно-направляющее кольцо ОНК 108/273 942/1,18/5,52 (коэф на транспорт МАТ=1%) | шт | 6 | 146,07 942/1,18/5,52 |  |  |  | 876
34 | ТЕР22-05-004-01 | Заделка битумом и прядью концов футляра диаметром 800 мм НР (263 руб.): 130% от ФОТ СП (180 руб.): 89% от ФОТ | 1 футляр | 2 | 691.06 | 100.91 | 169.73 |  | 1382 | 202 | 339 |  | 7.99 | 15.98
35 | ТЕРм12-10-001-03 | Расширитель с бобышкой из углеродистой стали, диаметр корпуса расширителя до 108 мм на условное давление до 10 МПа для трубопроводов диаметром до 76 мм НР (160 руб.): 80% от ФОТ СП (120 руб.): 60% от ФОТ | 100 шт. | 0,04 (2+2)/100 | 11479.79 | 4864.45 | 934.04 | 126.83 | 459 | 195 | 37 | 5 | 359 | 14.36 | 8.12 | 0.32
36 | ООО"ПКФ"КонРос" 1кв2013г | Расширитель ЗК4-1-95 1230/1,18/5,52 (коэф на транспорт МАТ=1%) | шт | 4 | 190,73 1230/1,18/5,52 |  |  |  | 763
37 | ТЕРм12-10-001-04 | Закладное устройство для установки поверхностных приборов - прижим НР (97 руб.): 80% от ФОТ СП (73 руб.): 60% от ФОТ | 100 шт. | 0,08 8/100 | 1847.06 | 1517.6 | 271.63 |  | 148 | 121 | 22 |  | 112 | 8.96
38 | ООО"ПКФ"КонРос" 1кв2013г | Отборное устройство ЗК14-2 390/1,18/5,52 (коэф на транспорт МАТ=1%) | шт | 8 | 60,47 390/1,18/5,52 |  |  |  | 484
39 | ТЕРм11-02-001-01 | Прибор, устанавливаемый на резьбовых соединениях, масса до 1,5 кг НР (230 руб.): 80% от ФОТ СП (173 руб.): 60% от ФОТ | 1 шт. | 20 | 15.88 | 14.39 |  |  | 318 | 288 |  |  | 1.03 | 20.6
40 | ТСЦ-301-1465 | Манометр для неагрессивных сред (класс точности 1.5) с резьбовым присоединением марка МП-4У-16 с трехходовым краном 11П18пкРу16 | компл. | 16 | 235.45 |  |  |  | 3767
41 | ТСЦ-301-1467 | Термометр прямой (угловой) ртутный (ножка 66 мм) до 160 град С в оправе | компл. | 4 | 351.76 |  |  |  | 1407
42 | ТЕРм39-02-001-02 | Визуальный и измерительный контроль сварных соединений трубопроводов, диаметр до 60 мм НР (22 руб.): 80% от ФОТ СП (16 руб.): 60% от ФОТ | 1 стык | 17 округл((15+132+24+6)/12*0,1+8*2; | 1.59 | 1.56 |  |  | 27 | 27 |  |  | 0.1 | 1.7
43 | ТЕРм39-02-001-03 | Визуальный и измерительный контроль сварных соединений трубопроводов, диаметр до 108 мм НР (98 руб.): 80% от ФОТ СП (74 руб.): 60% от ФОТ | 1 стык | 66 округл(490/12*0,1+31*2; | 1.91 | 1.87 |  |  | 126 | 123 |  |  | 0.12 | 7.92
44 | ТЕРм39-02-013-01 | Рентгенографический контроль трубопровода через одну стенку, толщина стенки до 5 мм НР (1209 руб.): 80% от ФОТ СП (907 руб.): 60% от ФОТ | 1 снимок | 83 | 52.18 | 18.2 | 1.6 |  | 4331 | 1511 | 133 |  | 1 | 83
Итого прямые затраты по разделу в ценах 2001г. | [8 empty] | 190032 | 10532 | 18317 | 1747 |  | 725.47 |  | 105.03
Итого прямые затраты по разделу с учетом коэффициентов к итогам | [8 empty] | 191844 | 10532 | 18317 | 1747 |  | 725.47 |  | 105.03
В том числе, справочно:
заготовитель-складские расходы МАТ=2% (Поз. 2-6, 8-9, 11, 26, 33, 36, 38) | [8 empty] | 1593
заготовитель-складские расходы оборудование ПЗ=1,2% (Поз. 40-41) | [8 empty] | 62
коэф на транспорт оборудования ПЗ=3% (Поз. 40-41) | [8 empty] | 157
Накладные расходы | [8 empty] | 14401
Сметная прибыль | [8 empty] | 10023
Итоги по разделу 1 Тепловые сети :
Итого Строительные работы | [8 empty] | 197596 |  |  |  |  | 536.53 |  | 96.87
Итого Монтажные работы | [8 empty] | 13279 |  |  |  |  | 188.94 |  | 8.16
Итого Оборудование | [8 empty] | 5393
Итого | [8 empty] | 216268 |  |  |  |  | 725.47 |  | 105.03
В том числе:
Материалы | [8 empty] | 157602
Машины и механизмы | [8 empty] | 18317
ФОТ | [8 empty] | 12279
Оборудование | [8 empty] | 5393
Накладные расходы | [8 empty] | 14401
Сметная прибыль | [8 empty] | 10023
Итого по разделу 1 Тепловые сети | [8 empty] | 216268 |  |  |  |  | 725.47 |  | 105.03
Раздел 2. Тепловая изоляция
45 | ТЕР22-02-001-01 | Нанесение нормальной антикоррозионной битумно-резиновой или битумно-полимерной изоляции на стальные трубопроводы диаметром 50 мм 3 040,96 = 3 869,05 - 0,028 x 8 657,00 - 21 x 27,89 НР (421 руб.): 130% от ФОТ СП (288 руб.): 89% от ФОТ | 1 км трубопровода | 0,189 0,073+0,073+0,015+0,022+0,002+0,004 | 3040.96 | 1715.2 | 1163.31 | 0.94 | 575 | 324 | 220 |  | 128 | 24.19 | 0.06 | 0.01
46 | ТЕР22-02-001-03 | Нанесение нормальной антикоррозионной битумно-резиновой или битумно-полимерной изоляции на стальные трубопроводы диаметром 100 мм 3 087,42 = 4 687,81 - 0,056 x 8 657,00 - 40 x 27,89 НР (1102 руб.): 130% от ФОТ СП (755 руб.): 89% от ФОТ | 1 км трубопровода | 0,49 0,016+0,016+0,229+0,229 | 3087.42 | 1728.6 | 1196.36 | 1.56 | 1513 | 847 | 586 | 1 | 129 | 63.21 | 0.1 | 0.05
47 | ТСЦ-101-3227 | Мастика Вектор-1214 антикоррозийная | т | 0,063902 0,00029*220,35 | 38369.83 |  |  |  | 2452
48 | ТЕР26-01-022-01 | Изоляция поверхностей трубопроводов штучными изделиями из пенополиуретана (полуцилиндрами и сегментами) 896,92 = 3 033,67 - 1,1 x 1 942,50 НР (6006 руб.): 100% от ФОТ СП (4204 руб.): 70% от ФОТ | 1 м3 изоляции | 17.79 | 896.92 | 337.6 | 45.12 |  | 15956 | 6006 | 803 |  | 27.74 | 493.49
49 | ООО"Сибирский ориентир"3кв2013г | Скорлупы ППУ/ПИР толщ.40мм с покровным слоем сталь оцинкованная для трубы д108мм 456,66/1,18/5,59 (коэф на транспорт МАТ=1%) | м | 16 | 69,92 456,66/1,18/5,59 |  |  |  | 1119
50 | ООО"Сибирский ориентир"3кв2013г | Скорлупы ППУ толщ.40мм с покровным слоем сталь оцинкованная для трубы д108мм 421,26/1,18/5,59 (коэф на транспорт МАТ=1%) | м | 16 | 64,5 421,26/1,18/5,59 |  |  |  | 1032
51 | ООО"Сибирский ориентир"3кв2013г | Скорлупы ППУ/ПИР толщ.60мм покровным слоем стеклопластик для трубы д108мм 667,88/1,18/5,59 (коэф на транспорт МАТ=1%) | м | 229 | 102,26 667,88/1,18/5,59 |  |  |  | 23418
52 | ООО"Сибирский ориентир"3кв2013г | Скорлупы ППУ/ПИР толщ.60мм с покровным слоем стеклопластик для трубы д38мм 356,36/1,18/5,59 (коэф на транспорт МАТ=1%) | м | 73 | 54,57 356,36/1,18/5,59 |  |  |  | 3984
53 | ООО"Сибирский ориентир"3кв2013г | Скорлупы ППУ толщ.60мм с покровным слоем стеклопластик для трубы д108мм 561,68/1,18/5,59 (коэф на транспорт МАТ=1%) | м | 229 | 86 561,68/1,18/5,59 |  |  |  | 19694
54 | ООО"Сибирский ориентир"3кв2013г | Скорлупы ППУ толщ.60мм с покровным слоем стеклопластик для трубы д38мм 344,56/1,18/5,59 (коэф на транспорт МАТ=1%) | м | 73 | 52,76 344,56/1,18/5,59 |  |  |  | 3851
55 | ТЕР26-01-009-01 | Изоляция трубопроводов матами минераловатными марок 75, 100, плитами минераловатными на синтетическом связующем марки 75 993,04 = 1 630,78 - 1,54 x 414,12 НР (276 руб.): 100% от ФОТ СП (193 руб.): 70% от ФОТ | 1 м3 изоляции | 1.065 | 993.04 | 259.38 | 71.42 |  | 1058 | 276 | 76 |  | 18.85 | 20.08
56 | ТСЦ-104-0010 | Маты прошивные из минеральной ваты без обкладок М-100, толщина 40 мм | м3 | 1,11034 0,721*1,54 | 500.92 |  |  |  | 556
57 | ТСЦ-104-0009 | Маты прошивные из минеральной ваты без обкладок М-100, толщина 60 мм | м3 | 0,52976 0,344*1,54 | 414.12 |  |  |  | 219
58 | ТЕР26-01-049-02 | Покрытие поверхности изоляции трубопроводов сталью оцинкованной НР (84 руб.): 100% от ФОТ СП (59 руб.): 70% от ФОТ | 100 м2 | 0,04103 4,103/100 | 16783.13 | 2043.64 | 811.46 |  | 689 | 84 | 33 |  | 148.52 | 6.09
59 | ТЕР26-01-052-01 | Покрытие поверхности изоляции трубопроводов стеклопластиками РСТ, тканями стеклянными НР (443 руб.): 100% от ФОТ СП (310 руб.): 70% от ФОТ | 100 м2 | 0,3082 30,82/100 | 8347.65 | 1436.21 | 95.07 |  | 2573 | 443 | 29 |  | 107.18 | 33.03
Итого прямые затраты по разделу в ценах 2001г. | [8 empty] | 78689 | 7980 | 1747 | 1 |  | 640.09 |  | 0.06
Итого прямые затраты по разделу с учетом коэффициентов к итогам | [8 empty] | 79751 | 7980 | 1747 | 1 |  | 640.09 |  | 0.06
В том числе, справочно:
заготовитель-складские расходы МАТ=2% (Поз. 49-54) | [8 empty] | 1062
Накладные расходы | [8 empty] | 8333
Сметная прибыль | [8 empty] | 5809
Итоги по разделу 2 Тепловая изоляция :
Наружные сети водопровода, канализации, теплоснабжения, газопровода | [8 empty] | 7107 |  |  |  |  | 87.4 |  | 0.06
Теплоизоляционные работы | [8 empty] | 32626 |  |  |  |  | 552.69
Материалы для строительных работ | [8 empty] | 54160
Итого | [8 empty] | 93893 |  |  |  |  | 640.09 |  | 0.06
В том числе:
Материалы | [8 empty] | 70024
Машины и механизмы | [8 empty] | 1747
ФОТ | [8 empty] | 7981
Накладные расходы | [8 empty] | 8333
Сметная прибыль | [8 empty] | 5809
Итого по разделу 2 Тепловая изоляция | [8 empty] | 93893 |  |  |  |  | 640.09 |  | 0.06
Раздел 3. Строительные конструкции
Каналы
60 | ТЕР07-06-001-01 | Устройство непроходных каналов одноячейковых, перекрываемых или опирающихся на плиту НР (3831 руб.): 130% от ФОТ СП (2505 руб.): 85% от ФОТ | 100 м3 | 0,50456 (0,45*51+0,11*23+0,36*9+0,09*16+0,26*71+0,065*18+0,004*54+0,005*90)/100 | 24777.56 | 4826.1 | 9250.55 | 1015.56 | 12502 | 2435 | 4667 | 512 | 372.96 | 188.18 | 55.8 | 28.15
61 | ТСЦ-403-0145 | Лотки из бетона В15 (М200), объемом до 0,2 м3, с расходом арматуры 25 кг/м3 (для непроходных каналов) ЛК75.90.45-3, ЛК75.90.60-3 | м3 | 3,97 0,11*23+0,09*16 | 1607.24 |  |  |  | 6381
62 | ТСЦ-403-0146 | Лотки из бетона В15 (М200), объемом от 0,2 до 0,5 м3, с расходом арматуры 25 кг/м3 (для непроходных каналов) ЛК300.90.45-3, ЛК300.90.60-3 | м3 | 26,19 0,45*51+0,36*9 | 1593.37 |  |  |  | 41730
63 | ТСЦ-403-0826 | Плита перекрытия ПТ 300.90.10-3 /бетон В 15 (М200), объем 0,26 м3, расход ар-ры 6,7 кг/ (серия 3.006.1-8) | шт. | 71 | 401.12 |  |  |  | 28480
64 | ТСЦ-403-0833 | Плита перекрытия доборная ПТ 75.90.10-3 /бетон В15 (М200), объем 0,07 м3, расход ар-ры 1,1 кг/ (серия 3.006.1-8) | шт. | 18 | 117.86 |  |  |  | 2121
65 | ТСЦ-403-0625 | Опорные подушки ОП 1 /бетон В15 (М200), объем 0,004 м3, расход ар-ры 0,7 кг / (серия 3.006.1-8) | шт. | 54 | 11.28 |  |  |  | 609
66 | ТСЦ-403-0626 | Опорные подушки ОП 2 /бетон В15 (М200), объем 0,005 м3, расход ар-ры 0,7 кг / (серия 3.006.1-8) | шт. | 90 | 12.69 |  |  |  | 1142
67 | ТЕР11-01-004-03 | Устройство гидроизоляции оклеечной рулонными материалами на резино-битумной мастике, первый слой 1 632,19 = 4 281,63 - 116 x 22,84 НР (2367 руб.): 123% от ФОТ СП (1443 руб.): 75% от ФОТ | 100 м2 | 4,1 410/100 | 1632.19 | 465.63 | 68.75 | 3.59 | 6692 | 1909 | 282 | 15 | 32.86 | 134.73 | 0.23 | 0.94
68 | ТЕР11-01-004-04 | Устройство гидроизоляции оклеечной рулонными материалами на резино-битумной мастике, последующий слой 1 228,77 = 3 878,21 - 116 x 22,84 НР (1701 руб.): 123% от ФОТ СП (1037 руб.): 75% от ФОТ | 100 м2 | 4,1 410/100 | 1228.77 | 334.98 | 45.54 | 2.5 | 5038 | 1373 | 187 | 10 | 23.64 | 96.92 | 0.16 | 0.66
69 | ТЕР11-01-004-04 | Устройство гидроизоляции оклеечной рулонными материалами на резино-битумной мастике, последующий слой Дополнительный слой 1 228,77 = 3 878,21 - 116 x 22,84 НР (1150 руб.): 123% от ФОТ СП (701 руб.): 75% от ФОТ | 100 м2 | 2,77 277/100 | 1228.77 | 334.98 | 45.54 | 2.5 | 3404 | 928 | 126 | 7 | 23.64 | 65.48 | 0.16 | 0.44
70 | ТСЦ-101-1961 | Материалы рулонные кровельные для верхнего слоя, изопласт ЭКП-4.5 | м2 | 1272,52 1097*1,16 | 48.55 |  |  |  | 61781
71 | ТЕР11-01-004-09 | Устройство гидроизоляции обмазочной в один слой праймером НР (2100 руб.): 123% от ФОТ СП (1280 руб.): 75% от ФОТ | 100 м2 | 4,1 410/100 | 829.99 | 415.88 | 36.75 | 0.47 | 3403 | 1705 | 151 | 2 | 26.97 | 110.58 | 0.03 | 0.12
Углы поворотов УП3-УП7
72 | ТЕР06-01-001-01 | Устройство бетонной подготовки 9 627,53 = 64 980,89 - 102 x 542,68 НР (39 руб.): 105% от ФОТ СП (24 руб.): 65% от ФОТ | 100 м3 | 0,016 0,32*5/100 | 9627.53 | 1978.2 | 4648.35 | 327.6 | 154 | 32 | 74 | 5 | 180 | 2.88 | 18 | 0.29
73 | ТСЦ-401-0063 | Бетон тяжелый, крупность заполнителя 20 мм, класс В7,5 (М100) | м3 | 1,632 1,6*1,02 | 562.22 |  |  |  | 918
74 | ТЕР07-06-001-01 | Устройство непроходных каналов одноячейковых, перекрываемых или опирающихся на плиту НР (269 руб.): 130% от ФОТ СП (176 руб.): 85% от ФОТ | 100 м3 | 0,0355 3,55/100 | 24777.56 | 4826.1 | 9250.55 | 1015.56 | 880 | 171 | 328 | 36 | 372.96 | 13.24 | 55.8 | 1.98
75 | ТСЦ-403-0146 | Лотки из бетона В15 (М200), объемом от 0,2 до 0,5 м3, с расходом арматуры 25 кг/м3 (для непроходных каналов) ЛК300.90.60-3 | м3 | 2,25 0,45*5 | 1593.37 |  |  |  | 3585
76 | ТСЦ-403-0826 | Плита перекрытия ПТ 300.90.10-3 /бетон В 15 (М200), объем 0,26 м3, расход ар-ры 6,7 кг/ (серия 3.006.1-8) | шт. | 5 | 401.12 |  |  |  | 2006
77 | ТЕР06-01-062-04 | Устройство стен и плоских днищ при толщине более 150 мм прямоугольных сооружений НР (51 руб.): 105% от ФОТ СП (32 руб.): 65% от ФОТ | 100 м3 железобетона в деле | 0,0045 0,09*5/100 | 92692.28 | 9660.84 | 9682.35 | 1367.71 | 417 | 43 | 44 | 6 | 729.12 | 3.28 | 75.19 | 0.34
78 | ТСЦ-204-0021 | Горячекатаная арматурная сталь периодического профиля класса А-III, диаметром 10 мм | т | 0.015 | 4963.66 |  |  |  | 74
79 | ТЕР46-03-007-02 | Пробивка проемов в конструкциях из бетона.Лоток НР (87 руб.): 110% от ФОТ СП (55 руб.): 70% от ФОТ | 1 м3 | 0.15 | 2276.49 | 348.71 | 1927.78 | 178.54 | 341 | 52 | 289 | 27 | 27.61 | 4.14 | 11.43 | 1.71
Углы поворотов УП8-УП9
80 | ТЕР06-01-001-01 | Устройство бетонной подготовки 9 627,53 = 64 980,89 - 102 x 542,68 НР (14 руб.): 105% от ФОТ СП (8 руб.): 65% от ФОТ | 100 м3 | 0,0054 0,54/100 | 9627.53 | 1978.2 | 4648.35 | 327.6 | 52 | 11 | 25 | 2 | 180 | 0.97 | 18 | 0.1
81 | ТСЦ-401-0063 | Бетон тяжелый, крупность заполнителя 20 мм, класс В7,5 (М100) | м3 | 0,5508 0,54*1,02 | 562.22 |  |  |  | 310
82 | ТЕР06-01-062-04 | Устройство стен и плоских днищ при толщине более 150 мм прямоугольных сооружений НР (188 руб.): 105% от ФОТ СП (116 руб.): 65% от ФОТ | 100 м3 | 0,0162 1,62/100 | 92692.28 | 9660.84 | 9682.35 | 1367.71 | 1502 | 157 | 157 | 22 | 729.12 | 11.81 | 75.19 | 1.22
83 | ТСЦ-204-0069 | Арматурные сетки сварные | т | 0.068 | 7025.63 |  |  |  | 478
84 | ТСЦ-204-0021 | Горячекатаная арматурная сталь периодического профиля класса А-III, диаметром 10 мм | т | 0.015 | 4963.66 |  |  |  | 74
85 | ТЕР07-06-002-06 | Устройство плит перекрытий каналов площадью до 1 м2 НР (187 руб.): 130% от ФОТ СП (122 руб.): 85% от ФОТ | 100 шт. сборных конструкций | 0,06 6/100 | 7759.13 | 1426.1 | 6173.57 | 967.69 | 466 | 86 | 370 | 58 | 107.63 | 6.46 | 53.17 | 3.19
86 | ТСЦ-403-0833 | Плита перекрытия доборная ПТ 75.90.10-3 /бетон В15 (М200), объем 0,07 м3, расход ар-ры 1,1 кг/ (серия 3.006.1-8) | шт. | 6 | 117.86 |  |  |  | 707
87 | ТЕР41-01-008-01 | Окрасочная изоляция горизонтальной бетонной поверхности разжиженным битумом в два слоя НР (20 руб.): 104% от ФОТ СП (12 руб.): 65% от ФОТ | 100 м2 | 0,04 4/100 | 1970.71 | 470.76 | 112.94 |  | 79 | 19 | 5 |  | 40.9 | 1.64
Неподвижные опоры Н1-Н6,МУ1
88 | ТЕР06-01-001-01 | Устройство бетонной подготовки 9 627,53 = 64 980,89 - 102 x 542,68 НР (15 руб.): 105% от ФОТ СП (9 руб.): 65% от ФОТ | 100 м3 | 0,0063 0,63/100 | 9627.53 | 1978.2 | 4648.35 | 327.6 | 61 | 12 | 29 | 2 | 180 | 1.13 | 18 | 0.11
89 | ТСЦ-401-0063 | Бетон тяжелый, крупность заполнителя 20 мм, класс В7,5 (М100) | м3 | 0,6426 0,63*1,02 | 562.22 |  |  |  | 361
90 | ТЕР07-06-002-03 | Устройство неподвижных щитовых опор из монолитного железобетона 16 675,83 = 143 880,92 - 8,5 x 7 601,69 - 91,4 x 684,80 НР (334 руб.): 130% от ФОТ СП (218 руб.): 85% от ФОТ | 100 м3 | 0,0224 2,24/100 | 16675.83 | 11275.27 | 3182.59 | 194.01 | 374 | 253 | 71 | 4 | 871.35 | 19.52 | 10.66 | 0.24
91 | ТСЦ-401-0046 | Бетон тяжелый, крупность заполнителя 40 мм, класс В15 (М200) | м3 | 2.24 | 576.65 |  |  |  | 1292
92 | ТЕР06-01-015-08 | Установка закладных деталей весом до 20 кг 850,00 = 7 992,38 - 1 x 7 142,38 НР (44 руб.): 105% от ФОТ СП (27 руб.): 65% от ФОТ | 1 т | 0.052 | 850 | 807.95 | 42.05 | 2.73 | 44 | 42 | 2 |  | 63.22 | 3.29 | 0.15 | 0.01
93 | ТСЦ-101-1644 | Швеллеры № 10 сталь марки Ст3пс5 | т | 0.052 | 6792.52 |  |  |  | 353
94 | ТЕР13-03-002-04 | Огрунтовка металлических поверхностей за один раз грунтовкой ГФ-021 НР (2 руб.): 90% от ФОТ СП (1 руб.): 70% от ФОТ | 100 м2 | 0,023 2,3/100 | 417.46 | 79.65 | 10.15 | 0.16 | 10 | 2 |  |  | 5.31 | 0.12 | 0.01
95 | ТЕР13-03-004-26 | Окраска металлических огрунтованных поверхностей эмалью ПФ-115 (коэф на 2слой покрытия ПЗ=2 (ОЗП=2; ЭМ=2 к расх.; ЗПМ=2; МАТ=2 к расх.; ТЗ=2; ТЗМ=2)) НР (2 руб.): 90% от ФОТ СП (1 руб.): 70% от ФОТ | 100 м2 | 0,023 2,3/100 | 1261.82 | 97.9 | 13.36 | 0.32 | 29 | 2 |  |  | 7.66 | 0.18 | 0.02
Уп-2, УТЗ, УТ4, УТ5
96 | ТЕР06-01-001-01 | Устройство бетонной подготовки 9 627,53 = 64 980,89 - 102 x 542,68 НР (238 руб.): 105% от ФОТ СП (148 руб.): 65% от ФОТ | 100 м3 | 0,0988 (1,27+2,87*3)/100 | 9627.53 | 1978.2 | 4648.35 | 327.6 | 951 | 195 | 459 | 32 | 180 | 17.78 | 18 | 1.78
97 | ТСЦ-401-0063 | Бетон тяжелый, крупность заполнителя 20 мм, класс В7,5 (М100) | м3 | 10,0776 9,88*1,02 | 562.22 |  |  |  | 5666
98 | ТЕР07-06-002-02 | Устройство камер со стенками из монолитного бетона 22 239,74 = 240 424,78 - 11 x 511,70 - 19,8 x 7 601,69 - 90,6 x 684,80 НР (5768 руб.): 130% от ФОТ СП (3771 руб.): 85% от ФОТ | 100 м3 | 0,3883 ((4,4+7,06)*3+0,22+0,27+0,46*6+0,32*3+0,02*12)/100 | 22239.74 | 10971.42 | 5506.74 | 456.82 | 8636 | 4260 | 2138 | 177 | 879.12 | 341.36 | 25.1 | 9.75
99 | ТСЦ-401-0046 | Бетон тяжелый, крупность заполнителя 40 мм, класс В15 (М200) | м3 | 34,38 (4,4+7,06)*3 | 576.65 |  |  |  | 19825
100 | ТСЦ-403-8249 | Плиты перекрытия плоские прямоугольные длиной от 3 до 12 м, массой до 5 т, шириной до 1,4 м из бетона В22,5 (М300) с расходом арматуры 100 кг/м3 | м3 | 4,21 0,22+0,27+0,46*6+0,32*3 | 1805.63 |  |  |  | 7602
101 | ТСЦ-403-8296 | Кольцо опорное КО6 /бетон В15 (М200), объем 0,02 м3, расход ар-ры 1,10 кг / (серия 3.900.1-14) | шт. | 12 | 37.91 |  |  |  | 455
102 | ТСЦ-204-0069 | Арматурные сетки сварные | т | 0.7775 | 7025.63 |  |  |  | 5462
103 | ТСЦ-204-0825 | Каркасы плоские | т | 0.0973 | 7470.18 |  |  |  | 727
104 | ТСЦ-204-0023 | Горячекатаная арматурная сталь периодического профиля класса А-III, диаметром 14 мм | т | 0.0493 | 4815.48 |  |  |  | 237
105 | ТЕР06-01-015-07 | Установка закладных деталей весом до 4 кг НР (45 руб.): 105% от ФОТ СП (28 руб.): 65% от ФОТ | 1 т | 0.0156 | 9942.61 | 2758.18 | 42.05 | 2.73 | 155 | 43 | 1 |  | 215.82 | 3.37 | 0.15
106 | ТЕР13-09-001-07 | Металлизация при производстве работ на строительно-монтажной площадке алюминиевой проволокой диаметром до 1,8 мм мелких деталей НР (31 руб.): 90% от ФОТ СП (24 руб.): 70% от ФОТ | 1 м2 покрытия | 1 | 131.39 | 19.89 | 43.12 | 14.12 | 131 | 20 | 43 | 14 | 1.29 | 1.29 | 0.89 | 0.89
107 | ООО"ЛюкСервис"1кв2013г | Люк Л с запорным устройством 3400/1,18/5,52 (коэф на транспорт МАТ=0,86%) | шт | 11 6+5 | 526,47 3400/1,18/5,52 |  |  |  | 5791
108 | ООО"ЛюкСервис"1кв2013г | Люк Т с запорным устройством 4500/1,18/5,52 (коэф на транспорт МАТ=0,86%) | шт | 5 | 696,8 4500/1,18/5,52 |  |  |  | 3484
109 | ТЕР22-04-001-02 | Устройство круглых колодцев из сборного железобетона в грунтах мокрых Дренажный колодец НР (1011 руб.): 130% от ФОТ СП (692 руб.): 89% от ФОТ | 10 м3 | 0,327 3,27/10 | 38745.15 | 1983.14 | 3748.84 | 396.76 | 12670 | 648 | 1226 | 130 | 151.5 | 49.54 | 21.8 | 7.13
110 | ТЕР09-03-029-01 | Монтаж лестниц прямолинейных и криволинейных, пожарных с ограждением НР (141 руб.): 90% от ФОТ СП (133 руб.): 85% от ФОТ | 1 т конструкций | 0.295 | 1387.54 | 428.9 | 850.09 | 102.76 | 409 | 127 | 251 | 30 | 32.37 | 9.55 | 5.64 | 1.66
111 | ТСЦ-201-0650 | Ограждения лестничных проемов, лестничные марши, пожарные лестницы | т | 0.295 | 13627.82 |  |  |  | 4020
112 | ТЕР13-03-002-04 | Огрунтовка металлических поверхностей за один раз грунтовкой ГФ-021 НР (11 руб.): 90% от ФОТ СП (8 руб.): 70% от ФОТ | 100 м2 | 0,154 15,4/100 | 417.46 | 79.65 | 10.15 | 0.16 | 64 | 12 | 2 |  | 5.31 | 0.82 | 0.01
113 | ТЕР13-03-004-26 | Окраска металлических огрунтованных поверхностей эмалью ПФ-115 (коэф на 2слой покрытия ПЗ=2 (ОЗП=2; ЭМ=2 к расх.; ЗПМ=2; МАТ=2 к расх.; ТЗ=2; ТЗМ=2)) НР (14 руб.): 90% от ФОТ СП (11 руб.): 70% от ФОТ | 100 м2 | 0,154 15,4/100 | 1261.82 | 97.9 | 13.36 | 0.32 | 194 | 15 | 2 |  | 7.66 | 1.18 | 0.02
114 | ТЕР08-02-007-03 | Установка металлических решеток приямков НР (7 руб.): 122% от ФОТ СП (5 руб.): 80% от ФОТ | 1 т металлических изделий | 0.01 | 13548.91 | 591.3 | 373.12 | 12.56 | 135 | 6 | 4 |  | 47.38 | 0.47 | 0.69 | 0.01
115 | ТЕР23-01-003-04 | Укладка трубопроводов из асбестоцементных безнапорных труб диаметром 400 мм Приямок 157 278,47 = 172 652,52 - 252 x 39,45 - 179 x 30,35 НР (9 руб.): 130% от ФОТ СП (6 руб.): 89% от ФОТ | 1 км трубопровода | 0.0009 | 157278.47 | 7003.44 | 8363.64 | 904.72 | 142 | 6 | 8 | 1 | 548 | 0.49 | 49.71 | 0.04
116 | ТЕР22-03-001-02 | Установка фасонных частей чугунных диаметром 125-200 мм НР (105 руб.): 130% от ФОТ СП (72 руб.): 89% от ФОТ | 1 т фасонных частей | 0.166 | 10595.26 | 453.26 | 416.5 | 36.95 | 1759 | 75 | 69 | 6 | 37.74 | 6.26 | 2.03 | 0.34
117 | ТЕР22-01-011-03 | Укладка стальных водопроводных труб с гидравлическим испытанием диаметром 100 мм Сальник 10 631,75 = 102 266,83 - 1004 x 91,27 НР (27 руб.): 130% от ФОТ СП (19 руб.): 89% от ФОТ | 1 км трубопровода | 0.0036 | 10631.75 | 5150.27 | 4754.2 | 605.7 | 38 | 19 | 17 | 2 | 353 | 1.27 | 41.26 | 0.15
118 | ТСЦ-103-0159 | Трубы стальные электросварные прямошовные со снятой фаской из стали марок БСт2кп-БСт4кп и БСт2пс-БСт4пс наружный диаметр 108 мм, толщина стенки 3,0 мм | м | 3 | 69.49 |  |  |  | 208
119 | ТСЦ-103-0158 | Трубы стальные электросварные прямошовные со снятой фаской из стали марок БСт2кп-БСт4кп и БСт2пс-БСт4пс наружный диаметр 108 мм, толщина стенки 2,8 мм д=95х2,5мм | м | 0.6 | 64.92 |  |  |  | 39
120 | ТЕР22-01-011-07 | Укладка стальных водопроводных труб с гидравлическим испытанием диаметром 250 мм Сальник 27 686,44 = 403 985,64 - 1004 x 374,80 НР (7 руб.): 130% от ФОТ СП (4 руб.): 89% от ФОТ | 1 км трубопровода | 0.0006 | 27686.44 | 7470.08 | 16315.67 | 1995.39 | 17 | 4 | 10 | 1 | 512 | 0.31 | 131.97 | 0.08
121 | ТСЦ-103-0197 | Трубы стальные электросварные прямошовные со снятой фаской из стали марок БСт2кп-БСт4кп и БСт2пс-БСт4пс наружный диаметр 273 мм, толщина стенки 7 мм | м | 0.6 | 388.7 |  |  |  | 233
122 | ТЕР16-07-006-01 | Заделка сальников при проходе труб через фундаменты или стены подвала диаметром до 100 мм НР (177 руб.): 128% от ФОТ СП (115 руб.): 83% от ФОТ | 1 сальник | 6 | 25.97 | 23 |  |  | 156 | 138 |  |  | 1.8 | 10.8
123 | ТЕР16-07-006-03 | Заделка сальников при проходе труб через фундаменты или стены подвала диаметром до 300 мм НР (49 руб.): 128% от ФОТ СП (32 руб.): 83% от ФОТ | 1 сальник | 1 | 47.41 | 38.47 |  |  | 47 | 38 |  |  | 3.01 | 3.01
124 | ТЕР20-01-001-01 | Прокладка воздуховодов из листовой, оцинкованной стали и алюминия класса Н (нормальные) толщиной 0,5 мм, диаметром до 200 мм Фартук из оцинк стали НР (106 руб.): 128% от ФОТ СП (69 руб.): 83% от ФОТ | 100 м2 поверхности воздуховодов | 0,04 4/100 | 2810.67 | 2068.04 | 170.31 | 9.46 | 112 | 83 | 7 |  | 167.86 | 6.71 | 0.52 | 0.02
125 | ТСЦ-101-1931 | Водоотводящий фартук из оцинкованной стали толщиной 0,55 мм | кг | 7 | 31.29 |  |  |  | 219
126 | ТСЦ-101-3791 | Сталь листовая горячекатаная рифленая марки Ст3 толщиной 3-6 мм | т | 0.027 | 7606.09 |  |  |  | 205
127 | ТЕР46-03-017-07 | Заделка кирпичом гнезд, борозд и концов балок НР (19 руб.): 110% от ФОТ СП (12 руб.): 70% от ФОТ | 1 м3 заделки | 0.05 | 914.25 | 332.41 | 19.27 |  | 46 | 17 | 1 |  | 28.88 | 1.44
128 | ТЕР11-01-004-09 | Устройство гидроизоляции обмазочной в один слой праймером НР (21 руб.): 123% от ФОТ СП (13 руб.): 75% от ФОТ | 100 м2 | 0,04 4/100 | 829.99 | 415.88 | 36.75 | 0.47 | 33 | 17 | 1 |  | 26.97 | 1.08 | 0.03
129 | ТЕР26-01-041-02 | Изоляция изделиями из пенопласта на битуме холодных поверхностей покрытий и перекрытий сверху 298,09 = 1 427,07 - 0,99 x 1 140,38 НР (25 руб.): 100% от ФОТ СП (18 руб.): 70% от ФОТ | 1 м3 изоляции | 0.2 | 298.09 | 122.83 | 52.51 |  | 60 | 25 | 11 |  | 9.27 | 1.85
130 | ФССЦ-104-0313 | Плиты теплоизоляционные из экструзионного вспененного полистирола ПЕНОПЛЭКС-45 (переход цен от ФЕР к ТЕР МАТ=1,052) | м3 | 0.2 | 1672.73 |  |  |  | 335
131 | ТЕР11-01-004-03 | Устройство гидроизоляции оклеечной рулонными материалами на резино-битумной мастике, первый слой 1 632,19 = 4 281,63 - 116 x 22,84 НР (23 руб.): 123% от ФОТ СП (14 руб.): 75% от ФОТ | 100 м2 | 0,04 4/100 | 1632.19 | 465.63 | 68.75 | 3.59 | 65 | 19 | 3 |  | 32.86 | 1.31 | 0.23 | 0.01
132 | ТСЦ-101-1961 | Материалы рулонные кровельные для верхнего слоя, изопласт ЭКП-4.5 | м2 | 4,64 4*1,16 | 48.55 |  |  |  | 225
133 | ТЕР27-06-020-01 | Устройство покрытия толщиной 4 см из горячих асфальтобетонных смесей плотных мелкозернистых типа АБВ, плотность каменных материалов 2,5-2,9 т/м3 (5см) НР (4 руб.): 142% от ФОТ СП (3 руб.): 95% от ФОТ | 1000 м2 | 0,004 4/1000 | 55602.96 | 518.97 | 2984 | 322.26 | 222 | 2 | 12 | 1 | 38.3 | 0.15 | 19.08 | 0.08
134 | ТЕР27-06-021-01 | На каждые 0,5 см изменения толщины покрытия добавлять или исключать к расценке 27-06-020-01 НР 142% от ФОТ СП 95% от ФОТ | 1000 м2 покрытия | 0,008 4*2/1000 | 6501.56 | 1.22 | 3.32 |  | 52 |  |  |  | 0.09
Компенсаторная ниша К1
135 | ТЕР06-01-001-01 | Устройство бетонной подготовки 9 627,53 = 64 980,89 - 102 x 542,68 НР (38 руб.): 105% от ФОТ СП (23 руб.): 65% от ФОТ | 100 м3 бетона, бутобетона и железобетона в деле | 0,0156 1,56/100 | 9627.53 | 1978.2 | 4648.35 | 327.6 | 150 | 31 | 73 | 5 | 180 | 2.81 | 18 | 0.28
136 | ТСЦ-401-0063 | Бетон тяжелый, крупность заполнителя 20 мм, класс В7,5 (М100) | м3 | 1,5912 1,56*1,02 | 562.22 |  |  |  | 895
137 | ТЕР07-06-001-01 | Устройство непроходных каналов одноячейковых, перекрываемых или опирающихся на плиту НР (247 руб.): 130% от ФОТ СП (162 руб.): 85% от ФОТ | 100 м3 | 0,03255 (0,45*4+0,11*2+0,26*4+0,065*3)/100 | 24777.56 | 4826.1 | 9250.55 | 1015.56 | 807 | 157 | 301 | 33 | 372.96 | 12.14 | 55.8 | 1.82
138 | ТСЦ-403-0145 | Лотки из бетона В15 (М200), объемом до 0,2 м3, с расходом арматуры 25 кг/м3 (для непроходных каналов) ЛК75.90.45-3, ЛК75.90.60-3 | м3 | 0,22 0,11*2 | 1607.24 |  |  |  | 354
139 | ТСЦ-403-0146 | Лотки из бетона В15 (М200), объемом от 0,2 до 0,5 м3, с расходом арматуры 25 кг/м3 (для непроходных каналов) ЛК300.90.45-3, ЛК300.90.60-3 | м3 | 1,8 0,45*4 | 1593.37 |  |  |  | 2868
140 | ТСЦ-403-0826 | Плита перекрытия ПТ 300.90.10-3 /бетон В 15 (М200), объем 0,26 м3, расход ар-ры 6,7 кг/ (серия 3.006.1-8) | шт. | 4 | 401.12 |  |  |  | 1604
141 | ТСЦ-403-0833 | Плита перекрытия доборная ПТ 75.90.10-3 /бетон В15 (М200), объем 0,07 м3, расход ар-ры 1,1 кг/ (серия 3.006.1-8) | шт. | 3 | 117.86 |  |  |  | 354
142 | ТЕР06-01-062-04 | Устройство стен и плоских днищ при толщине более 150 мм прямоугольных сооружений НР (50 руб.): 105% от ФОТ СП (31 руб.): 65% от ФОТ | 100 м3 | 0,0043 0,43/100 | 92692.28 | 9660.84 | 9682.35 | 1367.71 | 399 | 42 | 42 | 6 | 729.12 | 3.14 | 75.19 | 0.32
143 | ТСЦ-204-0021 | Горячекатаная арматурная сталь периодического профиля класса А-III, диаметром 10 мм | т | 0.014 | 4963.66 |  |  |  | 69
144 | ТСЦ-101-3701 | Сталь угловая неравнополочная, марка стали Ст3пс, размером 140х90 мм | т | 0.086 | 6630.23 |  |  |  | 570
145 | ТЕР13-03-002-04 | Огрунтовка металлических поверхностей за один раз грунтовкой ГФ-021 НР (2 руб.): 90% от ФОТ СП (1 руб.): 70% от ФОТ | 100 м2 | 0,022 2,2/100 | 417.46 | 79.65 | 10.15 | 0.16 | 9 | 2 |  |  | 5.31 | 0.12 | 0.01
146 | ТЕР13-03-004-26 | Окраска металлических огрунтованных поверхностей эмалью ПФ-115 (коэф на 2слой покрытия ПЗ=2 (ОЗП=2; ЭМ=2 к расх.; ЗПМ=2; МАТ=2 к расх.; ТЗ=2; ТЗМ=2)) НР (2 руб.): 90% от ФОТ СП (1 руб.): 70% от ФОТ | 100 м2 | 0,022 2,2/100 | 1261.82 | 97.9 | 13.36 | 0.32 | 28 | 2 |  |  | 7.66 | 0.17 | 0.02
147 | ТЕР11-01-004-03 | Устройство гидроизоляции оклеечной рулонными материалами на резино-битумной мастике, первый слой 1 632,19 = 4 281,63 - 116 x 22,84 НР (118 руб.): 123% от ФОТ СП (72 руб.): 75% от ФОТ | 100 м2 | 0,204 20,4/100 | 1632.19 | 465.63 | 68.75 | 3.59 | 333 | 95 | 14 | 1 | 32.86 | 6.7 | 0.23 | 0.05
148 | ТЕР11-01-004-04 | Устройство гидроизоляции оклеечной рулонными материалами на резино-битумной мастике, последующий слой 1 228,77 = 3 878,21 - 116 x 22,84 НР (85 руб.): 123% от ФОТ СП (52 руб.): 75% от ФОТ | 100 м2 | 0,204 20,4/100 | 1228.77 | 334.98 | 45.54 | 2.5 | 251 | 68 | 9 | 1 | 23.64 | 4.82 | 0.16 | 0.03
149 | ТЕР11-01-004-04 | Устройство гидроизоляции оклеечной рулонными материалами на резино-битумной мастике, последующий слой Дополнительный слой 1 228,77 = 3 878,21 - 116 x 22,84 НР (58 руб.): 123% от ФОТ СП (35 руб.): 75% от ФОТ | 100 м2 | 0,14 14/100 | 1228.77 | 334.98 | 45.54 | 2.5 | 172 | 47 | 6 |  | 23.64 | 3.31 | 0.16 | 0.02
150 | ТСЦ-101-1961 | Материалы рулонные кровельные для верхнего слоя, изопласт ЭКП-4.5 | м2 | 63,568 54,8*1,16 | 48.55 |  |  |  | 3086
151 | ТЕР11-01-004-09 | Устройство гидроизоляции обмазочной в один слой праймером НР (105 руб.): 123% от ФОТ СП (64 руб.): 75% от ФОТ | 100 м2 изолируемой поверхности | 0,204 20,4/100 | 829.99 | 415.88 | 36.75 | 0.47 | 169 | 85 | 7 |  | 26.97 | 5.5 | 0.03 | 0.01
Узел А
152 | ТЕР46-03-002-01 | Сверление кольцевыми алмазными сверлами в железобетонных конструкциях с применением охлаждающей жидкости (воды) горизонтальных отверстий глубиной 200 мм диаметром 20 мм НР (163 руб.): 110% от ФОТ СП (104 руб.): 70% от ФОТ | 100 отверстий | 0,24 12*2/100 | 3025.12 | 315.72 | 1103.35 | 298.1 | 726 | 76 | 265 | 72 | 23.3 | 5.59 | 22 | 5.28
153 | ТЕР07-06-002-03 | Устройство неподвижных щитовых опор из монолитного железобетона 81 290,20 = 143 880,92 - 91,4 x 684,80 НР (14 руб.): 130% от ФОТ СП (9 руб.): 85% от ФОТ | 100 м3 | 0,001 0,1/100 | 81290.2 | 11275.27 | 3182.59 | 194.01 | 81 | 11 | 3 |  | 871.35 | 0.87 | 10.66 | 0.01
154 | ТСЦ-401-0046 | Бетон тяжелый, крупность заполнителя 40 мм, класс В15 (М200) | м3 | 0.1 | 576.65 |  |  |  | 58
155 | ТЕР06-01-015-06 | Установка стальных конструкций, остающихся в теле бетона 1 290,61 = 11 035,04 - 1 x 9 744,43 НР (6 руб.): 105% от ФОТ СП (4 руб.): 65% от ФОТ | 1 т | 0.009 | 1290.61 | 627.77 | 589.31 | 31.85 | 12 | 6 | 5 |  | 46.33 | 0.42 | 1.75 | 0.02
156 | ТСЦ-103-0176 | Трубы стальные электросварные прямошовные со снятой фаской из стали марок БСт2кп-БСт4кп и БСт2пс-БСт4пс наружный диаметр 159 мм, толщина стенки 4,5 мм | м | 0.5 | 163.64 |  |  |  | 82
Узел герметизации Г1
157 | ТЕР06-01-005-01 | Устройство бетонных фундаментов общего назначения объемом до 5 м3 14 027,20 = 68 858,32 - 102 x 537,56 НР (14 руб.): 105% от ФОТ СП (8 руб.): 65% от ФОТ | 100 м3 | 0,00236 0,236/100 | 14027.2 | 5255.64 | 4236.84 | 628.66 | 33 | 12 | 10 | 1 | 441.28 | 1.04 | 34.58 | 0.08
158 | ТСЦ-401-0046 | Бетон тяжелый, крупность заполнителя 40 мм, класс В15 (М200) | м3 | 0.236 | 576.65 |  |  |  | 136
159 | ТЕР22-01-011-06 | Укладка стальных водопроводных труб с гидравлическим испытанием диаметром 200 мм Футляр 25 645,45 = 293 568,11 - 1004 x 266,55 - 62,8 x 4,88 НР (8 руб.): 130% от ФОТ СП (5 руб.): 89% от ФОТ | 1 км трубопровода | 0.0007 | 25645.45 | 7134.51 | 15356.52 | 1849.99 | 18 | 5 | 11 | 1 | 489 | 0.34 | 121.47 | 0.09
160 | ТСЦ-103-0190 | Трубы стальные электросварные прямошовные со снятой фаской из стали марок БСт2кп-БСт4кп и БСт2пс-БСт4пс наружный диаметр 219 мм, толщина стенки 6 мм | м | 0.7 | 299.73 |  |  |  | 210
161 | ТЕР22-05-004-01 | Заделка битумом и прядью концов футляра диаметром 800 мм (понижающий коэф ПЗ=0,25 (ОЗП=0,25; ЭМ=0,25 к расх.; ЗПМ=0,25; МАТ=0,25 к расх.; ТЗ=0,25; ТЗМ=0,25)) НР (65 руб.): 130% от ФОТ СП (45 руб.): 89% от ФОТ | 1 футляр | 2 | 172.77 | 25.23 | 42.43 |  | 346 | 50 | 85 |  | 1.9975 | 4
162 | ТЕР22-05-003-01 | Протаскивание в футляр стальных труб диаметром 100 мм НР (10 руб.): 130% от ФОТ СП (7 руб.): 89% от ФОТ | 100 м трубы, уложенной в футляр | 0,007 0,7/100 | 2376.06 | 1143.62 | 57.16 |  | 17 | 8 |  |  | 84.4 | 0.59
163 | ТЕР24-02-081-01 | Устройство контрольной трубки на кожухе перехода газопровода НР (33 руб.): 130% от ФОТ СП (22 руб.): 89% от ФОТ | 1 установка | 1 | 559 | 20.41 | 64.66 | 4.55 | 559 | 20 | 65 | 5 | 1.54 | 1.54 | 0.25 | 0.25
164 | ТЕР26-01-039-01 | Изоляция покрытий и перекрытий изделиями из волокнистых и зернистых материалов насухо 209,40 = 1 892,72 - 1,02 x 1 650,31 НР (3 руб.): 100% от ФОТ СП (2 руб.): 70% от ФОТ | 1 м3 изоляции | 0.02 | 209.4 | 138.49 | 70.91 |  | 4 | 3 | 1 |  | 10.58 | 0.21
165 | ТСЦ-104-0094 | Плиты из минеральной ваты полужесткие М-150 | м3 | 0,0204 0,02*1,02 | 433.81 |  |  |  | 9
Подвижная опора ПО-1
166 | ТЕР07-01-001-01 | Укладка блоков и плит ленточных фундаментов при глубине котлована до 4 м, масса конструкций до 0,5 т 3 759,09 = 5 060,95 - 9,6 x 135,61 НР (86 руб.): 130% от ФОТ СП (56 руб.): 85% от ФОТ | 100 шт. сборных конструкций | 0,05 5/100 | 3759.09 | 891.6 | 2867.49 | 422.01 | 188 | 45 | 143 | 21 | 72.37 | 3.62 | 23.38 | 1.17
167 | ТСЦ-403-8322 | Блоки бетонные стен подвалов сплошные (ГОСТ13579-78) ФБС 9-4-6-П /бетон В7,5 (М100), объем 0,195 м3, расход арматуры 0,76 кг/ | шт. | 5 | 147.34 |  |  |  | 737
168 | ТЕР07-01-044-03 | Установка монтажных изделий массой до 20 кг НР (8 руб.): 130% от ФОТ СП (5 руб.): 85% от ФОТ | 1 т стальных элементов | 0.01 | 13769.84 | 614.03 | 303.06 |  | 138 | 6 | 3 |  | 42.7 | 0.43
169 | ТЕР13-03-002-04 | Огрунтовка металлических поверхностей за один раз грунтовкой ГФ-021 НР (1 руб.): 90% от ФОТ СП (1 руб.): 70% от ФОТ | 100 м2 | 0,01 1/100 | 417.46 | 79.65 | 10.15 | 0.16 | 4 | 1 |  |  | 5.31 | 0.05 | 0.01
170 | ТЕР13-03-004-26 | Окраска металлических огрунтованных поверхностей эмалью ПФ-115 (коэф на 2слой покрытия ПЗ=2 (ОЗП=2; ЭМ=2 к расх.; ЗПМ=2; МАТ=2 к расх.; ТЗ=2; ТЗМ=2)) НР (1 руб.): 90% от ФОТ СП (1 руб.): 70% от ФОТ | 100 м2 | 0,01 1/100 | 1261.82 | 97.9 | 13.36 | 0.32 | 13 | 1 |  |  | 7.66 | 0.08 | 0.02
171 | ТЕР08-01-002-03 | Устройство основания под фундаменты гравийного ПГС 78,43 = 221,33 - 1,28 x 111,64 НР (982 руб.): 122% от ФОТ СП (644 руб.): 80% от ФОТ | 1 м3 | 23 4,6*5 | 78.43 | 28.78 | 48.92 | 6.23 | 1804 | 662 | 1125 | 143 | 2.5 | 57.5 | 0.46 | 10.58
172 | ТСЦ-408-0200 | Смесь песчано-гравийная природная | м3 | 28,06 4,6*5*1,22 | 138.7 |  |  |  | 3892
173 | ТЕР11-01-013-03 | Устройство покрытий щебеночных с пропиткой битумом НР (177 руб.): 123% от ФОТ СП (108 руб.): 75% от ФОТ | 100 м2 покрытия | 0,38 38/100 | 3938.69 | 329.72 | 426.91 | 50.78 | 1497 | 125 | 162 | 19 | 28.4 | 10.79 | 3.15 | 1.2
Кожухи КСМ1,КСМ2
174 | ТЕР08-01-002-03 | Устройство основания под фундаменты гравийного 78,43 = 221,33 - 1,28 x 111,64 НР (342 руб.): 122% от ФОТ СП (224 руб.): 80% от ФОТ | 1 м3 основания | 8 | 78.43 | 28.78 | 48.92 | 6.23 | 627 | 230 | 391 | 50 | 2.5 | 20 | 0.46 | 3.68
175 | ТСЦ-408-0200 | Смесь песчано-гравийная природная | м3 | 9,76 8*1,22 | 138.7 |  |  |  | 1354
176 | ТЕР06-01-001-16 | Устройство фундаментных плит железобетонных плоских 10 431,98 = 70 670,20 - 101,5 x 593,48 НР (29 руб.): 105% от ФОТ СП (18 руб.): 65% от ФОТ | 100 м3 бетона, бутобетона и железобетона в деле | 0,009 (0,65+0,25)/100 | 10431.98 | 2650.13 | 7038.24 | 496.22 | 94 | 24 | 63 | 4 | 220.66 | 1.99 | 27.31 | 0.25
177 | ТСЦ-401-0027 | Бетон тяжелый, крупность заполнителя более 40 мм, класс В20 (М250) | м3 | 0,9135 0,9*1,015 | 594.19 |  |  |  | 543
178 | ТСЦ-204-0069 | Арматурные сетки сварные | т | 0.02 | 7025.63 |  |  |  | 141
179 | ТЕР06-01-015-07 | Установка закладных деталей весом до 4 кг НР (33 руб.): 105% от ФОТ СП (20 руб.): 65% от ФОТ | 1 т | 0.0112 | 9942.61 | 2758.18 | 42.05 | 2.73 | 111 | 31 |  |  | 215.82 | 2.42 | 0.15
180 | ТЕР13-09-001-07 | Металлизация при производстве работ на строительно-монтажной площадке алюминиевой проволокой диаметром до 1,8 мм мелких деталей НР (15 руб.): 90% от ФОТ СП (12 руб.): 70% от ФОТ | 1 м2 покрытия | 0.5 | 131.39 | 19.89 | 43.12 | 14.12 | 66 | 10 | 22 | 7 | 1.29 | 0.65 | 0.89 | 0.45
181 | ТЕР09-03-040-01 | Монтаж металлического защитного кожуха НР (396 руб.): 90% от ФОТ СП (374 руб.): 85% от ФОТ | 1 т конструкций | 0.373 | 1553.99 | 1176.74 | 74.63 | 2.18 | 580 | 439 | 28 | 1 | 94.29 | 35.17 | 0.12 | 0.04
182 | ТСЦ-201-0779 | Прочие индивидуальные сварные конструкции, масса сборочной единицы от 0,1 до 0,5 т | т | 0.373 | 13506.5 |  |  |  | 5038
183 | ТЕР13-03-004-06 | Окраска металлических огрунтованных поверхностей эмалью ХВ-124 за 2 раза (коэф. на кол-во окрасок ПЗ=2 (ОЗП=2; ЭМ=2 к расх.; ЗПМ=2; МАТ=2 к расх.; ТЗ=2; ТЗМ=2)) НР (6 руб.): 90% от ФОТ СП (5 руб.): 70% от ФОТ | 100 м2 | 0,12 12/100 | 1717.24 | 55.88 | 15.3 | 0.26 | 206 | 7 | 2 |  | 4.94 | 0.59 | 0.02
Итого прямые затраты по разделу в ценах 2001г. | [8 empty] | 300119 | 17302 | 13908 | 1472 |  | 1311.19 |  | 87.07
Итого прямые затраты по разделу с учетом коэффициентов к итогам | [8 empty] | 300443 | 17302 | 13908 | 1472 |  | 1311.19 |  | 87.07
В том числе, справочно:
заготовитель-складские расходы МАТ=2% (Поз. 107-108, 175, 177, 182) | [8 empty] | 324
Накладные расходы | [8 empty] | 23334
Сметная прибыль | [8 empty] | 15084
Итоги по разделу 3 Строительные конструкции :
Бетонные и железобетонные сборные конструкции в промышленном строительстве | [8 empty] | 170241 |  |  |  |  | 585.82 |  | 46.31
Полы | [8 empty] | 34351 |  |  |  |  | 441.22 |  | 3.48
Кровли | [8 empty] | 65092
Бетонные и железобетонные монолитные конструкции в промышленном строительстве | [8 empty] | 14239 |  |  |  |  | 56.33 |  | 4.8
Работы по реконструкции зданий и сооружений (усиление и замена существующих конструкций, разборка и возведение отдельных конструктивных элементов) | [8 empty] | 1552 |  |  |  |  | 11.17 |  | 6.99
Гидроизоляционные работы в гидротехнических сооружениях | [8 empty] | 111 |  |  |  |  | 1.64
Защита строительных конструкций и оборудования от коррозии | [8 empty] | 1144 |  |  |  |  | 5.25 |  | 1.34
Наружные сети водопровода, канализации, теплоснабжения, газопровода | [8 empty] | 18859 |  |  |  |  | 64.34 |  | 8.08
Материалы | [8 empty] | 16534
Строительные металлические конструкции | [8 empty] | 6053 |  |  |  |  | 44.72 |  | 1.7
Конструкции из кирпича и блоков | [8 empty] | 8662 |  |  |  |  | 77.97 |  | 14.27
Сантехнические работы - внутренние (трубопроводы, водопровод, канализация, отопление, газоснабжение, вентиляция и кондиционирование воздуха) | [8 empty] | 1286 |  |  |  |  | 20.52 |  | 0.02
Теплоизоляционные работы | [8 empty] | 456 |  |  |  |  | 2.06
Автомобильные дороги | [8 empty] | 281 |  |  |  |  | 0.15 |  | 0.08
Итого | [8 empty] | 338861 |  |  |  |  | 1311.19 |  | 87.07
В том числе:
Материалы | [8 empty] | 269233
Машины и механизмы | [8 empty] | 13908
ФОТ | [8 empty] | 18774
Накладные расходы | [8 empty] | 23334
Сметная прибыль | [8 empty] | 15084
Итого по разделу 3 Строительные конструкции | [8 empty] | 338861 |  |  |  |  | 1311.19 |  | 87.07
Раздел 4. Земляные работы
184 | ТЕР01-01-003-03 | Разработка грунта в отвал экскаваторами «драглайн» или «обратная лопата» с ковшом вместимостью 1 (1-1,2) м3, группа грунтов 3 НР (157 руб.): 95% от ФОТ СП (83 руб.): 50% от ФОТ | 1000 м3 грунта | 0,24 240/1000 | 3621.05 | 94.18 | 3526.87 | 592.01 | 869 | 23 | 846 | 142 | 8.57 | 2.06 | 37.28 | 8.95
185 | ТЕР01-02-057-03 | Разработка грунта вручную в траншеях глубиной до 2 м без креплений с откосами, группа грунтов 3 (3.187Доработка вручную, зачистка дна и стенок с выкидкой грунта в котлованах и траншеях, разработанных механизированным способом ОЗП=1,2; ТЗ=1,2) НР (262 руб.): 80% от ФОТ СП (147 руб.): 45% от ФОТ | 100 м3 грунта | 0,1 10/100 | 3270.62 | 3270.62 |  |  | 327 | 327 |  |  | 297.6 | 29.76
186 | ТЕР01-02-057-03 | Разработка грунта вручную в траншеях глубиной до 2 м без креплений с откосами, группа грунтов 3 НР (10335 руб.): 80% от ФОТ СП (5814 руб.): 45% от ФОТ | 100 м3 грунта | 4,74 474/100 | 2725.52 | 2725.52 |  |  | 12919 | 12919 |  |  | 248 | 1175.52
187 | ТЕР01-01-013-15 | Разработка грунта с погрузкой на автомобили-самосвалы экскаваторами с ковшом вместимостью 0,5 (0,5-0,63) м3, группа грунтов 3 НР (93 руб.): 95% от ФОТ СП (49 руб.): 50% от ФОТ | 1000 м3 грунта | 0,079 79/1000 | 7436.65 | 349.15 | 7081.12 | 888.89 | 587 | 28 | 559 | 70 | 31.77 | 2.51 | 55.8 | 4.41
188 | ФССЦпг01-01-01-039 | Погрузочные работы при автомобильных перевозках: грунта растительного слоя (земля, перегной) (Вытесненный грунт ручной разработки) (коэф перехода от фер к тер (Сверд) ОЗП=1,41; ЭМ=1,242 к расх.; ЗПМ=1,7512; МАТ=1,052 к расх.; ТЗ=1,41; ТЗМ=1,7512) НР 0% от ФОТ СП 0% от ФОТ | 1 т груза | 372,45 191*1,95 | 5.3 |  | 5.3 |  | 1974 |  | 1974
189 | ФССЦпг03-21-01-030 | Перевозка грузов автомобилями-самосвалами грузоподъемностью 10 т, работающих вне карьера, на расстояние: до 30 км I класс груза (коэф перехода от фер к тер ОЗП=1,41; ЭМ=1,242 к расх.; ЗПМ=1,7512; МАТ=1,052 к расх.; ТЗ=1,41; ТЗМ=1,7512) НР 0% от ФОТ СП 0% от ФОТ | 1 т груза | 526,5 270*1,95 | 23.96 |  | 23.96 |  | 12615 |  | 12615
190 | ТЕР01-01-016-02 | Работа на отвале, группа грунтов 2-3 НР (275 руб.): 95% от ФОТ СП (145 руб.): 50% от ФОТ | 1000 м3 грунта | 2,7 270/100 | 478.65 | 40.11 | 433.44 | 67.17 | 1292 | 108 | 1170 | 181 | 3.65 | 9.86 | 3.97 | 10.72
191 | ТЕР01-02-066-02 | Крепление инвентарными щитами стенок траншей шириной до 2 м в грунтах устойчивых НР (1253 руб.): 80% от ФОТ СП (705 руб.): 45% от ФОТ | 100 м2 креплений | 6,32 632/100 | 1702.01 | 242.6 | 83.91 | 5.28 | 10757 | 1533 | 530 | 33 | 20.2 | 127.66 | 0.29 | 1.83
192 | ТЕР22-06-011-01 | Подвешивание подземных коммуникаций при пересечении их трассой трубопровода, площадь сечения коробов до 0,1 м2 НР (270 руб.): 130% от ФОТ СП (185 руб.): 89% от ФОТ | 1 м короба | 12 | 108.18 | 15.37 | 38.5 | 2 | 1298 | 184 | 462 | 24 | 1.28 | 15.36 | 0.11 | 1.32
193 | ТЕР08-01-002-01 | Устройство основания под фундаменты песчаного НР (1119 руб.): 122% от ФОТ СП (734 руб.): 80% от ФОТ | 1 м3 основания | 30 | 238.3 | 26.47 | 41.11 | 4.09 | 7149 | 794 | 1233 | 123 | 2.3 | 69 | 0.29 | 8.7
194 | ТЕР01-02-061-02 | Засыпка вручную траншей, пазух котлованов и ям, группа грунтов 2 НР (2326 руб.): 80% от ФОТ СП (1309 руб.): 45% от ФОТ | 100 м3 грунта | 2,83 283/100 | 1027.4 | 1027.4 |  |  | 2908 | 2908 |  |  | 97.2 | 275.08
195 | ТЕР01-01-033-02 | Засыпка траншей и котлованов с перемещением грунта до 5 м бульдозерами мощностью 59 кВт (80 л.с.), группа грунтов 2 НР (33 руб.): 95% от ФОТ СП (18 руб.): 50% от ФОТ | 1000 м3 грунта | 0,25 250/1000 | 822.69 |  | 822.69 | 138.55 | 206 |  | 206 | 35 |  |  | 8.87 | 2.22
196 | ТЕР01-01-033-08 | При перемещении грунта на каждые последующие 5 м добавлять к расценке 01-01-033-02 НР (16 руб.): 95% от ФОТ СП (9 руб.): 50% от ФОТ | 1000 м3 грунта | 0,25 250/1000 | 406.25 |  | 406.25 | 68.42 | 102 |  | 102 | 17 |  |  | 4.38 | 1.1
197 | ТЕР01-02-005-01 | Уплотнение грунта пневматическими трамбовками, группа грунтов 1-2 НР (470 руб.): 95% от ФОТ СП (248 руб.): 50% от ФОТ | 100 м3 уплотненного грунта | 2,5 250/100 | 604.71 | 150.49 | 454.22 | 47.48 | 1512 | 376 | 1136 | 119 | 12.53 | 31.33 | 3.04 | 7.6
198 | ТЕР47-02-007-04 | Перепашка пара безотвальная на глубину до 40 см на почвах легких КСП НР 115% от ФОТ СП 90% от ФОТ | 1 га | 0.009 | 119.26 |  | 119.26 | 19.21 | 1 |  | 1 |  |  |  | 1.23 | 0.01
Итого прямые затраты по разделу в ценах 2001г. | [8 empty] | 54516 | 19200 | 20834 | 744 |  | 1738.14 |  | 46.86
Накладные расходы | [8 empty] | 16609
Сметная прибыль | [8 empty] | 9443
Итоги по разделу 4 Земляные работы :
Земляные работы, выполняемые механизированным способом | [8 empty] | 6162 |  |  |  |  | 45.76 |  | 35
Земляные работы, выполняемые ручным способом | [8 empty] | 36346 |  |  |  |  | 1480.36
Погрузо-разгрузочные работы | [8 empty] | 1974
Перевозка грузов автотранспортом | [8 empty] | 12615
Земляные работы, выполняемые по другим видам работ (подготовительным, сопутствующим, укрепительным) | [8 empty] | 12715 |  |  |  |  | 127.66 |  | 1.83
Наружные сети водопровода, канализации, теплоснабжения, газопровода | [8 empty] | 1753 |  |  |  |  | 15.36 |  | 1.32
Конструкции из кирпича и блоков | [8 empty] | 9002 |  |  |  |  | 69 |  | 8.7
Озеленение. Защитные лесонасаждения | [8 empty] | 1 | [6 empty] | 0.01
Итого | [8 empty] | 80568 |  |  |  |  | 1738.14 |  | 46.86
В том числе:
Материалы | [8 empty] | 14482
Машины и механизмы | [8 empty] | 20834
ФОТ | [8 empty] | 19944
Накладные расходы | [8 empty] | 16609
Сметная прибыль | [8 empty] | 9443
Итого по разделу 4 Земляные работы | [8 empty] | 80568 |  |  |  |  | 1738.14 |  | 46.86
Раздел 5. Разборка и восстановление дорожного покрытия
199 | ТЕР27-03-008-04 | Разборка покрытий и оснований асфальтобетонных НР (145 руб.): 142% от ФОТ СП (97 руб.): 95% от ФОТ | 100 м3 конструкций | 0,036 3,6/100 | 9798.75 | 2105.46 | 7693.29 | 716.85 | 353 | 76 | 277 | 26 | 179.8 | 6.47 | 45.63 | 1.64
200 | ФССЦпг01-01-01-043 | Погрузочные работы при автомобильных перевозках: мусора строительного с погрузкой экскаваторами емкостью ковша до 0,5 м3 (коэф перехода от фер к тер ОЗП=1,41; ЭМ=1,242 к расх.; ЗПМ=1,7512; МАТ=1,052 к расх.; ТЗ=1,41; ТЗМ=1,7512) НР 0% от ФОТ СП 0% от ФОТ | 1 т груза | 7,92 3,6*2,2 | 4.38 |  | 4.38 |  | 35 |  | 35
201 | ФССЦпг03-21-01-050 | Перевозка грузов автомобилями-самосвалами грузоподъемностью 10 т, работающих вне карьера, на расстояние: до 50 км I класс груза (коэф перехода от фер к тер ОЗП=1,41; ЭМ=1,242 к расх.; ЗПМ=1,7512; МАТ=1,052 к расх.; ТЗ=1,41; ТЗМ=1,7512) НР 0% от ФОТ СП 0% от ФОТ | 1 т груза | 7.92 | 33.73 |  | 33.73 |  | 267 |  | 267
202 | ТЕР27-04-001-02 | Устройство подстилающих и выравнивающих слоев оснований из песчано-гравийной смеси, дресвы НР (61 руб.): 142% от ФОТ СП (41 руб.): 95% от ФОТ | 100 м3 | 0,1 10/100 | 2693.01 | 177.48 | 2481.37 | 248.22 | 269 | 18 | 248 | 25 | 15.72 | 1.57 | 14.81 | 1.48
203 | ТСЦ-408-0200 | Смесь песчано-гравийная природная | м3 | 12,2 10*1,22 | 138.7 |  |  |  | 1692
204 | ТЕР27-07-001-01 | Устройство асфальтобетонных покрытий дорожек и тротуаров однослойных из литой мелкозернистой асфальто-бетонной смеси толщиной 3 см НР (34 руб.): 142% от ФОТ СП (23 руб.): 95% от ФОТ | 100 м2 покрытия | 0,12 12/100 | 3558.48 | 197.92 | 47.98 | 0.83 | 427 | 24 | 6 |  | 15.12 | 1.81 | 0.05 | 0.01
205 | ТЕР27-06-020-01 | Устройство покрытия толщиной 4 см из горячих асфальтобетонных смесей плотных мелкозернистых типа АБВ, плотность каменных материалов 2,5-2,9 т/м3 НР (41 руб.): 142% от ФОТ СП (28 руб.): 95% от ФОТ | 1000 м2 покрытия | 0,035 35/1000 | 55602.96 | 518.97 | 2984 | 322.26 | 1946 | 18 | 104 | 11 | 38.3 | 1.34 | 19.08 | 0.67
206 | ТЕР27-06-020-04 | Устройство покрытия толщиной 4 см из горячих асфальтобетонных смесей плотных крупнозернинистых типа АБ, плотность каменных материалов 3 т/м3 и более НР (41 руб.): 142% от ФОТ СП (28 руб.): 95% от ФОТ | 1000 м2 покрытия | 0,035 35/1000 | 57804.11 | 518.97 | 2984 | 322.26 | 2023 | 18 | 104 | 11 | 38.3 | 1.34 | 19.08 | 0.67
207 | ТЕР27-06-021-04 | На каждые 0,5 см изменения толщины покрытия добавлять или исключать к расценке 27-06-020-04 НР 142% от ФОТ СП 95% от ФОТ | 1000 м2 покрытия | 0,07 35*2/1000 | 6736.61 | 1.22 | 3.13 |  | 472 |  |  |  | 0.09 | 0.01
Итого прямые затраты по разделу в ценах 2001г. | [8 empty] | 7484 | 154 | 1041 | 73 |  | 12.54 |  | 4.47
Накладные расходы | [8 empty] | 322
Сметная прибыль | [8 empty] | 216
Итоги по разделу 5 Разборка и восстановление дорожного покрытия :
Автомобильные дороги | [8 empty] | 7720 |  |  |  |  | 12.54 |  | 4.47
Погрузо-разгрузочные работы | [8 empty] | 35
Перевозка грузов автотранспортом | [8 empty] | 267
Итого | [8 empty] | 8022 |  |  |  |  | 12.54 |  | 4.47
В том числе:
Материалы | [8 empty] | 6289
Машины и механизмы | [8 empty] | 1041
ФОТ | [8 empty] | 227
Накладные расходы | [8 empty] | 322
Сметная прибыль | [8 empty] | 216
Итого по разделу 5 Разборка и восстановление дорожного покрытия | [8 empty] | 8022 |  |  |  |  | 12.54 |  | 4.47
ИТОГИ ПО СМЕТЕ:
Итого прямые затраты по смете в ценах 2001г. | [8 empty] | 630840 | 55168 | 55847 | 4037 |  | 4427.43 |  | 243.49
Итого прямые затраты по смете с учетом коэффициентов к итогам | [8 empty] | 634038 | 55168 | 55847 | 4037 |  | 4427.43 |  | 243.49
В том числе, справочно:
заготовитель-складские расходы МАТ=2% (Поз. 2-6, 8-9, 11, 49-54, 26, 33, 107-108, 175, 177, 182, 36, 38) | [8 empty] | 2979
заготовитель-складские расходы оборудование ПЗ=1,2% (Поз. 40-41) | [8 empty] | 62
коэф на транспорт оборудования ПЗ=3% (Поз. 40-41) | [8 empty] | 157
Накладные расходы | [8 empty] | 63000
В том числе, справочно:
80% ФОТ (от 20843) (Поз. 185-186, 194, 191, 25, 35, 37, 39, 42-44) | [8 empty] | 16674
90% ФОТ (от 692) (Поз. 94-95, 104, 106, 112-113, 145-146, 169-170, 180, 183, 110-111, 181) | [8 empty] | 623
95% ФОТ (от 1099) (Поз. 184, 187, 190, 195-197) | [8 empty] | 1044
100% ФОТ (от 6837) (Поз. 48, 55-59, 129-130, 164-165) | [8 empty] | 6837
104% ФОТ (от 19) (Поз. 87) | [8 empty] | 20
105% ФОТ (от 766) (Поз. 72-73, 77-78, 80-82, 84, 88-89, 92-93, 96-97, 105, 135-136, 142-143, 155-157, 176, 179) | [8 empty] | 804
110% ФОТ (от 244) (Поз. 79, 127, 152) | [8 empty] | 268
122% ФОТ (от 2008) (Поз. 114, 171-172, 174, 193) | [8 empty] | 2450
123% ФОТ (от 6426) (Поз. 67-69, 71, 128, 131, 144, 147-149, 151, 173) | [8 empty] | 7904
128% ФОТ (от 259) (Поз. 122-126) | [8 empty] | 332
130% ФОТ (от 19782) (Поз. 1, 7, 10, 12-24, 27-32, 34, 45-47, 101, 109, 115-121, 159-163, 192, 60-66, 74-76, 83, 85-86, 90-91, 98-100, 102-103, 137-141, 153-154, 158, 166-168, 178) | [8 empty] | 25717
142% ФОТ (от 230) (Поз. 133-134, 199, 202-207) | [8 empty] | 327
Сметная прибыль | [8 empty] | 40574
В том числе, справочно:
45% ФОТ (от 17720) (Поз. 185-186, 194, 191) | [8 empty] | 7974
50% ФОТ (от 1099) (Поз. 184, 187, 190, 195-197) | [8 empty] | 550
60% ФОТ (от 3123) (Поз. 25, 35, 37, 39, 42-44) | [8 empty] | 1874
65% ФОТ (от 785) (Поз. 72-73, 77-78, 80-82, 84, 88-89, 92-93, 96-97, 105, 135-136, 142-143, 155-157, 176, 179, 87) | [8 empty] | 510
70% ФОТ (от 7176) (Поз. 48, 55-59, 129-130, 164-165, 79, 127, 152, 94-95, 104, 106, 112-113, 145-146, 169-170, 180, 183) | [8 empty] | 5024
75% ФОТ (от 6426) (Поз. 67-69, 71, 128, 131, 144, 147-149, 151, 173) | [8 empty] | 4820
80% ФОТ (от 2008) (Поз. 114, 171-172, 174, 193) | [8 empty] | 1606
83% ФОТ (от 259) (Поз. 122-126) | [8 empty] | 215
85% ФОТ (от 8862) (Поз. 60-66, 74-76, 83, 85-86, 90-91, 98-100, 102-103, 137-141, 153-154, 158, 166-168, 178, 110-111, 181) | [8 empty] | 7532
89% ФОТ (от 11517) (Поз. 1, 7, 10, 12-24, 27-32, 34, 45-47, 101, 109, 115-121, 159-163, 192) | [8 empty] | 10250
95% ФОТ (от 230) (Поз. 133-134, 199, 202-207) | [8 empty] | 219
Итоги по смете:
Итого Строительные работы | [8 empty] | 718940 |  |  |  |  | 4238.49 |  | 235.33
Итого Монтажные работы | [8 empty] | 13279 |  |  |  |  | 188.94 |  | 8.16
Итоги по Оборудованию
Оборудование:
Итого Поз. 40-41 | [8 empty] | 5174
Всего с учетом "заготовитель-складские расходы оборудование ПЗ=1,2%" | [8 empty] | 5236
Всего с учетом "коэф на транспорт оборудования ПЗ=3%" | [8 empty] | 5393
Итого | [8 empty] | 5393
Итого | [8 empty] | 737612 |  |  |  |  | 4427.43 |  | 243.49
В том числе:
Материалы | [8 empty] | 517630
Машины и механизмы | [8 empty] | 55847
ФОТ | [8 empty] | 59205
Оборудование | [8 empty] | 5393
Накладные расходы | [8 empty] | 63000
Сметная прибыль | [8 empty] | 40574
ВСЕГО по смете | [8 empty] | 737612 |  |  |  |  | 4427.43 |  | 243.49

## 06-04
ФГУП "Комбинат "Электрохимприбор"
(наименование стройки)
ЛОКАЛЬНЫЙ СМЕТНЫЙ РАСЧЕТ № 06-04
(локальная смета)
|  | на | общестроительные работы. Выгреб V=28.6 м3, Административно-бытовой корпус промышленной площадки 5
(наименование работ и затрат, наименование объекта)
Основание: Р-055/10674-294/1 (АС 1-6, АС.И 1-16)
|  |  | Сметная стоимость строительных работ _______________________________________________________________________________________________ | [5 empty] | ___________________________112,185 |  | тыс. руб.
|  |  | Средства на оплату труда _______________________________________________________________________________________________ | [5 empty] | ___________________________8,146 |  | тыс. руб.
|  |  | Сметная трудоемкость _______________________________________________________________________________________________ | [5 empty] | _______________________________________________________________________________________________546,4 |  | чел.час
Составлен(а) в текущих (прогнозных) ценах 2001г.
№ пп | Обосно- вание | Наименование | Ед. изм. | Кол. | Стоимость единицы, руб. |  |  |  | Общая стоимость, руб. |  |  |  | Т/з осн. раб.на ед. | Т/з осн. раб. Всего | Т/з мех. на ед. | Т/з мех. Всего
[5 empty] | Всего | В том числе |  |  | Всего | В том числе
[6 empty] | Осн.З/п | Эк.Маш | З/пМех |  | Осн.З/п | Эк.Маш | З/пМех
1 | 2 | 3 | 4 | 5 | 6 | 7 | 8 | 9 | 10 | 11 | 12 | 13 | 14 | 15 | 16 | 17
Раздел 1. Земляные работы
1 | ТЕР01-01-013-08 | Разработка грунта с погрузкой на автомобили-самосвалы экскаваторами с ковшом вместимостью 0,65 (0,5-1) м3, группа грунтов 2 НР (177 руб.): 95% от ФОТ СП (93 руб.): 50% от ФОТ | 1000 м3 грунта | 0,272 котлов*0,93/1000 | 5028.78 | 125.4 | 4898.28 | 559.88 | 1368 | 34 | 1332 | 152 | 11.41 | 3.1 | 33.09 | 9
2 | ТЕР01-02-057-02 | Разработка грунта вручную в траншеях глубиной до 2 м без креплений с откосами, группа грунтов 2 (3.187Доработка вручную, зачистка дна и стенок с выкидкой грунта в котлованах и траншеях, разработанных механизированным способом ОЗП=1,2; ТЗ=1,2) НР (325 руб.): 80% от ФОТ СП (183 руб.): 45% от ФОТ | 100 м3 грунта | 0,2 котлов*0,07/100 | 2030.95 | 2030.95 |  |  | 406 | 406 |  |  | 184.8 | 36.96
3 | ТЕР01-01-013-08 | Погрузка грунта от ручной доработки на автомобили-самосвалы экскаваторами с ковшом вместимостью 0,65 (0,5-1) м3, группа грунтов 2 НР (13 руб.): 95% от ФОТ СП (7 руб.): 50% от ФОТ | 1000 м3 грунта | 0,02 котлов*0,07/1000 | 5028.78 | 125.4 | 4898.28 | 559.88 | 101 | 3 | 98 | 11 | 11.41 | 0.23 | 33.09 | 0.66
4 | ФССЦпг03-21-01-030 | Перевозка грузов автомобилями-самосвалами грузоподъемностью 10 т, работающих вне карьера, на расстояние: до 30 км I класс груза (коэффициент перехода от ФЕР к ТЕР Свердловской обл. ОЗП=1,41; ЭМ=1,242; ЗПМ=1,242; МАТ=1,052) НР 0% от ФОТ СП 0% от ФОТ | 1 т груза | 511,525 котлов*1,75 | 23.96 |  | 23.96 |  | 12256 |  | 12256
5 | ТСЦ-408-0200 примен. | Непучинистый грунт для обратной засыпки | м3 | 232 засып | 138.7 |  |  |  | 32178
6 | ТЕР01-01-033-02 | Засыпка траншей и котлованов с перемещением грунта до 5 м бульдозерами мощностью 59 кВт (80 л.с.), группа грунтов 2 НР (29 руб.): 95% от ФОТ СП (15 руб.): 50% от ФОТ | 1000 м3 грунта | 0,22 засып*0,95/1000 | 822.69 |  | 822.69 | 138.55 | 181 |  | 181 | 30 |  |  | 8.87 | 1.95
7 | ТЕР01-02-005-01 | Уплотнение грунта пневматическими трамбовками, группа грунтов 1-2 НР (413 руб.): 95% от ФОТ СП (218 руб.): 50% от ФОТ | 100 м3 уплотненного грунта | 2,2 засып*0,95/100 | 604.71 | 150.49 | 454.22 | 47.48 | 1330 | 331 | 999 | 104 | 12.53 | 27.57 | 3.04 | 6.69
8 | ТЕР01-02-061-02 | Засыпка вручную траншей, пазух котлованов и ям, группа грунтов 2 НР (98 руб.): 80% от ФОТ СП (55 руб.): 45% от ФОТ | 100 м3 грунта | 0,12 засып*0,05/100 | 1027.4 | 1027.4 |  |  | 123 | 123 |  |  | 97.2 | 11.66
Итого прямые затраты по разделу в ценах 2001г. | [8 empty] | 47943 | 897 | 14866 | 297 |  | 79.52 |  | 18.3
Накладные расходы | [8 empty] | 1055
Сметная прибыль | [8 empty] | 571
Итоги по разделу 1 Земляные работы :
Земляные работы, выполняемые механизированным способом | [8 empty] | 3945 |  |  |  |  | 30.9 |  | 18.3
Земляные работы, выполняемые ручным способом | [8 empty] | 1190 |  |  |  |  | 48.62
Перевозка грузов автотранспортом | [8 empty] | 12256
Материалы | [8 empty] | 32178
Итого | [8 empty] | 49569 |  |  |  |  | 79.52 |  | 18.3
В том числе:
Материалы | [8 empty] | 32180
Машины и механизмы | [8 empty] | 14866
ФОТ | [8 empty] | 1194
Накладные расходы | [8 empty] | 1055
Сметная прибыль | [8 empty] | 571
Итого по разделу 1 Земляные работы | [8 empty] | 49569 |  |  |  |  | 79.52 |  | 18.3
Раздел 2. Железобетонные конструкции камеры
Стены и днище
9 | ТЕР06-01-001-01 | Устройство бетонной подготовки из бетона класса В7,5 9 627,53 = 64 980,89 - 102 x 542,68 НР (44 руб.): 105% от ФОТ СП (27 руб.): 65% от ФОТ | 100 м3 бетона в деле | 0,0184 4*4,6*0,1/100 | 9627.53 | 1978.2 | 4648.35 | 327.6 | 177 | 36 | 86 | 6 | 180 | 3.31 | 18 | 0.33
10 | ТСЦ-401-0063 | Бетон тяжелый, крупность заполнителя 20 мм, класс В7,5 (М100) | м3 | 1.877 | 562.22 |  |  |  | 1055
11 | ТЕР06-01-062-05 | Устройство железобетонных конструкций отстойников, резервуаров и прочих сооружений при днищах бункерного типа из бетона В20, F100, W6 76 007,60 = 144 587,09 - 101,5 x 675,66 НР (4745 руб.): 105% от ФОТ СП (2937 руб.): 65% от ФОТ | 100 м3 железобетона в деле | 0,1124 11,24/100 | 76007.6 | 36483.1 | 26791.46 | 3722.81 | 8543 | 4101 | 3011 | 418 | 2692.48 | 302.63 | 204.55 | 22.99
12 | ТСЦ-401-0067 | Бетон тяжелый, крупность заполнителя 20 мм, класс В20 (М250) | м3 | 11.41 | 627.08 |  |  |  | 7155
13 | ТСЦ-401-0067 т.ч. | Надбавка к оптовой цене 1 м3 бетона на водонепроницаемость W6 (коэффициент на увеличение водонепроницаемости бетона (Тех. часть IV табл. 2) МАТ=0,025 к расх.) | м3 | 11.41 | 12.04 |  |  |  | 137
14 | ТСЦ-204-0019 | Горячекатаная арматурная сталь периодического профиля класса А-III, диаметром 6 мм | т | 0,0364 36,4*0,001 | 5423 |  |  |  | 197
15 | ТСЦ-204-0034 | Надбавки к ценам заготовок за сборку и сварку каркасов и сеток плоских, диаметром 5-6 мм | т | 0,0364 36,4*0,001 | 3145.5 |  |  |  | 114
16 | ТСЦ-204-0020 | Горячекатаная арматурная сталь периодического профиля класса А-III, диаметром 8 мм | т | 0,2123 212,3*0,001 | 5156.3 |  |  |  | 1095
17 | ТСЦ-204-0035 | Надбавки к ценам заготовок за сборку и сварку каркасов и сеток плоских, диаметром 8 мм | т | 0,2123 212,3*0,001 | 2484.5 |  |  |  | 527
18 | ТСЦ-204-0021 | Горячекатаная арматурная сталь периодического профиля класса А-III, диаметром 10 мм | т | 0,1636 163,6*0,001 | 4963.66 |  |  |  | 812
19 | ТСЦ-204-0036 | Надбавки к ценам заготовок за сборку и сварку каркасов и сеток плоских, диаметром 10 мм | т | 0,1636 163,6*0,001 | 2208.6 |  |  |  | 361
20 | ТСЦ-204-0022 | Горячекатаная арматурная сталь периодического профиля класса А-III, диаметром 12 мм (стержни для крепления лестниц) | т | 0,0046 4,6*0,001 | 4874.75 |  |  |  | 22
21 | ТСЦ-204-0023 | Горячекатаная арматурная сталь периодического профиля класса А-III, диаметром 14 мм | т | 0,0123 12,3*0,001 | 4815.48 |  |  |  | 59
22 | ТСЦ-204-0003 | Горячекатаная арматурная сталь гладкая класса А-I, диаметром 10 мм | т | 0,0048 4,8*0,001 | 4445.05 |  |  |  | 21
23 | ТСЦ-204-0036 | Надбавки к ценам заготовок за сборку и сварку каркасов и сеток плоских, диаметром 10 мм | т | 0,0048 4,8*0,001 | 2208.6 |  |  |  | 11
24 | ТСЦ-204-0030 | Проволока арматурная из низкоуглеродистой стали Вр-I, диаметром 5 мм | т | 0,0704 70,4*0,001 | 5686.9 |  |  |  | 400
25 | ТСЦ-204-0034 | Надбавки к ценам заготовок за сборку и сварку каркасов и сеток плоских, диаметром 5-6 мм | т | 0,0704 70,4*0,001 | 3145.5 |  |  |  | 221
26 | ТЕР06-01-015-07 | Установка закладных деталей весом до 4 кг (МН 118-6) НР (12 руб.): 105% от ФОТ СП (7 руб.): 65% от ФОТ | 1 т | 0,004 окр(3,9*0,001;3 | 9942.61 | 2758.18 | 42.05 | 2.73 | 40 | 11 |  |  | 215.82 | 0.86 | 0.15
27 | ТЕР07-01-044-03 | Установка монтажных изделий массой до 20 кг НР (36 руб.): 130% от ФОТ СП (24 руб.): 85% от ФОТ | 1 т стальных элементов | 0,045 окр((0,8+44,6)*0,001;3 | 13769.84 | 614.03 | 303.06 |  | 620 | 28 | 14 |  | 42.7 | 1.92
28 | ТЕР13-03-004-26 | Окраска металлических огрунтованных поверхностей эмалью ПФ-115 за 2 раза (коэф. на кол-во окрасок ПЗ=2 (ОЗП=2; ЭМ=2 к расх.; ЗПМ=2; МАТ=2 к расх.; ТЗ=2; ТЗМ=2)) НР (4 руб.): 90% от ФОТ СП (3 руб.): 70% от ФОТ | 100 м2 окрашиваемой поверхности | 0,04 окр((3,9*32,1+0,8*51,1+44,6*85)*0,001/100;2 | 1261.82 | 97.9 | 13.36 | 0.32 | 50 | 4 | 1 |  | 7.66 | 0.31 | 0.02
29 | ТЕР06-01-015-08 примен. | Установка сальника Ду200, L=300 мм НР (14 руб.): 105% от ФОТ СП (8 руб.): 65% от ФОТ | 1 т | 0,016 16*0,001 | 7992.38 | 807.95 | 42.05 | 2.73 | 128 | 13 | 1 |  | 63.22 | 1.01 | 0.15
30 | ТЕР16-07-006-02 | Заделка сальников при проходе труб через фундаменты или стены подвала диаметром до 200 мм НР (38 руб.): 128% от ФОТ СП (25 руб.): 83% от ФОТ | 1 сальник | 1 | 35.92 | 30.16 |  |  | 36 | 30 |  |  | 2.36 | 2.36
31 | ТЕР06-01-014-01 | Укладка бетона по днищу камеры толщиной 100 мм (бетон класса В7,5 толщиной 300 мм) НР (40 руб.): 105% от ФОТ СП (25 руб.): 65% от ФОТ | 100 м2 перекрытий | 0,135 окр((4*3,4-3,14*0,2*0,2)/100;3 | 6415.27 | 262.54 | 175.1 | 22.39 | 866 | 35 | 24 | 3 | 22.42 | 3.03 | 1.23 | 0.17
32 | ТЕР06-01-014-02 | На каждые 10 мм изменения толщины добавлять или исключать к расценке 06-01-014-01 (коэф. на изменение толщины ПЗ=20 (ОЗП=20; ЭМ=20 к расх.; ЗПМ=20; МАТ=20 к расх.; ТЗ=20; ТЗМ=20)) НР (54 руб.): 105% от ФОТ СП (33 руб.): 65% от ФОТ | 100 м2 перекрытий | 0,135 окр((4*3,4-3,14*0,2*0,2)/100;3 | 12629.4 | 335 | 345 | 43.6 | 1705 | 45 | 47 | 6 | 28.6 | 3.86 | 2.4 | 0.32
Перекрытие
33 | ТЕР07-06-002-07 | Укладка плит перекрытий площадью до 5 м2 НР (104 руб.): 130% от ФОТ СП (68 руб.): 85% от ФОТ | 100 шт. сборных конструкций | 0,03 3/100 | 8665.23 | 1587.88 | 6764.57 | 1060.33 | 260 | 48 | 203 | 32 | 119.84 | 3.6 | 58.26 | 1.75
34 | ТСЦ-403-3120 | Плиты железобетонные покрытий, перекрытий и днищ | м3 | 5,16 2,2*2+0,76 | 2580.06 |  |  |  | 13313
35 | ТЕР23-01-003-02 | Установка асбестоцементных труб диаметром 200 мм (БНТ200, L=2500 мм) при устройстве вытяжки НР (17 руб.): 130% от ФОТ СП (12 руб.): 89% от ФОТ | 1 км трубопровода | 0,0025 2,5*0,001 | 62300.29 | 4600.8 | 2202.73 | 237.15 | 156 | 12 | 6 | 1 | 360 | 0.9 | 13.03 | 0.03
36 | ТЕР08-01-003-05 | Гидроизоляция труб боковая оклеечная материалом "Гидроизол" в 2 слоя (в 3 слоя по проекту) 2 674,70 = 4 098,40 - 230 x 6,19 НР (2 руб.): 122% от ФОТ СП (2 руб.): 80% от ФОТ | 100 м2 изолируемой поверхности | 0,003 окр(3,14*0,45*0,2/100;3 | 2674.7 | 627.12 | 210.9 |  | 8 | 2 | 1 |  | 46.8 | 0.14
37 | ТЕР08-01-003-06 | На каждый слой сверх 2-х добавлять к расценке 08-01-003-05 1 386,52 = 2 098,37 - 115 x 6,19 НР (1 руб.): 122% от ФОТ СП (1 руб.): 80% от ФОТ | 100 м2 изолируемой поверхности | 0,003 окр(3,14*0,45*0,2/100;3 | 1386.52 | 302.84 | 95.6 |  | 4 | 1 |  |  | 22.6 | 0.07
38 | ТЕР11-01-004-01 | Устройство гидроизоляции оклеечной рулонными материалами на мастике Битуминоль, первый слой (3 слоя "Гидроизола" по плите покрытия) 2 734,92 = 3 452,96 - 116 x 6,19 НР (5 руб.): 123% от ФОТ СП (3 руб.): 75% от ФОТ | 100 м2 изолируемой поверхности | 0,005 окр(3,14*(0,4*0,4-0,1*0,1)/100;3 | 2734.92 | 733.34 | 439.45 | 6.09 | 14 | 4 | 2 |  | 46.18 | 0.23 | 0.39
39 | ТЕР11-01-004-02 | Устройство гидроизоляции оклеечной рулонными материалами на мастике Битуминоль, последующий слой 1 445,56 = 2 163,60 - 116 x 6,19 (коэф. на кол-во слоев ПЗ=2 (ОЗП=2; ЭМ=2 к расх.; ЗПМ=2; МАТ=2 к расх.; ТЗ=2; ТЗМ=2)) НР (5 руб.): 123% от ФОТ СП (3 руб.): 75% от ФОТ | 100 м2 изолируемой поверхности | 0,005 окр(3,14*(0,4*0,4-0,1*0,1)/100;3 | 2891.12 | 884.84 | 430.9 | 7.18 | 14 | 4 | 2 |  | 55.72 | 0.28 | 0.46
40 | ТСЦ-101-3322 | Гидроизол, марка ГИ-Г для подземных сооружений | м2 | 2,775 0,69+0,345+0,58+1,16 | 9.06 |  |  |  | 25
41 | ТЕР23-01-008-03 | Установка бетонных труб диаметром 300 мм (ТБ 30.15) при устройстве вытяжки НР (23 руб.): 130% от ФОТ СП (16 руб.): 89% от ФОТ | 100 м трубопровода | 0,015 1,5/100 | 22608.18 | 1045.68 | 1051.5 | 112.66 | 339 | 16 | 16 | 2 | 80.81 | 1.21 | 6.19 | 0.09
42 | ТЕР20-02-009-06 | Установка зонтов над шахтами из листовой стали круглого сечения диаметром 500 мм НР (17 руб.): 128% от ФОТ СП (11 руб.): 83% от ФОТ | 1 зонт | 1 | 20.81 | 12.94 | 2.44 |  | 21 | 13 | 2 |  | 1 | 1
43 | ТСЦ-301-0282 | Зонты вентиляционных систем из листовой оцинкованной стали, круглые, диаметром шахты 500 мм | шт. | 1 | 336.81 |  |  |  | 337
44 | ТСЦ-101-1716 | Детали крепления массой до 0,001т | т | 0,00124 4*(0,3+0,01)*0,001 | 10820 |  |  |  | 13
45 | ТЕР05-01-063-01 примен. | Заполнение раствором на расширяющемся цементе пустот между стенками сопрягаемых труб НР (1 руб.): 130% от ФОТ СП (1 руб.): 80% от ФОТ | 1 м3 конструктивного объема пустот | 0,06 окр(3,14*1,5*(0,15*0,15-0,1*0,1);2 | 76.48 | 23.82 | 52.66 | 5.28 | 5 | 1 | 4 |  | 2 | 0.12 | 0.44 | 0.03
46 | ТСЦ-402-0006 примен. | Раствор готовый цементно-песчаный на расширяющемся цементе | м3 | 0,0612 0,06*1,02 | 763.06 |  |  |  | 47
47 | ТЕР08-01-003-07 | Гидроизоляция боковая обмазочная битумная в 2 слоя по выровненной поверхности бутовой кладки, кирпичу, бетону НР (6 руб.): 122% от ФОТ СП (4 руб.): 80% от ФОТ | 100 м2 изолируемой поверхности | 0,019 окр(3,14*1,5*0,4/100;3 | 1496.69 | 284.08 | 104.01 |  | 28 | 5 | 2 |  | 21.2 | 0.4
48 | ТЕР06-01-001-13 примен. | Обетонирование трубы-вытяжки бетоном класса В15 17 819,65 = 72 650,77 - 102 x 537,56 НР (13 руб.): 105% от ФОТ СП (8 руб.): 65% от ФОТ | 100 м3 бетона в деле | 0,0015 0,15/100 | 17819.65 | 7185.1 | 4805.24 | 338.14 | 27 | 11 | 7 | 1 | 598.26 | 0.9 | 18.62 | 0.03
49 | ТСЦ-401-0006 | Бетон тяжелый, класс В15 (М200) | м3 | 0.153 | 563.16 |  |  |  | 86
Горловина выгреба
50 | ТЕР22-04-001-01 | Устройство круглых колодцев из сборного железобетона в грунтах сухих НР (75 руб.): 130% от ФОТ СП (52 руб.): 89% от ФОТ | 10 м3 железобетонных и бетонных конструкций колодца | 0,034 (2*0,02+2*0,15)/10 | 31271.98 | 1309.62 | 3470.03 | 376.35 | 1063 | 45 | 118 | 13 | 106.3 | 3.61 | 20.77 | 0.71
51 | ТСЦ-101-2535 | Люки чугунные легкие | шт. | 2 | 511.7 |  |  |  | 1023
52 | ТЕР09-03-029-01 | Монтаж лестниц прямолинейных и криволинейных, пожарных с ограждением НР (23 руб.): 90% от ФОТ СП (21 руб.): 85% от ФОТ | 1 т конструкций | 0,047 округл(22,7*2*0,001*1,01*1,03;3 | 1387.54 | 428.9 | 850.09 | 102.76 | 65 | 20 | 40 | 5 | 32.37 | 1.52 | 5.64 | 0.27
53 | ТСЦ-201-0726 | Лестницы приставные и прислоненные с ограждениями | т | 0,047 округл(22,7*2*0,001*1,01*1,03;3 | 11686 |  |  |  | 549
54 | ТЕР13-03-004-26 | Окраска металлических огрунтованных поверхностей эмалью ПФ-115 за 2 раза (коэф. на кол-во окрасок ПЗ=2 (ОЗП=2; ЭМ=2 к расх.; ЗПМ=2; МАТ=2 к расх.; ТЗ=2; ТЗМ=2)) НР (2 руб.): 90% от ФОТ СП (1 руб.): 70% от ФОТ | 100 м2 окрашиваемой поверхности | 0,025 округл(22,7*2*52*0,001*1,01*1,03/100;3 | 1261.82 | 97.9 | 13.36 | 0.32 | 32 | 2 |  |  | 7.66 | 0.19 | 0.02
Итого прямые затраты по разделу в ценах 2001г. | [8 empty] | 41781 | 4487 | 3587 | 487 |  | 333.46 |  | 26.72
Накладные расходы | [8 empty] | 5280
Сметная прибыль | [8 empty] | 3291
Итоги по разделу 2 Железобетонные конструкции камеры :
Бетонные и железобетонные монолитные конструкции в промышленном строительстве | [8 empty] | 44590 |  |  |  |  | 315.6 |  | 23.84
Материалы | [8 empty] | 448
Бетонные и железобетонные сборные конструкции в промышленном строительстве | [8 empty] | 1112 |  |  |  |  | 5.52 |  | 1.75
Защита строительных конструкций и оборудования от коррозии | [8 empty] | 91 |  |  |  |  | 0.5
Сантехнические работы - внутренние (трубопроводы, водопровод, канализация, отопление, газоснабжение, вентиляция и кондиционирование воздуха) | [8 empty] | 498 |  |  |  |  | 3.36
Наружные сети водопровода, канализации, теплоснабжения, газопровода | [8 empty] | 2776 |  |  |  |  | 5.72 |  | 0.83
Конструкции из кирпича и блоков | [8 empty] | 81 |  |  |  |  | 0.61
Полы | [8 empty] | 44 |  |  |  |  | 0.51
Свайные работы | [8 empty] | 54 |  |  |  |  | 0.12 |  | 0.03
Строительные металлические конструкции | [8 empty] | 658 |  |  |  |  | 1.52 |  | 0.27
Итого | [8 empty] | 50352 |  |  |  |  | 333.46 |  | 26.72
В том числе:
Материалы | [8 empty] | 33707
Машины и механизмы | [8 empty] | 3587
ФОТ | [8 empty] | 4974
Накладные расходы | [8 empty] | 5280
Сметная прибыль | [8 empty] | 3291
Итого по разделу 2 Железобетонные конструкции камеры | [8 empty] | 50352 |  |  |  |  | 333.46 |  | 26.72
Раздел 3. Разные работы
Приямок
55 | ТЕР23-01-003-04 примен. | Устройство приямка из асбестоцементных безнапорных труб диаметром 400 мм НР (3 руб.): 130% от ФОТ СП (2 руб.): 89% от ФОТ | 1 км трубопровода | 0,0003 0,3/1000 | 172652.52 | 7003.44 | 8363.64 | 904.72 | 52 | 2 | 3 |  | 548 | 0.16 | 49.71 | 0.01
56 | ТЕР08-02-007-03 | Установка металлических решеток приямков НР (2 руб.): 122% от ФОТ СП (2 руб.): 80% от ФОТ | 1 т металлических изделий | 0,0037 3,7*0,001 | 13548.91 | 591.3 | 373.12 | 12.56 | 50 | 2 | 1 |  | 47.38 | 0.18 | 0.69
57 | ТЕР13-03-004-26 | Окраска металлических огрунтованных поверхностей эмалью ПФ-115 за 2 раза (коэф. на кол-во окрасок ПЗ=2 (ОЗП=2; ЭМ=2 к расх.; ЗПМ=2; МАТ=2 к расх.; ТЗ=2; ТЗМ=2)) НР 90% от ФОТ СП 70% от ФОТ | 100 м2 окрашиваемой поверхности | 0,000951 3,7*0,001*25,7/100 | 1261.82 | 97.9 | 13.36 | 0.32 | 1 |  |  |  | 7.66 | 0.01 | 0.02
Гидроизоляция
58 | ТЕР08-01-003-07 | Гидроизоляция боковая обмазочная битумная в 2 слоя по бетону НР (195 руб.): 122% от ФОТ СП (128 руб.): 80% от ФОТ | 100 м2 изолируемой поверхности | 0,562 окр(((3,8+4,4)*2*3,1+3,14*0,84*1,01*2)/100;3 | 1496.69 | 284.08 | 104.01 |  | 841 | 160 | 58 |  | 21.2 | 11.91
59 | ТЕР08-01-003-05 | Гидроизоляция стен, фундаментов боковая оклеечная по бетону в 2 слоя материалом "Гидроизол" 2 674,70 = 4 098,40 - 230 x 6,19 НР (429 руб.): 122% от ФОТ СП (282 руб.): 80% от ФОТ | 100 м2 изолируемой поверхности | 0,562 окр(((3,8+4,4)*2*3,1+3,14*0,84*1,01*2)/100;3 | 2674.7 | 627.12 | 210.9 |  | 1503 | 352 | 119 |  | 46.8 | 26.3
60 | ТЕР11-01-004-05 | Устройство гидроизоляции обмазочной в один слой толщиной 2 мм (в 2 слоя по проекту) НР (79 руб.): 123% от ФОТ СП (48 руб.): 75% от ФОТ | 100 м2 изолируемой поверхности | 0,155 окр((3,8*4,4-3,14*0,42*0,42*2-3,14*0,2*0,2)/100;3 | 1498.8 | 415.88 | 223.72 | 2.81 | 232 | 64 | 35 |  | 26.97 | 4.18 | 0.18 | 0.03
61 | ТЕР11-01-004-06 | Устройство гидроизоляции обмазочной на каждый последующий слой толщиной 1 мм добавлять к расценке 11-01-004-05 НР (27 руб.): 123% от ФОТ СП (17 руб.): 75% от ФОТ | 100 м2 изолируемой поверхности | 0,155 окр((3,8*4,4-3,14*0,42*0,42*2-3,14*0,2*0,2)/100;3 | 475.64 | 140.32 | 115.29 | 1.56 | 74 | 22 | 18 |  | 9.1 | 1.41 | 0.1 | 0.02
62 | ТЕР11-01-004-01 | Устройство гидроизоляции оклеечной рулонными материалами на мастике Битуминоль, первый слой (в 2 слоя материалом "Гидроизол") 2 734,92 = 3 452,96 - 116 x 6,19 НР (141 руб.): 123% от ФОТ СП (86 руб.): 75% от ФОТ | 100 м2 изолируемой поверхности | 0,155 окр((3,8*4,4-3,14*0,42*0,42*2-3,14*0,2*0,2)/100;3 | 2734.92 | 733.34 | 439.45 | 6.09 | 424 | 114 | 68 | 1 | 46.18 | 7.16 | 0.39 | 0.06
63 | ТЕР11-01-004-02 | Устройство гидроизоляции оклеечной рулонными материалами на мастике Битуминоль, последующий слой 1 445,56 = 2 163,60 - 116 x 6,19 НР (86 руб.): 123% от ФОТ СП (53 руб.): 75% от ФОТ | 100 м2 изолируемой поверхности | 0,155 окр((3,8*4,4-3,14*0,42*0,42*2-3,14*0,2*0,2)/100;3 | 1445.56 | 442.42 | 215.45 | 3.59 | 224 | 69 | 33 | 1 | 27.86 | 4.32 | 0.23 | 0.04
64 | ТСЦ-101-3322 | Гидроизол, марка ГИ-Г для подземных сооружений | м2 | 165,26 129,3+17,98+17,98 | 9.06 |  |  |  | 1497
65 | ТЕР13-03-005-01 примен. | Внутренние бетонные поверхности выгреба оштукатурить цементно-песчаным раствором с добавлением состава ЦМИД-3 903,79 = 2 163,95 - 0,028 x 7 586,25 - 0,1875 x 2 936,92 - 0,375 x 1 325,52 (3.9.1При выполнении работ с лесов, подмостей, люлек, лестниц внутри аппаратов и емкостей при диаметре (ширине), до 4 м: огрунтовки, окраски, шпатлевки ОЗП=1,2; ТЗ=1,2) НР (384 руб.): 90% от ФОТ СП (299 руб.): 70% от ФОТ | 100 м2 шпатлюемой поверхности | 0,44 окр(((3,4+4)*2*2,1+3,4*4-2*3,14*0,35*0,35)/100;2 | 1058.58 | 928.72 | 129.86 | 41.12 | 466 | 409 | 57 | 18 | 64.58 | 28.42 | 3.03 | 1.33
66 | ТЕР13-03-005-02 примен. | На каждый последующий слой толщиной 1 мм добавлять к расценке 13-03-005-01 191,58 = 609,11 - 0,009 x 7 586,25 - 0,0625 x 2 936,92 - 0,125 x 1 325,52 (Коэф. на толщину штукатурного слоя 12 мм ПЗ=9 (ОЗП=9; ЭМ=9 к расх.; ЗПМ=9; МАТ=9 к расх.; ТЗ=9; ТЗМ=9); 3.9.1При выполнении работ с лесов, подмостей, люлек, лестниц внутри аппаратов и емкостей при диаметре (ширине), до 4 м: огрунтовки, окраски, шпатлевки ОЗП=1,2; ТЗ=1,2) НР (688 руб.): 90% от ФОТ СП (535 руб.): 70% от ФОТ | 100 м2 шпатлюемой поверхности | 0,44 окр(((3,4+4)*2*2,1+3,4*4-2*3,14*0,35*0,35)/100;2 | 1993.16 | 1613.63 | 379.62 | 123.39 | 877 | 710 | 167 | 54 | 112.21 | 49.37 | 9.09 | 4
67 | ТСЦ-402-0004 | Раствор готовый кладочный цементный марки 100 | м3 | 0,36 окр(44*0,012*2/3*1,02;2 | 673.2 |  |  |  | 242
68 | ФССЦ-101-2974 | Состав гидроизоляционный ЦМИД-3 (расход 1900 кг/м3) (коэффициент перехода от ФЕР к ТЕР Свердловской обл. МАТ=1,052) | кг | 341,1 окр(44*0,012*1900/3*1,02;1 | 6.73 |  |  |  | 2296
Итого прямые затраты по разделу в ценах 2001г. | [8 empty] | 8779 | 1904 | 559 | 74 |  | 133.42 |  | 5.49
Накладные расходы | [8 empty] | 2035
Сметная прибыль | [8 empty] | 1450
Итоги по разделу 3 Разные работы :
Наружные сети водопровода, канализации, теплоснабжения, газопровода | [8 empty] | 57 |  |  |  |  | 0.16 |  | 0.01
Конструкции из кирпича и блоков | [8 empty] | 4929 |  |  |  |  | 38.39
Защита строительных конструкций и оборудования от коррозии | [8 empty] | 5788 |  |  |  |  | 77.8 |  | 5.33
Полы | [8 empty] | 1490 |  |  |  |  | 17.07 |  | 0.15
Итого | [8 empty] | 12264 |  |  |  |  | 133.42 |  | 5.49
В том числе:
Материалы | [8 empty] | 6316
Машины и механизмы | [8 empty] | 559
ФОТ | [8 empty] | 1978
Накладные расходы | [8 empty] | 2035
Сметная прибыль | [8 empty] | 1450
Итого по разделу 3 Разные работы | [8 empty] | 12264 |  |  |  |  | 133.42 |  | 5.49
ИТОГИ ПО СМЕТЕ:
Итого прямые затраты по смете в ценах 2001г. | [8 empty] | 98503 | 7288 | 19012 | 858 |  | 546.4 |  | 50.51
Накладные расходы | [8 empty] | 8369
В том числе, справочно:
80% ФОТ (от 529) (Поз. 2, 8) | [8 empty] | 423
90% ФОТ (от 1222) (Поз. 28, 54, 57, 65-68, 52-53) | [8 empty] | 1100
95% ФОТ (от 665) (Поз. 1, 3, 6-7) | [8 empty] | 632
105% ФОТ (от 4686) (Поз. 9-12, 16-26, 29, 31-32, 34, 48-49) | [8 empty] | 4920
122% ФОТ (от 522) (Поз. 36-37, 40, 47, 56, 58-59, 64) | [8 empty] | 637
123% ФОТ (от 279) (Поз. 38-39, 60-63) | [8 empty] | 343
128% ФОТ (от 43) (Поз. 30, 42-44) | [8 empty] | 55
130% ФОТ (от 200) (Поз. 27, 33, 35, 41, 50-51, 55, 45-46) | [8 empty] | 259
Сметная прибыль | [8 empty] | 5313
В том числе, справочно:
45% ФОТ (от 529) (Поз. 2, 8) | [8 empty] | 238
50% ФОТ (от 665) (Поз. 1, 3, 6-7) | [8 empty] | 333
65% ФОТ (от 4686) (Поз. 9-12, 16-26, 29, 31-32, 34, 48-49) | [8 empty] | 3046
70% ФОТ (от 1197) (Поз. 28, 54, 57, 65-68) | [8 empty] | 838
75% ФОТ (от 279) (Поз. 38-39, 60-63) | [8 empty] | 209
80% ФОТ (от 523) (Поз. 36-37, 40, 47, 56, 58-59, 64, 45-46) | [8 empty] | 419
83% ФОТ (от 43) (Поз. 30, 42-44) | [8 empty] | 36
85% ФОТ (от 133) (Поз. 27, 33, 52-53) | [8 empty] | 113
89% ФОТ (от 91) (Поз. 35, 41, 50-51, 55) | [8 empty] | 81
Итоги по смете:
Земляные работы, выполняемые механизированным способом | [8 empty] | 3945 |  |  |  |  | 30.9 |  | 18.3
Земляные работы, выполняемые ручным способом | [8 empty] | 1190 |  |  |  |  | 48.62
Перевозка грузов автотранспортом | [8 empty] | 12256
Материалы | [8 empty] | 32626
Бетонные и железобетонные монолитные конструкции в промышленном строительстве | [8 empty] | 44590 |  |  |  |  | 315.6 |  | 23.84
Бетонные и железобетонные сборные конструкции в промышленном строительстве | [8 empty] | 1112 |  |  |  |  | 5.52 |  | 1.75
Защита строительных конструкций и оборудования от коррозии | [8 empty] | 5879 |  |  |  |  | 78.3 |  | 5.33
Сантехнические работы - внутренние (трубопроводы, водопровод, канализация, отопление, газоснабжение, вентиляция и кондиционирование воздуха) | [8 empty] | 498 |  |  |  |  | 3.36
Наружные сети водопровода, канализации, теплоснабжения, газопровода | [8 empty] | 2832 |  |  |  |  | 5.88 |  | 0.84
Конструкции из кирпича и блоков | [8 empty] | 5011 |  |  |  |  | 39
Полы | [8 empty] | 1534 |  |  |  |  | 17.58 |  | 0.15
Свайные работы | [8 empty] | 54 |  |  |  |  | 0.12 |  | 0.03
Строительные металлические конструкции | [8 empty] | 658 |  |  |  |  | 1.52 |  | 0.27
Итого | [8 empty] | 112185 |  |  |  |  | 546.4 |  | 50.51
В том числе:
Материалы | [8 empty] | 72203
Машины и механизмы | [8 empty] | 19012
ФОТ | [8 empty] | 8146
Накладные расходы | [8 empty] | 8369
Сметная прибыль | [8 empty] | 5313
ВСЕГО по смете | [8 empty] | 112185 |  |  |  |  | 546.4 |  | 50.51

## 07-01 изм.1
ФГУП "Комбинат "Электрохимприбор"
(наименование стройки)
ЛОКАЛЬНЫЙ СМЕТНЫЙ РАСЧЕТ № 07-01 изм.1
(локальная смета)
|  | на | вертикальную планировку, Административно-бытовой корпус промышленной площадки 5
(наименование работ и затрат, наименование объекта)
Основание: Р-055/10674-294-ГП_изм.1 (л. 1-7)
|  |  | Сметная стоимость строительных работ _______________________________________________________________________________________________ | [5 empty] | ___________________________15,399 |  | тыс. руб.
|  |  | Средства на оплату труда _______________________________________________________________________________________________ | [5 empty] | ___________________________1,545 |  | тыс. руб.
|  |  | Сметная трудоемкость _______________________________________________________________________________________________ | [5 empty] | _______________________________________________________________________________________________29,99 |  | чел.час
Составлен(а) в текущих (прогнозных) ценах 2001г.
№ пп | Обосно- вание | Наименование | Ед. изм. | Кол. | Стоимость единицы, руб. |  |  |  | Общая стоимость, руб. |  |  |  | Т/з осн. раб.на ед. | Т/з осн. раб. Всего | Т/з мех. на ед. | Т/з мех. Всего
[5 empty] | Всего | В том числе |  |  | Всего | В том числе
[6 empty] | Осн.З/п | Эк.Маш | З/пМех |  | Осн.З/п | Эк.Маш | З/пМех
1 | 2 | 3 | 4 | 5 | 6 | 7 | 8 | 9 | 10 | 11 | 12 | 13 | 14 | 15 | 16 | 17
Раздел 1. Вертикальная планировка
1 | ТЕР01-01-031-01 | Разработка грунта с перемещением до 10 м бульдозерами мощностью 96 кВт (130 л.с.), группа грунтов 1 (снятие растительного грунта) НР (72 руб.): 95% от ФОТ СП (38 руб.): 50% от ФОТ | 1000 м3 грунта | 0,463 463/1000 | 1558.38 |  | 1558.38 | 163.79 | 722 |  | 722 | 76 |  |  | 9.68 | 4.48
2 | ТЕР01-01-031-09 | При перемещении грунта на каждые последующие 10 м добавлять к расценке 01-01-031-01 (Перемещение на 50 м в резерв для дальнейшего использования при устройстве газонов ПЗ=4 (ОЗП=4; ЭМ=4 к расх.; ЗПМ=4; МАТ=4 к расх.; ТЗ=4; ТЗМ=4)) НР (52 руб.): 95% от ФОТ СП (28 руб.): 50% от ФОТ | 1000 м3 грунта | 0,099 (49+50)/1000 | 5241.84 |  | 5241.84 | 550.92 | 519 |  | 519 | 55 |  |  | 32.56 | 3.22
3 | ТЕР01-01-013-07 | Разработка грунта с погрузкой на автомобили-самосвалы экскаваторами с ковшом вместимостью 0,65 (0,5-1) м3, группа грунтов 1 (погрузка непригодного для использования в насыпи грунта растительного слоя) НР (193 руб.): 95% от ФОТ СП (102 руб.): 50% от ФОТ | 1000 м3 грунта | 0,364 (463-(49+50))/1000 | 4089.05 | 101.99 | 3983.23 | 455.32 | 1488 | 37 | 1450 | 166 | 9.28 | 3.38 | 26.91 | 9.8
4 | ФССЦпг03-21-01-002 | Перевозка грузов автомобилями-самосвалами грузоподъемностью 10 т, работающих вне карьера, на расстояние: до 2 км I класс груза (вывоз излишнего растительного грунта) (коэффициент перехода от ФЕР к ТЕР Свердловской обл. ОЗП=1,41; ЭМ=1,242; ЗПМ=1,242; МАТ=1,052) НР 0% от ФОТ СП 0% от ФОТ | 1 т груза | 0,364 (463-(49+50))/1000 | 4.79 |  | 4.79 |  | 2 |  | 2
5 | ТЕР01-01-031-02 | Разработка грунта с перемещением до 10 м бульдозерами мощностью 96 кВт (130 л.с.), группа грунтов 2 (из выемки в насыпь, под корыто покрытий дорог, тротуаров и площадок, газонов) НР (127 руб.): 95% от ФОТ СП (67 руб.): 50% от ФОТ | 1000 м3 грунта | 0,72 (7+80+534+49+50)/1000 | 1770.89 |  | 1770.89 | 186.12 | 1275 |  | 1275 | 134 |  |  | 11 | 7.92
6 | ТЕР01-01-031-10 | При перемещении грунта на каждые последующие 10 м добавлять к расценке 01-01-031-02 (коэф. на изменение расстояния до 50 м ПЗ=4 (ОЗП=4; ЭМ=4 к расх.; ЗПМ=4; МАТ=4 к расх.; ТЗ=4; ТЗМ=4)) НР (428 руб.): 95% от ФОТ СП (225 руб.): 50% от ФОТ | 1000 м3 грунта | 0,72 (7+80+534+49+50)/1000 | 5950.2 |  | 5950.2 | 625.36 | 4284 |  | 4284 | 450 |  |  | 36.96 | 26.61
7 | ТЕР01-01-048-02 | Разработка продольных водоотводных и нагорных канав, группа грунтов 2 НР (197 руб.): 95% от ФОТ СП (104 руб.): 50% от ФОТ | 1000 м3 грунта | 0,014 14/1000 | 16834.58 | 14473.25 | 2361.33 | 261.92 | 236 | 203 | 33 | 4 | 1205.1 | 16.87 | 15.48 | 0.22
8 | ТЕР01-01-013-07 | Разработка грунта с погрузкой на автомобили-самосвалы экскаваторами с ковшом вместимостью 0,65 (0,5-1) м3, группа грунтов 1 (погрузка недостающего грунта) НР (16 руб.): 95% от ФОТ СП (9 руб.): 50% от ФОТ | 1000 м3 грунта | 0,031 31/1000 | 4089.05 | 101.99 | 3983.23 | 455.32 | 127 | 3 | 123 | 14 | 9.28 | 0.29 | 26.91 | 0.83
9 | ФССЦпг03-21-01-040 | Перевозка грузов автомобилями-самосвалами грузоподъемностью 10 т, работающих вне карьера, на расстояние: до 40 км I класс груза (подвозка недостающего грунта из карьера) (коэффициент перехода от ФЕР к ТЕР Свердловской обл. ОЗП=1,41; ЭМ=1,242; ЗПМ=1,242; МАТ=1,052) НР 0% от ФОТ СП 0% от ФОТ | 1 т груза | 55,8 31*1,8 | 28.85 |  | 28.85 |  | 1610 |  | 1610
10 | ТЕР01-02-001-02 | Уплотнение грунта прицепными катками на пневмоколесном ходу 25 т на первый проход по одному следу при толщине слоя 30 см (за 8 проходов) НР (168 руб.): 95% от ФОТ СП (89 руб.): 50% от ФОТ | 1000 м3 уплотненного грунта | 0,68 (649+31)/1000 | 1698.46 |  | 1698.46 | 260.4 | 1155 |  | 1155 | 177 |  |  | 15.39 | 10.47
11 | ТЕР01-02-001-08 | На каждый последующий проход по одному следу добавлять к расценке 01-02-001-02 (коэффициент на количество проходов ПЗ=7 (ОЗП=7; ЭМ=7 к расх.; ЗПМ=7; МАТ=7 к расх.; ТЗ=7; ТЗМ=7)) НР (105 руб.): 95% от ФОТ СП (56 руб.): 50% от ФОТ | 1000 м3 уплотненного грунта | 0,68 (649+31)/1000 | 1431.01 |  | 1431.01 | 163.45 | 973 |  | 973 | 111 |  |  | 9.66 | 6.57
Укрепление откосов
12 | ТЕР01-02-040-01 | Укрепление откосов земляных сооружений посевом многолетних трав с подсыпкой растительной земли вручную НР (80 руб.): 80% от ФОТ СП (45 руб.): 45% от ФОТ | 100 м2 | 0,27 27/100 | 2484.83 | 371.51 | 2.19 |  | 671 | 100 | 1 |  | 33.2 | 8.96
13 | ТСЦ-414-0310 | Люпин | кг | 0.324 | 85.76 |  |  |  | 28
14 | ТЕР01-02-041-01 | Полив посевов трав водой НР (12 руб.): 80% от ФОТ СП (7 руб.): 45% от ФОТ | 100 м2 | 0,27 27/100 | 335.72 | 18.34 | 292.49 | 35.67 | 91 | 5 | 79 | 10 | 1.81 | 0.49 | 1.96 | 0.53
Итого прямые затраты по смете в ценах 2001г. | [8 empty] | 13181 | 348 | 12226 | 1197 |  | 29.99 |  | 70.65
Накладные расходы | [8 empty] | 1451
В том числе, справочно:
80% ФОТ (от 115) (Поз. 12-14) | [8 empty] | 92
95% ФОТ (от 1430) (Поз. 1-3, 5-8, 10-11) | [8 empty] | 1359
Сметная прибыль | [8 empty] | 767
В том числе, справочно:
45% ФОТ (от 115) (Поз. 12-14) | [8 empty] | 52
50% ФОТ (от 1430) (Поз. 1-3, 5-8, 10-11) | [8 empty] | 715
Итоги по смете:
Земляные работы, выполняемые механизированным способом | [8 empty] | 12853 |  |  |  |  | 20.54 |  | 70.12
Перевозка грузов автотранспортом | [8 empty] | 1612
Земляные работы, выполняемые по другим видам работ (подготовительным, сопутствующим, укрепительным) | [8 empty] | 934 |  |  |  |  | 9.45 |  | 0.53
Итого | [8 empty] | 15399 |  |  |  |  | 29.99 |  | 70.65
В том числе:
Материалы | [8 empty] | 607
Машины и механизмы | [8 empty] | 12226
ФОТ | [8 empty] | 1545
Накладные расходы | [8 empty] | 1451
Сметная прибыль | [8 empty] | 767
ВСЕГО по смете | [8 empty] | 15399 |  |  |  |  | 29.99 |  | 70.65

## 07-02 изм.1
ФГУП "Комбинат "Электрохимприбор"
(наименование стройки)
ЛОКАЛЬНЫЙ СМЕТНЫЙ РАСЧЕТ № 07-02 изм.1
(локальная смета)
|  | на | устройство покрытий, Административно-бытовой корпус промышленной площадки 5
(наименование работ и затрат, наименование объекта)
Основание: Р-055/10674-294-ГП_изм. 1 (л. 1-7)
|  |  | Сметная стоимость строительных работ _______________________________________________________________________________________________ | [5 empty] | ___________________________207,436 |  | тыс. руб.
|  |  | Средства на оплату труда _______________________________________________________________________________________________ | [5 empty] | ___________________________3,260 |  | тыс. руб.
|  |  | Сметная трудоемкость _______________________________________________________________________________________________ | [5 empty] | _______________________________________________________________________________________________134,19 |  | чел.час
Составлен(а) в текущих (прогнозных) ценах 2001г.
№ пп | Обосно- вание | Наименование | Ед. изм. | Кол. | Стоимость единицы, руб. |  |  |  | Общая стоимость, руб. |  |  |  | Т/з осн. раб.на ед. | Т/з осн. раб. Всего | Т/з мех. на ед. | Т/з мех. Всего
[5 empty] | Всего | В том числе |  |  | Всего | В том числе
[6 empty] | Осн.З/п | Эк.Маш | З/пМех |  | Осн.З/п | Эк.Маш | З/пМех
1 | 2 | 3 | 4 | 5 | 6 | 7 | 8 | 9 | 10 | 11 | 12 | 13 | 14 | 15 | 16 | 17
Раздел 1. Устройство асфальтобетонного покрытия на участке уширения проезжей части
1 | ТЕР27-04-001-02 | Устройство подстилающих и выравнивающих слоев оснований из песчано-гравийной смеси, дресвы (h=0,54 м) НР (1775 руб.): 142% от ФОТ СП (1188 руб.): 95% от ФОТ | 100 м3 материала основания (в плотном теле) | 2,938 544*0,54/100 | 2693.01 | 177.48 | 2481.37 | 248.22 | 7912 | 521 | 7290 | 729 | 15.72 | 46.19 | 14.81 | 43.51
2 | ТСЦ-408-0200 | Смесь песчано-гравийная природная | м3 | 358,4 544*0,54*1,22 | 138.7 |  |  |  | 49710
3 | ТЕР27-04-003-05 | Устройство оснований и покрытий из песчано-гравийных или щебеночно-песчаных смесей непрерывной гранулометрии С-4 и С-6, однослойных толщиной 15 см (h=0,35 м с добавлением щебня) НР (559 руб.): 142% от ФОТ СП (374 руб.): 95% от ФОТ | 1000 м2 основания или покрытия | 0,544 544/1000 | 8562.02 | 356.82 | 8083.2 | 366.77 | 4658 | 194 | 4397 | 200 | 29.71 | 16.16 | 20.97 | 11.41
4 | ТЕР27-04-003-08 | На каждый 1 см изменения толщины слоя добавлять или исключать к расценкам с 27-04-003-05 по 27-04-003-07 (коэффициент на толщину слоя ПЗ=20 (ОЗП=20; ЭМ=20 к расх.; ЗПМ=20; МАТ=20 к расх.; ТЗ=20; ТЗМ=20)) НР (125 руб.): 142% от ФОТ СП (84 руб.): 95% от ФОТ | 1000 м2 основания или покрытия | 0,544 544/1000 | 4389.4 |  | 4389.4 | 162.2 | 2388 |  | 2388 | 88 |  |  | 9.2 | 5
5 | ТСЦ-408-0200 | Смесь песчано-гравийная природная (80%) | м3 | 185,8 544*0,35*1,22*0,8 | 138.7 |  |  |  | 25770
6 | ТСЦ-408-0006 | Щебень из природного камня для строительных работ марка 1200, фракция 10-20 мм (20%) | м3 | 48,7 544*0,35*1,28*0,2 | 146.57 |  |  |  | 7138
7 | ТЕР27-06-026-01 | Розлив вяжущих материалов НР (24 руб.): 142% от ФОТ СП (16 руб.): 95% от ФОТ | 1 т | 1,496 544*2,5*0,0011 | 2017.46 |  | 46.53 | 11.16 | 3018 |  | 70 | 17 |  |  | 0.66 | 0.99
8 | ТЕР27-06-020-03 | Устройство покрытия толщиной 4 см из горячих асфальтобетонных смесей плотных крупнозернинистых типа АБ, плотность каменных материалов 2,5-2,9 т/м3 (толщиной 6 см) НР (649 руб.): 142% от ФОТ СП (434 руб.): 95% от ФОТ | 1000 м2 покрытия | 0,544 544/1000 | 51885.73 | 518.97 | 2984 | 322.26 | 28226 | 282 | 1623 | 175 | 38.3 | 20.84 | 19.08 | 10.38
9 | ТЕР27-06-021-03 | На каждые 0,5 см изменения толщины покрытия добавлять или исключать к расценке 27-06-020-03 (коэффициент на толщину слоя ПЗ=4 (ОЗП=4; ЭМ=4 к расх.; ЗПМ=4; МАТ=4 к расх.; ТЗ=4; ТЗМ=4)) НР (4 руб.): 142% от ФОТ СП (3 руб.): 95% от ФОТ | 1000 м2 покрытия | 0,544 544/1000 | 24143.44 | 4.88 | 12.52 |  | 13134 | 3 | 7 |  | 0.36 | 0.2
10 | ТЕР27-06-020-01 | Устройство покрытия толщиной 4 см из горячих асфальтобетонных смесей плотных мелкозернистых типа АБВ, плотность каменных материалов 2,5-2,9 т/м3 (толщиной 5 см) НР (649 руб.): 142% от ФОТ СП (434 руб.): 95% от ФОТ | 1000 м2 покрытия | 0,544 544/1000 | 55602.96 | 518.97 | 2984 | 322.26 | 30248 | 282 | 1623 | 175 | 38.3 | 20.84 | 19.08 | 10.38
11 | ТЕР27-06-021-01 | На каждые 0,5 см изменения толщины покрытия добавлять или исключать к расценке 27-06-020-01 (коэффициент на толщину слоя ПЗ=2 (ОЗП=2; ЭМ=2 к расх.; ЗПМ=2; МАТ=2 к расх.; ТЗ=2; ТЗМ=2)) НР (1 руб.): 142% от ФОТ СП (1 руб.): 95% от ФОТ | 1000 м2 покрытия | 0,544 544/1000 | 13003.12 | 2.44 | 6.64 |  | 7074 | 1 | 4 |  | 0.18 | 0.1
Раздел 2. Устройство фильтрующей насыпи
12 | ТЕР27-04-016-04 | Устройство прослойки из нетканого синтетического материала (НСМ) в земляном полотне сплошной НР (166 руб.): 142% от ФОТ СП (111 руб.): 95% от ФОТ | 1000 м2 поверхности | 0,279 279/1000 | 956.66 | 344.09 | 611.73 | 74.62 | 267 | 96 | 171 | 21 | 30.75 | 8.58 | 4.41 | 1.23
13 | ТСЦ-101-0792 | Полотно иглопробивное для дорожного строительства «Дорнит-2» | 10 м2 | 29 окр(279/10*1,04;1 | 280 |  |  |  | 8120
14 | ТЕР27-04-001-04 примен. | Засыпка контура сущетвующей канавы щебнем фр. 40-80 мм. h=0,35 м НР (293 руб.): 142% от ФОТ СП (196 руб.): 95% от ФОТ | 100 м3 | 0,33 33/100 | 4139.32 | 275.77 | 3829.39 | 349.58 | 1366 | 91 | 1264 | 115 | 24.19 | 7.98 | 20.6 | 6.8
15 | ТСЦ-408-0044 | Щебень из гравия для строительных работ марка Др.8, фракция 40-70 мм | м3 | 42 окр(33*1,28 | 117.67 |  |  |  | 4942
Укрепление обочин
16 | ТЕР27-08-001-11 примен. | Укрепление обочин щебнем толщиной 10 см (песчано-гравийной смесью, h=0,18 м) (коэф. на изменение толщины слоя ПЗ=1,8 (ОЗП=1,8; ЭМ=1,8 к расх.; ЗПМ=1,8; МАТ=1,8 к расх.; ТЗ=1,8; ТЗМ=1,8)) НР (383 руб.): 142% от ФОТ СП (257 руб.): 95% от ФОТ | 1000 м2 покрытия полосы и обочин | 0,153 153/1000 | 7052.08 | 1000.48 | 5875.92 | 767.36 | 1079 | 153 | 899 | 117 | 86.92 | 13.3 | 46.96 | 7.18
17 | ТСЦ-408-0200 | Смесь песчано-гравийная природная | м3 | 33,6 153*0,18*1,22 | 138.7 |  |  |  | 4660
Итого прямые затраты по смете в ценах 2001г. | [8 empty] | 199710 | 1623 | 19736 | 1637 |  | 134.19 |  | 96.88
Накладные расходы | [8 empty] | 4629
В том числе, справочно:
142% ФОТ (от 3260) (Поз. 1, 3-4, 7-16) | [8 empty] | 4629
Сметная прибыль | [8 empty] | 3097
В том числе, справочно:
95% ФОТ (от 3260) (Поз. 1, 3-4, 7-16) | [8 empty] | 3097
Итоги по смете:
Автомобильные дороги | [8 empty] | 120158 |  |  |  |  | 134.19 |  | 96.88
Материалы | [8 empty] | 87278
Итого | [8 empty] | 207436 |  |  |  |  | 134.19 |  | 96.88
В том числе:
Материалы | [8 empty] | 178351
Машины и механизмы | [8 empty] | 19736
ФОТ | [8 empty] | 3260
Накладные расходы | [8 empty] | 4629
Сметная прибыль | [8 empty] | 3097
ВСЕГО по смете | [8 empty] | 207436 |  |  |  |  | 134.19 |  | 96.88

## 07-03 изм.1
ФГУП "Комбинат "Электрохимприбор"
(наименование стройки)
ЛОКАЛЬНЫЙ СМЕТНЫЙ РАСЧЕТ № 07-03 изм.1
(локальная смета)
|  | на | устройство водоотводного лотка, Административно-бытовой корпус промышленной площадки 5
(наименование работ и затрат, наименование объекта)
Основание: Р-055/10674-294-ГП_изм. 1 (л. 1-7)
|  |  | Сметная стоимость строительных работ _______________________________________________________________________________________________ | [5 empty] | ___________________________134,571 |  | тыс. руб.
|  |  | Средства на оплату труда _______________________________________________________________________________________________ | [5 empty] | ___________________________1,209 |  | тыс. руб.
|  |  | Сметная трудоемкость _______________________________________________________________________________________________ | [5 empty] | _______________________________________________________________________________________________90,34 |  | чел.час
Составлен(а) в текущих (прогнозных) ценах 2001г.
№ пп | Обосно- вание | Наименование | Ед. изм. | Кол. | Стоимость единицы, руб. |  |  |  | Общая стоимость, руб. |  |  |  | Т/з осн. раб.на ед. | Т/з осн. раб. Всего | Т/з мех. на ед. | Т/з мех. Всего
[5 empty] | Всего | В том числе |  |  | Всего | В том числе
[6 empty] | Осн.З/п | Эк.Маш | З/пМех |  | Осн.З/п | Эк.Маш | З/пМех
1 | 2 | 3 | 4 | 5 | 6 | 7 | 8 | 9 | 10 | 11 | 12 | 13 | 14 | 15 | 16 | 17
Раздел 1. Устройство водоотводного лотка FASERFIX-Super 200
1 | ТЕР06-01-001-20 примен. | Устройство бетонного основания под лоток из бетона класса В25, W6, F50 13 728,48 = 68 559,60 - 102 x 537,56 НР (274 руб.): 105% от ФОТ СП (170 руб.): 65% от ФОТ | 100 м3 бетона в деле | 0,058 окр((0,49*0,15+0,5*0,1*0,1*2)*69,3/100;3 | 13728.48 | 4107.13 | 5631.35 | 399.01 | 796 | 238 | 327 | 23 | 337.48 | 19.57 | 21.96 | 1.27
2 | ТСЦ-401-0029 | Бетон тяжелый, крупность заполнителя более 40 мм, класс В25 (350) | м3 | 5.92 | 625.24 |  |  |  | 3701
3 | ТСЦ-401-0069 т.ч. | Надбавка к оптовой цене 1 м3 бетона на водонепроницаемость W6 (коэффициент на увеличение водонепроницаемости бетона (Тех. часть IV табл. 2) МАТ=0,015 к расх.) | м3 | 5.92 | 7.2 |  |  |  | 43
4 | ТЕР27-02-005-01 | Устройство водосбросных сооружений с проезжей части из продольных лотков из сборного бетона (марки FASERFIX-Super 200, вес 77 кг/м.п. ) НР (206 руб.): 142% от ФОТ СП (138 руб.): 95% от ФОТ | 100 м3 лотка | 0,022 окр(77/2400*69,3/100;3 | 47792.6 | 4284.69 | 17907.35 | 2335.61 | 1051 | 94 | 394 | 51 | 352.07 | 7.75 | 128.33 | 2.82
5 | прайс-лист ООО "Химпрод" от 19.03.2013 | Канал FASERFIX SUPER 200 KS с оцинк. кантом, разм. 1000х260х275(h) (Цена=99,20*43,8225/1,18/5,59), где 43,8225- курс евро на 09.10.2013г. | шт | 70 | 659,04 99,20*43,8225/1,18/5,59 |  |  |  | 46133
6 | прайс-лист ООО "Химпрод" от 19.03.2013 | Торцевая заглушка глухая, оцинкованная сталь (Цена=13*43,8225/1,18/5,59), где 43,8225- курс евро на 09.10.2013г. | шт | 2 | 86,37 13*43,8225/1,18/5,59 |  |  |  | 173
7 | ТЕР08-02-007-03 примен. | Перекрытие лотков решетками (вес 9,6 кг, L=500 мм) НР (980 руб.): 122% от ФОТ СП (642 руб.): 80% от ФОТ | 1 т металлических изделий | 1,33 окр(9,6*0,001*2*69,3;2 | 13548.91 | 591.3 | 373.12 | 12.56 | 18020 | 786 | 496 | 17 | 47.38 | 63.02 | 0.69 | 0.92
8 | прайс-лист ООО "Химпрод" от 19.03.2013 | Решетка GUGI ячеистая чугунная (Цена=63,50*43,8225/1,18/5,59), где 43,8225- курс евро на 09.10.2013г. | шт | 140 | 421,87 63,50*43,8225/1,18/5,59 |  |  |  | 59062
Итого прямые затраты по смете в ценах 2001г. | [8 empty] | 128979 | 1118 | 1217 | 91 |  | 90.34 |  | 5.01
Итого прямые затраты по смете с учетом коэффициентов к итогам | [8 empty] | 132161 | 1118 | 1217 | 91 |  | 90.34 |  | 5.01
В том числе, справочно:
Транспортные расходы на материалы МАТ=1% (Поз. 5-6, 8) | [8 empty] | 1054
Заготовительно-складские расходы на материалы МАТ=2% (Поз. 5-6, 8) | [8 empty] | 2128
Накладные расходы | [8 empty] | 1460
В том числе, справочно:
105% ФОТ (от 261) (Поз. 1) | [8 empty] | 274
122% ФОТ (от 803) (Поз. 7) | [8 empty] | 980
142% ФОТ (от 145) (Поз. 4) | [8 empty] | 206
Сметная прибыль | [8 empty] | 950
В том числе, справочно:
65% ФОТ (от 261) (Поз. 1) | [8 empty] | 170
80% ФОТ (от 803) (Поз. 7) | [8 empty] | 642
95% ФОТ (от 145) (Поз. 4) | [8 empty] | 138
Итоги по смете:
Бетонные и железобетонные монолитные конструкции в промышленном строительстве | [8 empty] | 1240 |  |  |  |  | 19.57 |  | 1.27
Материалы | [8 empty] | 3744
Автомобильные дороги | [8 empty] | 1395 |  |  |  |  | 7.75 |  | 2.82
Материалы для строительных работ | [8 empty] | 108550
Конструкции из кирпича и блоков | [8 empty] | 19642 |  |  |  |  | 63.02 |  | 0.92
Итого | [8 empty] | 134571 |  |  |  |  | 90.34 |  | 5.01
В том числе:
Материалы | [8 empty] | 129826
Машины и механизмы | [8 empty] | 1217
ФОТ | [8 empty] | 1209
Накладные расходы | [8 empty] | 1460
Сметная прибыль | [8 empty] | 950
ВСЕГО по смете | [8 empty] | 134571 |  |  |  |  | 90.34 |  | 5.01

## 07-04 изм.1
ФГУП "Комбинат "Электрохимприбор"
(наименование стройки)
ЛОКАЛЬНЫЙ СМЕТНЫЙ РАСЧЕТ № 07-04 изм.1
(локальная смета)
|  | на | Устройство тротуаров, Административно-бытовой корпус промышленной площадки 5
(наименование работ и затрат, наименование объекта)
Основание: Р-055/10674-294-ГП_изм.1 (л. 1-7)
|  |  | Сметная стоимость строительных работ _______________________________________________________________________________________________ | [5 empty] | ___________________________22,695 |  | тыс. руб.
|  |  | Средства на оплату труда _______________________________________________________________________________________________ | [5 empty] | ___________________________1,336 |  | тыс. руб.
|  |  | Сметная трудоемкость _______________________________________________________________________________________________ | [5 empty] | _______________________________________________________________________________________________102,89 |  | чел.час
Составлен(а) в текущих (прогнозных) ценах 2001г.
№ пп | Обосно- вание | Наименование | Ед. изм. | Кол. | Стоимость единицы, руб. |  |  |  | Общая стоимость, руб. |  |  |  | Т/з осн. раб.на ед. | Т/з осн. раб. Всего | Т/з мех. на ед. | Т/з мех. Всего
[5 empty] | Всего | В том числе |  |  | Всего | В том числе
[6 empty] | Осн.З/п | Эк.Маш | З/пМех |  | Осн.З/п | Эк.Маш | З/пМех
1 | 2 | 3 | 4 | 5 | 6 | 7 | 8 | 9 | 10 | 11 | 12 | 13 | 14 | 15 | 16 | 17
Раздел 1. Устройство тротуаров
1 | ТЕР27-04-003-05 | Устройство оснований и покрытий из песчано-гравийных или щебеночно-песчаных смесей непрерывной гранулометрии С-4 и С-6, однослойных толщиной 15 см (h=0,20 м с добавлением щебня) НР (165 руб.): 142% от ФОТ СП (110 руб.): 95% от ФОТ | 1000 м2 основания или покрытия | 0,161 161/1000 | 8562.02 | 356.82 | 8083.2 | 366.77 | 1378 | 57 | 1301 | 59 | 29.71 | 4.78 | 20.97 | 3.38
2 | ТЕР27-04-003-08 | На каждый 1 см изменения толщины слоя добавлять или исключать к расценкам с 27-04-003-05 по 27-04-003-07 (коэффициент на толщину слоя ПЗ=5 (ОЗП=5; ЭМ=5 к расх.; ЗПМ=5; МАТ=5 к расх.; ТЗ=5; ТЗМ=5)) НР (10 руб.): 142% от ФОТ СП (7 руб.): 95% от ФОТ | 1000 м2 основания или покрытия | 0,161 161/1000 | 1097.35 |  | 1097.35 | 40.55 | 177 |  | 177 | 7 |  |  | 2.3 | 0.37
3 | ТСЦ-408-0200 | Смесь песчано-гравийная природная (80%) | м3 | 31,4 161*0,20*1,22*0,8 | 138.7 |  |  |  | 4355
4 | ТСЦ-408-0006 | Щебень из природного камня для строительных работ марка 1200, фракция 10-20 мм (20%) | м3 | 8,2 161*0,20*1,28*0,2 | 146.57 |  |  |  | 1202
5 | ТЕР27-07-001-01 | Устройство асфальтобетонных покрытий дорожек и тротуаров однослойных из литой мелкозернистой асфальто-бетонной смеси толщиной 3 см (толщиной 5 см) НР (454 руб.): 142% от ФОТ СП (304 руб.): 95% от ФОТ | 100 м2 покрытия | 1,61 161/100 | 3558.48 | 197.92 | 47.98 | 0.83 | 5729 | 319 | 77 | 1 | 15.12 | 24.34 | 0.05 | 0.08
6 | ТЕР27-07-001-02 | На каждые 0,5 см изменения толщины покрытия добавлять к расценке 27-07-001-01 (коэффициент на толщину слоя ПЗ=4 (ОЗП=4; ЭМ=4 к расх.; ЗПМ=4; МАТ=4 к расх.; ТЗ=4; ТЗМ=4)) НР (28 руб.): 142% от ФОТ СП (19 руб.): 95% от ФОТ | 100 м2 покрытия | 0,161 161/1000 | 2270.16 | 121.48 | 26.96 |  | 365 | 20 | 4 |  | 9.28 | 1.49
7 | ТЕР27-02-010-02 | Установка бортовых камней бетонных при других видах покрытий НР (1240 руб.): 142% от ФОТ СП (829 руб.): 95% от ФОТ | 100 м бортового камня | 0,95 95/100 | 4479.96 | 906.11 | 91.05 | 12.38 | 4256 | 861 | 86 | 12 | 76.08 | 72.28 | 0.68 | 0.65
8 | ТСЦ-403-8023 | Камни бортовые БР 100.20.8 / бетон В22,5 (М300), объем 0,016 м3/ (ГОСТ 6665-91) | шт. | 95 95/1 | 21.76 |  |  |  | 2067
Итого прямые затраты по смете в ценах 2001г. | [8 empty] | 19529 | 1257 | 1645 | 79 |  | 102.89 |  | 4.48
Накладные расходы | [8 empty] | 1897
В том числе, справочно:
142% ФОТ (от 1336) (Поз. 1-2, 5-7) | [8 empty] | 1897
Сметная прибыль | [8 empty] | 1269
В том числе, справочно:
95% ФОТ (от 1336) (Поз. 1-2, 5-7) | [8 empty] | 1269
Итоги по смете:
Автомобильные дороги | [8 empty] | 15071 |  |  |  |  | 102.89 |  | 4.48
Материалы | [8 empty] | 7624
Итого | [8 empty] | 22695 |  |  |  |  | 102.89 |  | 4.48
В том числе:
Материалы | [8 empty] | 16627
Машины и механизмы | [8 empty] | 1645
ФОТ | [8 empty] | 1336
Накладные расходы | [8 empty] | 1897
Сметная прибыль | [8 empty] | 1269
ВСЕГО по смете | [8 empty] | 22695 |  |  |  |  | 102.89 |  | 4.48

## 07-05
ФГУП "Комбинат "Электрохимприбор"
(наименование стройки)
ЛОКАЛЬНЫЙ СМЕТНЫЙ РАСЧЕТ № 07-05
(локальная смета)
|  | на | малые архитектурные формы, Административно-бытовой корпус промышленной площадки 5
(наименование работ и затрат, наименование объекта)
Основание: Р-055/10674-294-ГП (л. 1-7)
|  |  | Сметная стоимость строительных работ _______________________________________________________________________________________________ | [5 empty] | ___________________________16,560 |  | тыс. руб.
|  |  | Средства на оплату труда _______________________________________________________________________________________________ | [5 empty] | ___________________________0,078 |  | тыс. руб.
|  |  | Сметная трудоемкость _______________________________________________________________________________________________ | [5 empty] | _______________________________________________________________________________________________6,76 |  | чел.час
Составлен(а) в текущих (прогнозных) ценах 2001г.
№ пп | Обосно- вание | Наименование | Ед. изм. | Кол. | Стоимость единицы, руб. |  |  |  | Общая стоимость, руб. |  |  |  | Т/з осн. раб.на ед. | Т/з осн. раб. Всего | Т/з мех. на ед. | Т/з мех. Всего
[5 empty] | Всего | В том числе |  |  | Всего | В том числе
[6 empty] | Осн.З/п | Эк.Маш | З/пМех |  | Осн.З/п | Эк.Маш | З/пМех
1 | 2 | 3 | 4 | 5 | 6 | 7 | 8 | 9 | 10 | 11 | 12 | 13 | 14 | 15 | 16 | 17
Раздел 1. Малые архитектурные формы
1 | ТЕР10-01-059-01 | Установка малых архитектурных форм без закрепления (МАТ=0 к расх.) НР (92 руб.): 118% от ФОТ СП (49 руб.): 63% от ФОТ | 100 шт. изделий | 0,09 9/100 | 1187.81 | 848.44 | 339.37 | 27.02 | 107 | 76 | 31 | 2 | 75.15 | 6.76 | 1.73 | 0.16
2 | ТСЦ-116-0079 | Скамья, тип 5 (со спинкой, с металлическими подлокотниками) | шт. | 4 | 2155.06 |  |  |  | 8620
3 | ТСЦ-116-0092 | Урна круглая металлическая | шт. | 5 | 1538.49 |  |  |  | 7692
Итого прямые затраты по смете в ценах 2001г. | [8 empty] | 16419 | 76 | 31 | 2 |  | 6.76 |  | 0.16
Накладные расходы | [8 empty] | 92
В том числе, справочно:
118% ФОТ (от 78) (Поз. 1-3) | [8 empty] | 92
Сметная прибыль | [8 empty] | 49
В том числе, справочно:
63% ФОТ (от 78) (Поз. 1-3) | [8 empty] | 49
Итоги по смете:
Деревянные конструкции | [8 empty] | 16560 |  |  |  |  | 6.76 |  | 0.16
Итого | [8 empty] | 16560 |  |  |  |  | 6.76 |  | 0.16
В том числе:
Материалы | [8 empty] | 16312
Машины и механизмы | [8 empty] | 31
ФОТ | [8 empty] | 78
Накладные расходы | [8 empty] | 92
Сметная прибыль | [8 empty] | 49
ВСЕГО по смете | [8 empty] | 16560 |  |  |  |  | 6.76 |  | 0.16

## 07-06 изм.1
ФГУП "Комбинат "Электрохимприбор"
(наименование стройки)
ЛОКАЛЬНЫЙ СМЕТНЫЙ РАСЧЕТ № 07-06 изм.1
(локальная смета)
|  | на | озеленение, Административно-бытовой корпус промышленной площадки 5
(наименование работ и затрат, наименование объекта)
Основание: Р-055/10674-294-ГП_изм.1 (л. 1-7)
|  |  | Сметная стоимость строительных работ _______________________________________________________________________________________________ | [5 empty] | ___________________________29,780 |  | тыс. руб.
|  |  | Средства на оплату труда _______________________________________________________________________________________________ | [5 empty] | ___________________________7,371 |  | тыс. руб.
|  |  | Сметная трудоемкость _______________________________________________________________________________________________ | [5 empty] | _______________________________________________________________________________________________577,12 |  | чел.час
Составлен(а) в текущих (прогнозных) ценах 2001г.
№ пп | Обосно- вание | Наименование | Ед. изм. | Кол. | Стоимость единицы, руб. |  |  |  | Общая стоимость, руб. |  |  |  | Т/з осн. раб.на ед. | Т/з осн. раб. Всего | Т/з мех. на ед. | Т/з мех. Всего
[5 empty] | Всего | В том числе |  |  | Всего | В том числе
[6 empty] | Осн.З/п | Эк.Маш | З/пМех |  | Осн.З/п | Эк.Маш | З/пМех
1 | 2 | 3 | 4 | 5 | 6 | 7 | 8 | 9 | 10 | 11 | 12 | 13 | 14 | 15 | 16 | 17
Раздел 1. Озеленение
1 | ТЕР47-01-001-03 | Разбивка участка НР (723 руб.): 115% от ФОТ СП (566 руб.): 90% от ФОТ | 100 м2 | 6,61 661/100 | 101.33 | 95.1 |  |  | 670 | 629 |  |  | 7.62 | 50.37
2 | ТЕР47-01-046-03 | Подготовка почвы для устройства партерного и обыкновенного газона с внесением растительной земли слоем 15 см механизированным способом 400,55 = 2 989,70 - 15 x 172,61 НР (2991 руб.): 115% от ФОТ СП (2341 руб.): 90% от ФОТ | 100 м2 | 6,61 661/100 | 400.55 | 392.55 | 8 | 0.95 | 2648 | 2595 | 53 | 6 | 35.08 | 231.88 | 0.07 | 0.46
3 | ТЕР01-01-031-01 | Разработка грунта с перемещением до 10 м бульдозерами мощностью 96 кВт (130 л.с.), группа грунтов 1 (перемещение растительного грунта из отвала для устройства газона) НР (15 руб.): 95% от ФОТ СП (8 руб.): 50% от ФОТ | 1000 м3 грунта | 0,09915 661*0,15/1000 | 1558.38 |  | 1558.38 | 163.79 | 155 |  | 155 | 16 |  |  | 9.68 | 0.96
4 | ТЕР01-01-031-09 | При перемещении грунта на каждые последующие 10 м добавлять к расценке 01-01-031-01 (коэф. на изменение расстояния ПЗ=4 (ОЗП=4; ЭМ=4 к расх.; ЗПМ=4; МАТ=4 к расх.; ТЗ=4; ТЗМ=4)) НР (52 руб.): 95% от ФОТ СП (28 руб.): 50% от ФОТ | 1000 м3 грунта | 0,09915 661*0,15/1000 | 5241.84 |  | 5241.84 | 550.92 | 520 |  | 520 | 55 |  |  | 32.56 | 3.23
5 | ТЕР47-01-046-06 | Посев газонов партерных, мавританских и обыкновенных вручную НР (922 руб.): 115% от ФОТ СП (722 руб.): 90% от ФОТ | 100 м2 | 6,61 661/100 | 719.43 | 71.34 | 408.89 | 49.87 | 4755 | 472 | 2703 | 330 | 5.99 | 39.59 | 2.74 | 18.11
6 | ТЕР47-01-070-03 | Уход за газонами обыкновенными НР (3758 руб.): 115% от ФОТ СП (2941 руб.): 90% от ФОТ | 100 м2 цветников и газонов | 6,61 661/100 | 902.21 | 444.52 | 408.89 | 49.87 | 5964 | 2938 | 2703 | 330 | 38.62 | 255.28 | 2.74 | 18.11
Итого прямые затраты по смете в ценах 2001г. | [8 empty] | 14712 | 6634 | 6134 | 737 |  | 577.12 |  | 40.87
Накладные расходы | [8 empty] | 8462
В том числе, справочно:
95% ФОТ (от 71) (Поз. 3-4) | [8 empty] | 67
115% ФОТ (от 7300) (Поз. 1-2, 5-6) | [8 empty] | 8395
Сметная прибыль | [8 empty] | 6606
В том числе, справочно:
50% ФОТ (от 71) (Поз. 3-4) | [8 empty] | 36
90% ФОТ (от 7300) (Поз. 1-2, 5-6) | [8 empty] | 6570
Итоги по смете:
Озеленение. Защитные лесонасаждения | [8 empty] | 29002 |  |  |  |  | 577.12 |  | 36.68
Земляные работы, выполняемые механизированным способом | [8 empty] | 778 | [6 empty] | 4.19
Итого | [8 empty] | 29780 |  |  |  |  | 577.12 |  | 40.87
В том числе:
Материалы | [8 empty] | 1944
Машины и механизмы | [8 empty] | 6134
ФОТ | [8 empty] | 7371
Накладные расходы | [8 empty] | 8462
Сметная прибыль | [8 empty] | 6606
ВСЕГО по смете | [8 empty] | 29780 |  |  |  |  | 577.12 |  | 40.87

## СМР
Расчет начальной (максимальной) цены на
выполнение строительства здания административно-бытового корпуса промплощадки №5
Наименование глав ССР, объектный сметных расчетов, локальных сметных расчетов, видов прочих работ | Сметная стоимость строительства в базисном уровне цен на 01.01.2000г. по ССР |  |  |  | Остаток сметной стоимости в базисном уровне цен на 01.01.2014 |  |  |  | Сметная стоимость строительства в базисном уровне цен на 01.01.2000г., выставленная на конкурс |  |  |  | Текущая стоимость на момент определения начальной (максимальной) цены | № обосновывающего расчета | 2014 год |  |  | 2015 год
| Всего | СМР | Оборудование | Прочие | Всего | СМР | Оборудование | Прочие | Всего | СМР | Оборудование | Прочие |  |  | СМР | Оборудование | Прочие | СМР | Оборудование | Прочие
1 | 2 | 3 | 4 | 5 | 6 | 7 | 8 | 9 | 10 | 11 | 12 | 13 | 14 | 15 | 16 | 17 | 18 | 19 | 20 | 21
Разборка и восстановление ограждения | 18012 | 18012 |  |  | 18012 | 18012 | 0 | 0 | 18012 | 18012 | 0 | 0 |  | 01-02 (074см1 изм.1) | 18012 | 0 | 0
Разборка тротуара | 1206 | 1206 | 0 |  | 1206 | 1206 | 0 | 0 | 1206 | 1206 | 0 | 0 |  | 01-03 (074см1 изм.1) | 1206 | 0 | 0
Общестроительные работы | 1946956 | 1946956 | 0 |  | 1946956 | 1946956 | 0 | 0 | 1946956 | 1946956 | 0 | 0 |  | 02-01-01 изм.1 (074см2 изм) | 1946956 | 0 | 0
Водопровод и канализация | 82114 | 82114 | 0 |  | 82114 | 82114 | 0 | 0 | 82114 | 82114 | 0 | 0 |  | 02-01-02 изм.1 (074см2 изм) |  | 0 | 0 | 82114
Отопление | 187011 | 145882 | 41129 |  | 187011 | 145882 | 41129 | 0 | 187011 | 145882 | 41129 | 0 |  | 02-01-03 изм.1 (074см2 изм) |  |  | 0 | 145882 | 41129
Вентиляция | 327963 | 178019 | 149944 |  | 327963 | 178019 | 149944 | 0 | 327963 | 178019 | 149944 | 0 |  | 02-01-04 изм.1 (074см2 изм) |  |  | 0 | 178019 | 149944
Электрооборудование, освещение, автоматизация | 381859 | 200527 | 181332 |  | 381859 | 200527 | 181332 | 0 | 381859 | 200527 | 181332 | 0 |  | 02-01-05 изм.1 (074см2 изм) |  |  | 0 | 200527 | 181332
Внутренние сети связи | 61160 | 32431 | 28729 |  | 61160 | 32431 | 28729 | 0 | 61160 | 32431 | 28729 | 0 |  | 02-01-06 изм.1 (074см2 изм) |  |  | 0 | 32431 | 28729
Пожарная сигнализация | 23446 | 21084 | 2362 |  | 23446 | 21084 | 2362 | 0 | 23446 | 21084 | 2362 | 0 |  | 02-01-07 изм.1 (074см2 изм) |  |  | 0 | 21084 | 2362
Охранная сигнализация | 85770 | 30111 | 55659 |  | 85770 | 30111 | 55659 | 0 | 85770 | 30111 | 55659 | 0 |  | 02-01-08 изм.1 (074см2 изм) |  |  | 0 | 30111 | 55659
Технологическое оборудование | 290276 | 18103 | 272173 |  | 290276 | 18103 | 272173 | 0 | 290276 | 18103 | 272173 | 0 |  | 02-01-09 изм.1 (074см2 изм) |  |  | 0 | 18103 | 272173
Наружные сети связи | 358447 | 358447 | 0 |  | 358447 | 358447 | 0 | 0 | 358447 | 358447 | 0 | 0 |  | 05-01 (074см1 изм.1) |  | 0 | 0 | 358447
Наружные сети хозяйственно-питьевого противопожарного водопровода | 30049 | 30049 | 0 |  | 30049 | 30049 | 0 | 0 | 30049 | 30049 | 0 | 0 |  | 06-01 (074см1 изм.1) |  | 0 | 0 | 30049
Наружные сети канализации | 6284 | 6284 | 0 |  | 6284 | 6284 | 0 |  | 6284 | 6284 | 0 |  |  | 06-02 (074см1 изм.1) |  | 0 | 0 | 6284
Тепловые сети | 737612 | 732219 | 5393 |  | 737612 | 732219 | 5393 |  | 737612 | 732219 | 5393 |  |  | 06-03 изм.1 (074см1 изм.1) |  |  | 0 | 732219 | 5393
Общестроительные работы. Выгреб V=28.6 м3 | 112185 | 112185 | 0 |  | 112185 | 112185 | 0 |  | 112185 | 112185 | 0 |  |  | 06-04 (074см1 изм.1) |  | 0 | 0 | 112185
Вертикальную планировка | 15399 | 15399 | 0 |  | 15399 | 15399 | 0 |  | 15399 | 15399 | 0 |  |  | 07-01 изм.1 (074см1 изм.1) |  | 0 | 0 | 15399
Устройство покрытий | 207436 | 207436 | 0 |  | 207436 | 207436 | 0 |  | 207436 | 207436 | 0 |  |  | 07-02 изм.1 (074см1 изм.1) |  | 0 | 0 | 207436
Устройство водоотводного лотка | 134571 | 134571 | 0 |  | 134571 | 134571 | 0 |  | 134571 | 134571 | 0 |  |  | 07-03 изм.1 (074см1 изм.1) |  | 0 | 0 | 134571
Устройство тротуаров | 22695 | 22695 | 0 |  | 22695 | 22695 | 0 |  | 22695 | 22695 | 0 |  |  | 07-04 изм.1 (074см1 изм.1) |  | 0 | 0 | 22695
Малые архитектурные формы | 16560 | 16560 | 0 |  | 16560 | 16560 | 0 |  | 16560 | 16560 | 0 |  |  | 07-05 (074см1 изм.1) |  | 0 | 0 | 16560
Озеленение | 29780 | 29780 | 0 |  | 29780 | 29780 | 0 |  | 29780 | 29780 | 0 |  |  | 07-06 изм.1 (074см1 изм.1) |  | 0 | 0 | 29780
Итого в ценах 2000 года: | 5076791 | 4340070 | 736721 | 0 | 5076791 | 4340070 | 736721 | 0 | 5076791 | 4340070 | 736721 | 0 | 5076791 |  | 1966174 | 0 | 0 | 2373896 | 736721
Итого в текущих ценах*: | [12 empty] | 27638672 |  | 11266177 | 0 | 0 | 13602424 | 2770071
Итого с индексом инфляции**: | [12 empty] | 28473670 |  |  |  |  | 14296148 | 2911345
НДС 18% | [12 empty] | 5125260.6 |  | 2027911.86 | 0 | 0 | 2573306.64 | 524042.1
Всего: | [12 empty] | 33598930.6 |  | 13294088.86 | 0 | 0 | 16869454.64 | 3435387.1
60000000
* В расчете использованы индексы: | [15 empty] | 46705911.14
- 5,73 индекс изменения сметной стоимости СМР к ТЕР 2001 (Письмо Минстроя от 04.08.2014 №15285-ЕС/08, Приложение 1 прочие объекты).
- 3,76 индекс изменения сметной стоимости оборудования к ТЕР 2001 (Письмо Минстроя от 04.08.2014 №15285-ЕС/08, Приложение 5 экономика в целом)
**В расчете использован индекс-дефлятор по инвестициям в основной капитал 2015/2014 - 1,051 по письмам: Минэкономразвития России от 25.09.2013 №20402-АК/ДОЗи, Госкорпорация "Росатом" от 10.02.2014 №1-12.8/4385
Начальник отдела капитального строительства
ФГУП "Комбинат "Электрохимприбор" | [6 empty] | В.В. Моляков
Инженер по проектно-сметной работе | [6 empty] | Н.А. Басова
Согласовано | [6 empty] | отд. 028

## НМЦ договора
Определение начальной (максимальной) цены договора генерального подряда
на выполнение строительства здания административно-бытового корпуса промплощадки №5
на 2014 год
Способ закупки: открытый конкурс
ц.2000г./текущие цены, руб.
Наименование услуг и работ (затрат) | Сметная стоимость строительства в базисном уровне цен на 01.01.2000 г. | Сметная стоимость строительства в текущем уровне цен, пресчитанная на момент проведения процедуры закупки | Начальная (максимальная) цена | в том числе по годам строительства
|  |  |  | 2014 г. | 2015 г.
1 | 2 | 3 | 4 | 5 | 6
СМР | 4340070 | 25562325 | 25562325 | 11266177 | 14296148
Оборудование | 736721 | 2911345 | 2911345 | 0 | 2911345
Прочие затраты | 0 | 0 | 0 | 0 | 0
Всего: | 5076791 | 28473670 | 28473670 | 11266177 | 17207493
НДС |  | 5125260.6 | 5125260.6 | 2027911.86 | 3097348.74
Итого с НДС |  | 33598930.6 | 33598930.6 | 13294088.86 | 20304841.74
*В расчете использованы индексы:
-5,73 индекс изменения сметной стоимости СМР к ТЕР 2001 (Письмо Минстроя от 04.08.2014 №15285-ЕС/08, Приложение 1 прочие объекты). - 3,76 индекс изменения сметной стоимости оборудования к ТЕР 2001 (Письмо Минстроя от 04.08.2014 №15285-ЕС/08, Приложение 5 экономика в целом)
**В расчете использован индекс-дефлятор по инвестициям в основной капитал 2015/2014 - 1,051 по письмам: Минэкономразвития России от 25.09.2013 №20402-АК/ДОЗи, Госкорпорация "Росатом" от 10.02.2014 №1-12.8/4385
Начальник отдела капитального строительства
ФГУП "Комбинат "Электрохимприбор" |  |  |  | В.В. Моляков
Инженер по проектно-сметной работе |  |  |  | Н.А. Басова
Согласовано |  |  |  | отд. 028