## ЛСР 13 граф
ЦНИЛ
(наименование стройки)
ЛОКАЛЬНЫЙ СМЕТНЫЙ РАСЧЕТ № 124-16
(локальная смета)
| на | Здание кернохранилища. Комната №9. Общестроительные работы.
(наименование работ и затрат, наименование объекта)
Основание: Дефектная ведомость № 33 от 10.07.2015 г.
|  | Сметная стоимость строительных работ _______________________________________________________________________________________________ |  | ___________________________156355,9 |  | руб.
|  | Средства на оплату труда _______________________________________________________________________________________________ |  | ___________________________28020 |  | руб.
|  | Сметная трудоемкость _______________________________________________________________________________________________ |  | _______________________________________________________________________________________________153,05 |  | чел.час
Составлен(а) в текущих (прогнозных) ценах по состоянию на 3 кв. 2015 г.
№ пп | Обоснование | Наименование | Ед. изм. | Кол. | Стоимость единицы, руб. |  |  |  | Общая стоимость, руб.
[5 empty] | Всего | В том числе |  |  | Всего | В том числе
[6 empty] | Осн.З/п | Эк.Маш. | З/пМех |  | Осн.З/п | Эк.Маш. | З/пМех
1 | 2 | 3 | 4 | 5 | 6 | 7 | 8 | 9 | 10 | 11 | 12 | 13
Раздел 1.
1 | ТЕРр61-7-1 Распоряж. Мин.терр.развит.Забайкальского кр. от 07.04.14 №129-р | Ремонт штукатурки откосов внутри здания по камню и бетону цементно-известковым раствором: прямолинейных НР (431 руб.): 79%*0.85 от ФОТ СП (257 руб.): 50%*0.8 от ФОТ | 100 м2 отремонтированной поверхности | 0,008 0,8 / 100 | 5069.36 | 3079.8 | 37.53 | 12.13 | 41 | 25
2 | ТЕРр62-41-1 Распоряж. Мин.терр.развит.Забайкальского кр. от 07.04.14 №129-р | Очистка вручную поверхности стен от старых красок НР (1416 руб.): 80%*0.85 от ФОТ СП (833 руб.): 50%*0.8 от ФОТ | 100 м2 расчищенной поверхности | 0,565 56,5 / 100 | 145.6 | 145.6 |  |  | 82 | 82
3 | ТЕР15-04-006-03 Распоряж. Мин.терр.развит.Забайкальского кр. от 07.04.14 №129-р | Покрытие поверхностей грунтовкой глубокого проникновения: за 1 раз стен 208,40 = 57,94 + 0,013 x 11 574,11 НР (870 руб.): 105%*0.85 от ФОТ СП (365 руб.): 55%*(0.85*0.8) от ФОТ | 100 м2 покрытия | 0,565 56,5 / 100 | 208.4 | 56.53 | 1.23 | 0.1 | 118 | 32 | 1
4 | ТЕРр61-26-1 Распоряж. Мин.терр.развит.Забайкальского кр. от 07.04.14 №129-р | Перетирка штукатурки: внутренних помещений стен сухими смесями 373,72 = 235,89 - 0,034 x 443,41 + 0,21 x 728,14 НР (1264 руб.): 79%*0.85 от ФОТ СП (753 руб.): 50%*0.8 от ФОТ | 100 м2 перетертой поверхности | 0,34 34 / 100 | 373.72 | 217.54 | 3.24 | 1.05 | 127 | 74 | 1
5 | ТЕР15-04-006-03 Распоряж. Мин.терр.развит.Забайкальского кр. от 07.04.14 №129-р | Покрытие поверхностей грунтовкой глубокого проникновения: за 1 раз стен 208,40 = 57,94 + 0,013 x 11 574,11 НР (870 руб.): 105%*0.85 от ФОТ СП (365 руб.): 55%*(0.85*0.8) от ФОТ | 100 м2 покрытия | 0,565 56,5 / 100 | 208.4 | 56.53 | 1.23 | 0.1 | 118 | 32 | 1
6 | ТЕР15-04-025-08 Распоряж. Мин.терр.развит.Забайкальского кр. от 07.04.14 №129-р | Улучшенная окраска масляными составами по штукатурке: стен НР (6405 руб.): 105%*0.85 от ФОТ СП (2684 руб.): 55%*(0.85*0.8) от ФОТ | 100 м2 окрашиваемой поверхности | 0,565 56,5 / 100 | 1444.16 | 415.22 | 10.32 | 0.1 | 816 | 235 | 6
7 | ТЕРр62-32-2 Распоряж. Мин.терр.развит.Забайкальского кр. от 07.04.14 №129-р | Окраска масляными составами ранее окрашенных поверхностей стальных (вентиляция, отопление) за 2 раза НР (2124 руб.): 80%*0.85 от ФОТ СП (1249 руб.): 50%*0.8 от ФОТ | 100 м2 окрашиваемой поверхности | 0,21 21 / 100 | 1124.4 | 585.16 | 0.91 |  | 236 | 123
8 | ТЕРр61-1-9 Распоряж. Мин.терр.развит.Забайкальского кр. от 07.04.14 №129-р | Сплошное выравнивание штукатурки откосов сухой растворной смесью до 5 мм НР (134 руб.): 79%*0.85 от ФОТ СП (80 руб.): 50%*0.8 от ФОТ | 100 м2 поверхности | 0,012 1,2 / 100 | 7118.39 | 646.49 | 31.74 | 17.92 | 85 | 8
9 | ТЕРр62-9-6 Распоряж. Мин.терр.развит.Забайкальского кр. от 07.04.14 №129-р | Улучшенная масляная окраска ранее окрашенных окон: за два раза с расчисткой старой краски более 35% НР (1220 руб.): 80%*0.85 от ФОТ СП (718 руб.): 50%*0.8 от ФОТ | 100 м2 окрашиваемой поверхности | 0,0643 6,43 / 100 | 2074.86 | 1090.43 | 8.69 | 1.05 | 133 | 70 | 1
10 | ТЕРр62-7-6 Распоряж. Мин.терр.развит.Забайкальского кр. от 07.04.14 №129-р | Улучшенная масляная окраска ранее окрашенных откосов и подоконной доски: за два раза с расчисткой старой краски более 35% НР (482 руб.): 80%*0.85 от ФОТ СП (284 руб.): 50%*0.8 от ФОТ | 100 м2 окрашиваемой поверхности | 0,0475 (3,9+0,85) / 100 | 1435.63 | 586.6 | 8.69 | 1.05 | 68 | 28
11 | ТЕРр57-2-1 Распоряж. Мин.терр.развит.Забайкальского кр. от 07.04.14 №129-р | Разборка покрытий полов: из линолеума НР (256 руб.): 80%*0.85 от ФОТ СП (205 руб.): 68%*0.8 от ФОТ | 100 м2 покрытия | 0,186 18,6 / 100 | 83.94 | 79.73 | 4.21 | 1.36 | 16 | 15 | 1
12 | ТЕР11-01-011-01 Распоряж. Мин.терр.развит.Забайкальского кр. от 07.04.14 №129-р | Устройство стяжек: цементных толщиной 20 мм НР (1761 руб.): 123%*0.85 от ФОТ СП (859 руб.): 75%*(0.85*0.8) от ФОТ | 100 м2 стяжки | 0,186 18,6 / 100 | 1360.87 | 281.71 | 46.25 | 13.28 | 253 | 52 | 9 | 2
13 | ТЕР11-01-023-02 Распоряж. Мин.терр.развит.Забайкальского кр. от 07.04.14 №129-р | Устройство покрытий бесшовных толщиной 5 мм: эпоксидно-полиамидных НР (5420 руб.): 123%*0.85 от ФОТ СП (2644 руб.): 75%*(0.85*0.8) от ФОТ | 100 м2 покрытия | 0,186 18,6 / 100 | 58305.22 | 841.67 | 165.7 | 60.02 | 10845 | 157 | 31 | 11
14 | ТЕР11-01-039-04 Распоряж. Мин.терр.развит.Забайкальского кр. от 07.04.14 №129-р | Устройство плинтусов: из плиток керамических НР (1088 руб.): 123%*0.85 от ФОТ СП (531 руб.): 75%*(0.85*0.8) от ФОТ | 100 м плинтуса | 0,17 17 / 100 | 3158 | 201.31 | 5.45 |  | 537 | 34 | 1
15 | ТЕРр62-29-2 Распоряж. Мин.терр.развит.Забайкальского кр. от 07.04.14 №129-р | Окраска масляными составами ранее окрашенных больших металлических поверхностей (дверей): за два раза НР (135 руб.): 80%*0.85 от ФОТ СП (80 руб.): 50%*0.8 от ФОТ | 100 м2 окрашиваемой поверхности | 0,0567 5,67 / 100 | 562.75 | 146.76 | 0.91 |  | 32 | 8
Итого прямые затраты по разделу в ценах 2001г. | [8 empty] | 13507 | 975 | 52 | 13
Итого прямые затраты по разделу с учетом коэффициентов к итогам | [8 empty] | 13802 | 1246 | 76 | 19
Итого прямые затраты по разделу с учетом индексов, в текущих ценах (Индекс 3 кв-ла 2015 г. II территориальная зона по Забайкальскому краю. Информационный бюллетень «ЧитаСтройИнформ», публикуемого Министерством территориального развития Забайкальского края ОЗП=22,15; ЭМ=5,46; ЗПМ=22,15; МАТ=5,51) | [8 empty] | 96778 | 27599 | 414 | 421
Накладные расходы | [8 empty] | 23840
Сметная прибыль | [8 empty] | 11887
Итого по разделу 1 | [8 empty] | 132505
ИТОГИ ПО СМЕТЕ:
Итого прямые затраты по смете в ценах 2001г. | [8 empty] | 13507 | 975 | 52 | 13
Итого прямые затраты по смете с учетом коэффициентов к итогам | [8 empty] | 13802 | 1246 | 76 | 19
В том числе, справочно:
МДС35-IV п.4.7._При ремонте и реконструкции зданий и сооружений работы, аналогичные технологическим процессам в новом строительстве ОЗП=1,15; ЭМ=1,25; ЗПМ=1,25; ТЗ=1,15; ТЗМ=1,25 (Поз. 3, 5-6, 12-14) | [8 empty] | 93 | 81 | 12 | 3
МДС35 пр.1 т.1 п.2._Производство строительных и других работ в существующих зданиях и сооружениях, освобожденных от оборудования и других предметов, мешающих нормальному производству работ ОЗП=1,2; ЭМ=1,2; ЗПМ=1,2; ТЗ=1,2; ТЗМ=1,2 (Поз. 3, 5-6, 12-14) | [8 empty] | 137 | 125 | 12 | 3
МДС35 пр.1 т.3 п.2._Производство ремонтных работ в существующих зданиях и сооружениях в стесненных условиях: с наличием в зоне производства работ действующего технологического оборудования (станков, установок, кранов и т.п.) или загромождающих предметов (лабораторное оборудование, мебель и т.п.), или движения транспорта по внутрицеховым путям (с учетом АП-3230/06 пр.2 п.2) ОЗП=1,15; ЭМ=1,15; ЗПМ=1,15; ТЗ=1,15; ТЗМ=1,15 (Поз. 1, 4, 8, 2, 7, 9-10, 15, 11) | [8 empty] | 65 | 65
Итого прямые затраты по смете с учетом индексов, в текущих ценах (Индекс 3 кв-ла 2015 г. II территориальная зона по Забайкальскому краю. Информационный бюллетень «ЧитаСтройИнформ», публикуемого Министерством территориального развития Забайкальского края ОЗП=22,15; ЭМ=5,46; ЗПМ=22,15; МАТ=5,51) | [8 empty] | 96778 | 27599 | 414 | 421
Накладные расходы | [8 empty] | 23840
Сметная прибыль | [8 empty] | 11887
Итоги по смете:
Штукатурные работы (ремонтно-строительные) | [8 empty] | 6447
Малярные работы (ремонтно-строительные) | [8 empty] | 17816
Отделочные работы | [8 empty] | 24905
Полы (ремонтно-строительные) | [8 empty] | 843
Полы | [8 empty] | 82494
Итого | [8 empty] | 132505
В том числе:
Материалы | [8 empty] | 68765
Машины и механизмы | [8 empty] | 414
ФОТ | [8 empty] | 28020
Накладные расходы | [8 empty] | 23840
Сметная прибыль | [8 empty] | 11887
НДС 18% | [8 empty] | 23850.9
ВСЕГО по смете | [8 empty] | 156355.9
(должность, подпись, расшифровка)
(должность, подпись, расшифровка)