## ЛСР
Ленинградское отделение филиала "Северо-западный территориальный округ" ФГУП "РосРАО" г.Сосновый Бор
(наименование стройки)
ЛОКАЛЬНЫЙ СМЕТНЫЙ РАСЧЕТ № 02-01-02/8а
(локальная смета)
на | капитальный ремонт полов в здании № 8а
(наименование работ и затрат, наименование объекта)
Основание: Дефектная ведомость
| Сметная стоимость строительных работ _______________________________________________________________________________________________ |  | ___________________________37,085 |  | тыс. руб.
| Средства на оплату труда _______________________________________________________________________________________________ |  | ___________________________3,076 |  | тыс. руб.
| Сметная трудоемкость _______________________________________________________________________________________________ |  | _______________________________________________________________________________________________314,72 |  | чел.час
Составлен(а) в ценах по состоянию на 2001г. (ФЕР-2014)
№ пп | Шифр и номер позиции норматива | Наименование работ и затрат, единица измерения | Количество | Стоимость единицы, руб. |  |  | Общая стоимость, руб. |  |  |  | Затраты труда рабочих, чел.-ч, не занятых обслуживанием машин
|  |  |  | всего | эксплуата- ции машин | мате- риалы | Всего | оплаты труда | эксплуата- ции машин | мате- риалы
|  |  |  | оплаты труда | в т.ч. оплаты труда |  |  |  | в т.ч. оплаты труда |  | на единицу | всего
1 | 2 | 3 | 4 | 5 | 6 | 7 | 8 | 9 | 10 | 11 | 12 | 13
Раздел 1. Демонтажные работы
1 | ФЕРр57-3-1 Приказ Минстроя РФ от 30.01.14 №31/пр | Разборка плинтусов: деревянных и из пластмассовых материалов (100 м плинтуса) | 0.6 | 29,41 29,41 |  |  | 18 | 18 |  |  | 3.77 | 2.26
2 | ФЕР46-04-011-14 Приказ Минстроя РФ от 30.01.14 №31/пр | Разборка в зданиях и сооружения с агрессивными средами покрытий полов из поливинилхлоридных листовых рулонных материалов (Пластикат) (100 м2 покрытия) | 1.23 | 257,4 257,4 |  |  | 317 | 317 |  |  | 33 | 40.59
3 | ФЕР11-01-015-03 Приказ Минстроя РФ от 30.01.14 №31/пр | Разборка покрытий: цементных толщиной 20 мм (100 м2 покрытия) (МДС38 п.3.3.1.Демонтаж (разборка) сборных бетонных и железобетонных конструкций ОЗП=0,8; ЭМ=0,8 к расх.; ЗПМ=0,8; МАТ=0 к расх.; ТЗ=0,8; ТЗМ=0,8) | 1.23 | 347,51 191,38 | 156,13 23,32 |  | 427 | 235 | 192 29 |  | 24.104 | 29.65
Раздел 2. Строительные работы
4 | ФЕР11-01-011-01 Приказ Минстроя РФ от 30.01.14 №31/пр | Устройство стяжек: цементных толщиной 20 мм (100 м2 стяжки) | 1.23 | 1485,02 313,71 | 44,24 17,15 | 1127.07 | 1827 | 386 | 54 21 | 1387 | 39.51 | 48.6
5 | ФЕР13-06-004-01 Приказ Минстроя РФ от 30.01.14 №31/пр | Обеспыливание поверхности (1 м2 обеспыливаемой поверхности) | 123 | 1,12 0,85 | 0.27 |  | 138 | 105 | 33 |  | 0.1 | 12.3
6 | ФЕР11-01-045-01 Приказ Минстроя РФ от 30.01.14 №31/пр | Устройство покрытий наливных составом на эпоксидной смоле толщиной 3 мм и грунтовкой толщиной 0,5 мм (100 м2) | 1.23 | 21419,48 931,67 | 60,33 1,35 | 20427.48 | 26346 | 1146 | 74 2 | 25126 | 80.04 | 98.45
7 | ФЕР11-01-039-02 Приказ Минстроя РФ от 30.01.14 №31/пр | Устройство плинтусов: цементных (100 м плинтуса) | 0.6 | 199,54 100,05 | 3.49 | 96 | 120 | 60 | 2 | 58 | 10.4 | 6.24
8 | ФЕР11-01-045-01 Приказ Минстроя РФ от 30.01.14 №31/пр | Устройство покрытий наливных составом на эпоксидной смоле толщиной 3 мм и грунтовкой толщиной 0,5 мм (100 м2) | 0.05 | 21419,48 931,67 | 60,33 1,35 | 20427.48 | 1071 | 47 | 3 | 1021 | 80.04 | 4
9 | ФССЦпг-01-01-01-041 Приказ Минстроя РФ от 30.01.14 №31/пр | Погрузочные работы при автомобильных перевозках: мусора строительного с погрузкой вручную (Объем: п.1-3=0,066+(123*0,02*1,430)+(123*0,2*1,5)=7,26т) (1 т груза) | 7.26 | 42.98 | 42.98 |  | 312 |  | 312
10 | ФССЦпг-03-21-01-014 Приказ Минстроя РФ от 30.01.14 №31/пр | Перевозка грузов автомобилями-самосвалами грузоподъемностью 10 т, работающих вне карьера, на расстояние: до 14 км I класс груза (1 т груза) | 7.26 | 12.99 | 12.99 |  | 94 |  | 94
Итого прямые затраты по смете в ценах 2001г. | [6 empty] | 30670 | 2314 | 764 52 | 27592 |  | 242.09
Итого прямые затраты по смете с учетом коэффициентов к итогам | [6 empty] | 31472 | 3008 | 872 68 | 27592 |  | 314.72
В том числе, справочно:
МДС35 пр.1 т.1 п.3.2._То же, с вредными условиями труда, где рабочим предприятия установлен сокращенный рабочий день, а рабочие-строители имеют рабочий день нормальной продолжительности (с учетом АП-3230/06 пр.1 п.3.2) ОЗП=1,3; ЭМ=1,3; ЗПМ=1,3; ТЗ=1,3; ТЗМ=1,3 (Поз. 2-4, 6-8, 5) | [6 empty] | 797 | 689 | 107 16 |  |  | 71.949
МДС35 пр.1 т.3 п.2.2._То же, с вредными условиями труда, где рабочим предприятия установлен сокращенный рабочий день, а рабочие-строители имеют рабочий день нормальной продолжительности (с учетом АП-3230/06 пр.2 п.2.2) ОЗП=1,3; ЭМ=1,3; ЗПМ=1,3; ТЗ=1,3; ТЗМ=1,3 (Поз. 1) | [6 empty] | 5 | 5 |  |  |  | 0.678
Накладные расходы | [6 empty] | 3674
В том числе, справочно:
80% ФОТ (от 23) (Поз. 1) | [6 empty] | 18
90% ФОТ (от 137) (Поз. 5) | [6 empty] | 123
110% ФОТ (от 412) (Поз. 2) | [6 empty] | 453
123% ФОТ (от 2504) (Поз. 3-4, 6-8) | [6 empty] | 3080
Сметная прибыль | [6 empty] | 1939
В том числе, справочно:
68% ФОТ (от 23) (Поз. 1) | [6 empty] | 16
70%*0.85 ФОТ (от 549) (Поз. 2, 5) | [6 empty] | 327
75%*0.85 ФОТ (от 2504) (Поз. 3-4, 6-8) | [6 empty] | 1596
Итоги по смете:
Полы (ремонтно-строительные) | [6 empty] | 57 |  |  |  |  | 2.94
Работы по реконструкции зданий и сооружений (усиление и замена существующих конструкций, разборка и возведение отдельных конструктивных элементов) | [6 empty] | 1110 |  |  |  |  | 52.77
Полы | [6 empty] | 35127 |  |  |  |  | 243.02
Защита строительных конструкций и оборудования от коррозии | [6 empty] | 385 |  |  |  |  | 15.99
Погрузо-разгрузочные работы | [6 empty] | 312
Перевозка грузов автотранспортом | [6 empty] | 94
Итого | [6 empty] | 37085 |  |  |  |  | 314.72
В том числе:
Материалы | [6 empty] | 27592
Машины и механизмы | [6 empty] | 872
ФОТ | [6 empty] | 3076
Накладные расходы | [6 empty] | 3674
Сметная прибыль | [6 empty] | 1939
ВСЕГО по смете | [6 empty] | 37085 |  |  |  |  | 314.72
(должность, подпись, расшифровка)
(должность, подпись, расшифровка)

## ДВ
Дефектная ведомость
на капитальный ремонт полов в здании № 8а*
Наименование структурного подразделения: Ленинградское отделение филиала "Северо-западный территориальный округ" ФГУП "РосРАО"
Месторасположение объекта: Ленинградская область, г. Сосновый Бор, промзона
Инвентарный номер: 10011а
№ п/п | Описание дефекта | Выполняемые ремонтные работы |  |  | Примечание
|  | Наименование | Ед. изм. | К-во
1 | 2 | 3 | 4 | 5 | 6
| Физический износ покрытия пола (выбоины, трещины), S=123м2 | Демонтажные работы
1 |  | Разборка плинтусов: деревянных и из пластмассовых материалов | м | 60
2 |  | Разборка в зданиях и сооружения с агрессивными средами покрытий полов из поливинилхлоридных листовых рулонных материалов (Пластикат) | м2 | 123
3 |  | Разборка покрытий: цементных толщиной 20 мм | м2 | 123
Строительные работы
4 |  | Устройство стяжек: цементных толщиной 20 мм | м2 | 123
5 |  | Обеспыливание поверхности | м2 | 123
6 |  | Устройство покрытий наливных составом на эпоксидной смоле толщиной 3 мм и грунтовкой толщиной 0,5 мм | м2 | 123
7 |  | Устройство плинтусов: цементных | м | 60
8 |  | Устройство покрытий наливных составом на эпоксидной смоле толщиной 3 мм и грунтовкой толщиной 0,5 мм | м2 | 5
9 |  | Погрузочные работы при автомобильных перевозках: Мусор строительный с погрузкой вручную | т | 7.26
10 |  | Перевозка грузов автомобилями-самосвалами грузоподъемностью 10 т, работающих вне карьера, на расстояние: до 14 км I класс груза | т | 7.26
* | Здание 8 Дезактивация загрязненной спецодежды и СИЗ (стесненные и вредные условя труда) (МДС35 пр.1 т.1 п.3.2.; пр.1 т.3 п.2.2. (с учетом АП-3230/06 ).
/
/