## FINAL
Приложение № 1.1
к Договору №_______________ от ___________
Спецификация оборудования. АЭС Куданкулам. Энергоблок №4
Item No. | Item No as per Contract with NPCIL | Item No Specification of AEP (SSO number) | Code as per KKS, MCS | Name of the equipment | Type, grade, model, code, technical characteristic | No. of TU, drawing, specifications etc. | Safety class/ group/ category of seismic resistance | Quality assurance category | Material | Unit of measurement | Quantity | Mass (kg) |  | Climatic design and category of placement | Conditions of storage | Location (elevation) | Delivery date in month (from the date of conclusion of the Contract) | Price for payment
[12 empty] | Per unit | Total | Type of atmosphere | Type of atmosphere |  |  | Per unit | Total
№ позиции | № Позиции по контракту с ИКАЭЛ | № п/п по спецификации АЭП (номер по СЗС) | Код по KKS, MCS | Наименование оборудования | Тип, марка, модель, шифр, техническая характеристика | № ТУ, чертежа, технических требований и др. | Класс безопасности/ Группа/ Категория сейсмостойкости | Категория обеспечения качества | Материал | Единица измерения | Количество | Масса (кг) |  | Климатическое исполнение и категория размещения | Условия хранения | Место установки | Срок поставки в месяцах (с даты заключения Договора) | Цена
[12 empty] | Единицы | Общая | Тип атмосферы | Тип атмосферы |  |  | Ед. | Общая
1a |  | 1 | 2 | 3 | 4 | 5 | 6 | 7 | 8 | 9 | 10 | 11 | 12 | 13 | 14 | 15 | 16 | 17 | 18
1 | 363 |  | 40KPM21AN001 | Gas blower (compressor) with electric motor / Газодувка (компрессор) с электродвигателем | -Q=100 nm3/h Q=100 нм3/ч | based on TU по типу TU ТУ 26-12-669-83 R01.KK.1 UKB.KPM.TM.TT.WD006 1600-00-0007 ТУ / R01.KK.34UКB.KPM.TМ.TT.WD006=r0 | 3HC/ II | QA3 | ss / - | set к-т | 1 | 250 | 250 | Т4/III | 9(ОЖ1)/III | UKB - Вспомогательные системы здания реактора. Пристройка | 2016-12-10 | 0 | 0
2 | 363 |  | 40KPM21AN002 | Gas blower (compressor) with electric motor / Газодувка (компрессор) с электродвигателем | -Q=100 nm3/h Q=100 нм3/ч | based on TU по типу TU ТУ 26-12-669-83 R01.KK.1 UKB.KPM.TM.TT.WD006 1600-00-0007 ТУ / R01.KK.34UКB.KPM.TМ.TT.WD006=r0 | 3HC/ II | QA3 | ss / - | set к-т | 1 | 250 | 250 | Т4/III | 9(ОЖ1)/III | UKB - Вспомогательные системы здания реактора. Пристройка | 2016-12-10 | 0 | 0
3 | 363 |  | 40KPM21AN003 | Gas blower (compressor) with electric motor / Газодувка (компрессор) с электродвигателем | -Q=100 nm3/h Q=100 нм3/ч | based on TU по типу TU ТУ 26-12-669-83 R01.KK.1 UKB.KPM.TM.TT.WD006 1600-00-0007 ТУ / R01.KK.34UКB.KPM.TМ.TT.WD006=r0 | 3HC/ II | QA3 | ss / - | set к-т | 1 | 250 | 250 | Т4/III | 9(ОЖ1)/III | UKB - Вспомогательные системы здания реактора. Пристройка | 2016-12-10 | 0 | 0
4 | 363 |  | 40KPM22AN001 | Gas blower (compressor) with electric motor / Газодувка (компрессор) с электродвигателем | -Q=100 nm3/h Q=100 нм3/ч | based on TU по типу TU ТУ 26-12-669-83 R01.KK.1 UKB.KPM.TM.TT.WD006 1600-00-0007 ТУ / R01.KK.34UКB.KPM.TМ.TT.WD006=r0 | 3HC/ II | QA3 | ss / - | set к-т | 1 | 250 | 250 | Т4/III | 9(ОЖ1)/III | UKB - Вспомогательные системы здания реактора. Пристройка | 2016-12-10 | 0 | 0
5 | 363 |  | 40KPM22AN002 | Gas blower (compressor) with electric motor / Газодувка (компрессор) с электродвигателем | -Q=100 nm3/h Q=100 нм3/ч | based on TU по типу TU ТУ 26-12-669-83 R01.KK.1 UKB.KPM.TM.TT.WD006 1600-00-0007 ТУ / R01.KK.34UКB.KPM.TМ.TT.WD006=r0 | 3HC/ II | QA3 | ss / - | set к-т | 1 | 250 | 250 | Т4/III | 9(ОЖ1)/III | UKB - Вспомогательные системы здания реактора. Пристройка | 2016-12-10 | 0 | 0
6 | 363 |  | 40KPM22AN003 | Gas blower (compressor) with electric motor / Газодувка (компрессор) с электродвигателем | -Q=100 nm3/h Q=100 нм3/ч | based on TU по типу TU ТУ 26-12-669-83 R01.KK.1 UKB.KPM.TM.TT.WD006 1600-00-0007 ТУ / R01.KK.34UКB.KPM.TМ.TT.WD006=r0 | 3HC/ II | QA3 | ss / - | set к-т | 1 | 250 | 250 | Т4/III | 9(ОЖ1)/III | UKB - Вспомогательные системы здания реактора. Пристройка | 2016-12-10 | 0 | 0