## Локальная смета
УТВЕРЖДАЮ:
И.о. директора ДАПФ
_________________В.В.Смыков
"____" ______________201_ г.
Управление ОАО ППГХО
(наименование стройки)
ЛОКАЛЬНЫЙ СМЕТНЫЙ РАСЧЕТ № 498-13
(локальная смета)
|  | на | Управление ОАО ППГХО. Оздоровительный комплекс компл. Пожарно-охранная сигнализация.
(наименование работ и затрат, наименование объекта)
Основание: Дефектная ведомость
|  |  | Сметная стоимость _______________________________________________________________________________________________ | [5 empty] | ___________________________225,890 |  | тыс. руб.
|  |  | монтажных работ _______________________________________________________________________________________________ | [5 empty] | _______________________________________________________________________________________________169,593 |  | тыс. руб.
|  |  | оборудования _______________________________________________________________________________________________ | [5 empty] | _______________________________________________________________________________________________21,839 |  | тыс. руб.
|  |  | Средства на оплату труда _______________________________________________________________________________________________ | [5 empty] | ___________________________48,593 |  | тыс. руб.
|  |  | Сметная трудоемкость _______________________________________________________________________________________________ | [5 empty] | _______________________________________________________________________________________________309,17 |  | чел.час
Составлен(а) в текущих (прогнозных) ценах по состоянию на 1 кв. 2013 г.
№ пп | Обоснование | Наименование | Ед. изм. | Кол. | Стоимость единицы, руб. |  |  |  | Общая стоимость, руб. |  |  |  | Т/з осн. раб.на ед. | Т/з осн. раб. Всего | Т/з мех. на ед. | Т/з мех. Всего
[5 empty] | Всего | В том числе |  |  | Всего | В том числе
[6 empty] | Осн.З/п | Эк.Маш | З/пМех |  | Осн.З/п | Эк.Маш | З/пМех
1 | 2 | 3 | 4 | 5 | 6 | 7 | 8 | 9 | 10 | 11 | 12 | 13 | 14 | 15 | 16 | 17
Раздел 1. Демонтажные работы
1 | ТЕРм10-08-002-03 | Демонтаж извещателей ИП 212-41М (ДИП-41М) КОЭФ. К ПОЗИЦИИ: МДС 81-37.2004 п.п.3.2.1._Демонтаж оборудования, которое не подлежит дальнейшему использованию (предназначено в лом) без разборки и резки ОЗП=0,3; ЭМ=0,3 к расх.; ЗПМ=0,3; МАТ=0 к расх.; ТЗ=0,3; ТЗМ=0,3 ИНДЕКС К ПОЗИЦИИ(справочно): 01 Каталог ЧСИ 1 кв. 2013 г. ОЗП=16,71; ЭМ=4,19; ЗПМ=16,71; МАТ=5,35 НР (1455 руб.): 80%*0,85 от ФОТ (2139 руб.) СП (1027 руб.): 60%*0.8 от ФОТ (2139 руб.) | шт. | 20 | 5.5 | 5.35 | 0.15 |  | 110 | 107 | 3 |  | 0.5 | 10
2 | ТЕРм10-08-002-03 | Демонтаж извещателей ПС ручной ИПР-ЗСУ КОЭФ. К ПОЗИЦИИ: МДС 81-37.2004 п.п.3.2.1._Демонтаж оборудования, которое не подлежит дальнейшему использованию (предназначено в лом) без разборки и резки ОЗП=0,3; ЭМ=0,3 к расх.; ЗПМ=0,3; МАТ=0 к расх.; ТЗ=0,3; ТЗМ=0,3 ИНДЕКС К ПОЗИЦИИ(справочно): 01 Каталог ЧСИ 1 кв. 2013 г. ОЗП=16,71; ЭМ=4,19; ЗПМ=16,71; МАТ=5,35 НР (432 руб.): 80%*0,85 от ФОТ (635 руб.) СП (305 руб.): 60%*0.8 от ФОТ (635 руб.) | шт. | 6 | 5.5 | 5.35 | 0.15 |  | 33 | 32 | 1 |  | 0.5 | 3
3 | ТЕРм10-08-002-03 Применительно | Демонтаж датчиков охранной сигнализации марки "Астра-101" КОЭФ. К ПОЗИЦИИ: МДС 81-37.2004 п.п.3.2.1._Демонтаж оборудования, которое не подлежит дальнейшему использованию (предназначено в лом) без разборки и резки ОЗП=0,3; ЭМ=0,3 к расх.; ЗПМ=0,3; МАТ=0 к расх.; ТЗ=0,3; ТЗМ=0,3 ИНДЕКС К ПОЗИЦИИ(справочно): 01 Каталог ЧСИ 1 кв. 2013 г. ОЗП=16,71; ЭМ=4,19; ЗПМ=16,71; МАТ=5,35 НР (738 руб.): 80%*0,85 от ФОТ (1086 руб.) СП (521 руб.): 60%*0.8 от ФОТ (1086 руб.) | шт. | 10 | 5.5 | 5.35 | 0.15 |  | 55 | 54 | 1 |  | 0.5 | 5
4 | ТЕРм08-03-593-10 | Демонтаж светового табло "Выход" КОЭФ. К ПОЗИЦИИ: МДС 81-37.2004 п.п.3.2.1._Демонтаж оборудования, которое не подлежит дальнейшему использованию (предназначено в лом) без разборки и резки ОЗП=0,3; ЭМ=0,3 к расх.; ЗПМ=0,3; МАТ=0 к расх.; ТЗ=0,3; ТЗМ=0,3 ИНДЕКС К ПОЗИЦИИ(справочно): 01 Каталог ЧСИ 1 кв. 2013 г. ОЗП=16,71; ЭМ=4,19; ЗПМ=16,71; МАТ=5,35 НР (433 руб.): 95%*0.85 от ФОТ (535 руб.) СП (278 руб.): 65%*0.8 от ФОТ (535 руб.) | 100 шт. | 0.1 | 415.73 | 262.19 | 153.54 | 4.26 | 42 | 27 | 15 |  | 29.46 | 2.95 | 0.67 | 0.07
5 | ТЕРр67-03-01 | Демонтаж кабеля ИНДЕКС К ПОЗИЦИИ(справочно): 01 Каталог ЧСИ 1 кв. 2013 г. ОЗП=16,71; ЭМ=4,19; ЗПМ=16,71; МАТ=5,35 НР (1721 руб.): 85%*0,85 от ФОТ (2390 руб.) СП (1243 руб.): 65%*0,8 от ФОТ (2390 руб.) | 100м | 2.11 | 68.06 | 67.47 | 0.59 | 0.13 | 144 | 143 | 1 |  | 9.64 | 20.34 | 0.01 | 0.02
6 | ТЕРм10-08-019-01 | Демонтаж ответвительных коробок типа УК КОЭФ. К ПОЗИЦИИ: МДС 81-37.2004 п.п.3.2.1._Демонтаж оборудования, которое не подлежит дальнейшему использованию (предназначено в лом) без разборки и резки ОЗП=0,3; ЭМ=0,3 к расх.; ЗПМ=0,3; МАТ=0 к расх.; ТЗ=0,3; ТЗМ=0,3 ИНДЕКС К ПОЗИЦИИ(справочно): 01 Каталог ЧСИ 1 кв. 2013 г. ОЗП=16,71; ЭМ=4,19; ЗПМ=16,71; МАТ=5,35 НР (273 руб.): 80%*0,85 от ФОТ (401 руб.) СП (192 руб.): 60%*0.8 от ФОТ (401 руб.) | шт. | 15 | 1.31 | 1.31 |  |  | 20 | 20 |  |  | 0.15 | 2.25
Итого прямые затраты по разделу в ценах 2001г. | [8 empty] | 404 | 383 | 21 |  |  | 43.54 |  | 0.09
Итого прямые затраты по разделу с учетом коэффициентов к итогам | [8 empty] | 456 | 431 | 25 |  |  | 48.18 |  | 0.1
Итого прямые затраты по разделу с учетом индексов, в текущих ценах | [8 empty] | 7307 | 7203 | 104 |  |  | 48.18 |  | 0.1
Накладные расходы | [8 empty] | 5063
Сметная прибыль | [8 empty] | 3574
Итоги по разделу 1 Демонтажные работы :
Монтаж оборудования:
Итого Поз. 1-3, 6 | [8 empty] | 218 | 213 | 5 |  |  | 20.25
Всего с учетом "МДС35 пр.1 т.2 п.1._Производство монтажных работ в существующих зданиях и сооружениях, освобожденных от оборудования и других предметов, мешающих нормальному производству работ ОЗП=1,2; ЭМ=1,2; ЗПМ=1,2; ТЗ=1,2; ТЗМ=1,2" | [8 empty] | 262 | 256 | 6 |  |  | 24.3
Всего с учетом "Каталог ЧСИ 1 кв. 2013 г. ОЗП=16,71; ЭМ=4,19; ЗПМ=16,71; МАТ=5,35" | [8 empty] | 4303 | 4278 | 25 |  |  | 24.3
Накладные расходы 68% = 80%*0,85 ФОТ (от 4 278) | [8 empty] | 2909
Сметная прибыль 48% = 60%*0.8 ФОТ (от 4 278) | [8 empty] | 2053
Итого c накладными и см. прибылью | [8 empty] | 9265 |  |  |  |  | 24.3
Электромонтажные работы на других объектах:
Итого Поз. 4 | [8 empty] | 42 | 27 | 15 |  |  | 2.95 |  | 0.07
Всего с учетом "МДС35 пр.1 т.2 п.1._Производство монтажных работ в существующих зданиях и сооружениях, освобожденных от оборудования и других предметов, мешающих нормальному производству работ ОЗП=1,2; ЭМ=1,2; ЗПМ=1,2; ТЗ=1,2; ТЗМ=1,2" | [8 empty] | 50 | 32 | 18 |  |  | 3.54 |  | 0.08
Всего с учетом "Каталог ЧСИ 1 кв. 2013 г. ОЗП=16,71; ЭМ=4,19; ЗПМ=16,71; МАТ=5,35" | [8 empty] | 610 | 535 | 75 |  |  | 3.54 |  | 0.08
Накладные расходы 81% = 95%*0.85 ФОТ (от 535) | [8 empty] | 433
Сметная прибыль 52% = 65%*0.8 ФОТ (от 535) | [8 empty] | 278
Итого c накладными и см. прибылью | [8 empty] | 1321 |  |  |  |  | 3.54 |  | 0.08
Электромонтажные работы (ремонтно-строительные):
Итого Поз. 5 | [8 empty] | 144 | 143 | 1 |  |  | 20.34 |  | 0.02
Всего с учетом "Каталог ЧСИ 1 кв. 2013 г. ОЗП=16,71; ЭМ=4,19; ЗПМ=16,71; МАТ=5,35" | [8 empty] | 2394 | 2390 | 4 |  |  | 20.34 |  | 0.02
Накладные расходы 72% = 85%*0,85 ФОТ (от 2 390) | [8 empty] | 1721
Сметная прибыль 52% = 65%*0,8 ФОТ (от 2 390) | [8 empty] | 1243
Итого c накладными и см. прибылью | [8 empty] | 5358 |  |  |  |  | 20.34 |  | 0.02
Итого | [8 empty] | 15944 |  |  |  |  | 48.18 |  | 0.1
В том числе:
Машины и механизмы | [8 empty] | 104
ФОТ | [8 empty] | 7203
Накладные расходы | [8 empty] | 5063
Сметная прибыль | [8 empty] | 3574
Итого по разделу 1 Демонтажные работы | [8 empty] | 15944 |  |  |  |  | 48.18 |  | 0.1
Раздел 2. Монтажные работы
7 | ФЕРм08-02-390-01 | Монтаж: Короба пластмассовые: шириной до 40 мм по потолкам свыше 2м КОЭФ. К ПОЗИЦИИ: Территориальная поправка к базе 2001 г ОЗП=0,9; ЭМ=1,11; ЗПМ=0,9; МАТ=1,2; 0.6_При производстве работ на высоте свыше расстояний, указанных в вводных указаниях к разделам: св.2 до 8м ОЗП=1,05; ТЗ=1,05 ИНДЕКС К ПОЗИЦИИ(справочно): 01 Каталог ЧСИ 1 кв. 2013 г. ОЗП=16,71; ЭМ=4,19; ЗПМ=16,71; МАТ=5,35 НР (2247 руб.): 95%*0.85 от ФОТ (2774 руб.) СП (1442 руб.): 65%*0.8 от ФОТ (2774 руб.) | 100 м | 0.94 | 242.87 | 146.4 | 34.63 | 0.11 | 228 | 138 | 33 |  | 17.1 | 16.07 | 0.01 | 0.01
8 | ТЕРм08-02-148-01 | Монтаж: Кабели до 35 кв в проложенных кабель-каналах, масса 1 м, кг, до: 1 КОЭФ. К ПОЗИЦИИ: 0.6_При производстве работ на высоте свыше расстояний, указанных в вводных указаниях к разделам: св.2 до 8м ОЗП=1,05; ТЗ=1,05 ИНДЕКС К ПОЗИЦИИ(справочно): 01 Каталог ЧСИ 1 кв. 2013 г. ОЗП=16,71; ЭМ=4,19; ЗПМ=16,71; МАТ=5,35 НР (8324 руб.): 95%*0.85 от ФОТ (10276 руб.) СП (5344 руб.): 65%*0.8 от ФОТ (10276 руб.) | 100 м кабеля | 3.41 | 690.46 | 112.5 | 507.48 | 37.65 | 2354 | 384 | 1731 | 128 | 13.02 | 44.4 | 3.78 | 12.89
9 | ТЕРм10-08-002-03 | Извещатель ПС автоматический: тепловой, дымовой, световой во взрывозащищенном исполнении ИНДЕКС К ПОЗИЦИИ(справочно): 01 Каталог ЧСИ 1 кв. 2013 г. ОЗП=16,71; ЭМ=4,19; ЗПМ=16,71; МАТ=5,35 НР (4852 руб.): 80%*0,85 от ФОТ (7135 руб.) СП (3425 руб.): 60%*0.8 от ФОТ (7135 руб.) | шт. | 20 | 21.05 | 17.81 | 0.51 |  | 421 | 356 | 10 |  | 1.68 | 33.6
10 | ТЕРм10-08-002-03 | Извещатели ПС ручной ИПР ИНДЕКС К ПОЗИЦИИ(справочно): 01 Каталог ЧСИ 1 кв. 2013 г. ОЗП=16,71; ЭМ=4,19; ЗПМ=16,71; МАТ=5,35 НР (2432 руб.): 80%*0,85 от ФОТ (3576 руб.) СП (1716 руб.): 60%*0.8 от ФОТ (3576 руб.) | шт. | 10 | 21.05 | 17.81 | 0.51 |  | 211 | 178 | 5 |  | 1.68 | 16.8
11 | ТЕРм08-03-593-10 | Монтаж светового табло "Выход" ИНДЕКС К ПОЗИЦИИ(справочно): 01 Каталог ЧСИ 1 кв. 2013 г. ОЗП=16,71; ЭМ=4,19; ЗПМ=16,71; МАТ=5,35 НР (1422 руб.): 95%*0.85 от ФОТ (1755 руб.) СП (913 руб.): 65%*0.8 от ФОТ (1755 руб.) | 100 шт. | 0.1 | 4630.57 | 873.98 | 511.79 | 14.21 | 463 | 87 | 51 | 1 | 98.2 | 9.82 | 2.24 | 0.22
12 | ТЕРм10-04-066-04 | Коробка кабельная соединительная или разветвительная УК ИНДЕКС К ПОЗИЦИИ(справочно): 01 Каталог ЧСИ 1 кв. 2013 г. ОЗП=16,71; ЭМ=4,19; ЗПМ=16,71; МАТ=5,35 НР (9606 руб.): 92%*0.85 от ФОТ (12315 руб.) СП (6404 руб.): 65%*0.8 от ФОТ (12315 руб.) | шт. | 20 | 37.97 | 30.68 |  |  | 759 | 614 |  |  | 4 | 80
13 | ТЕРм10-08-002-03 | Извещатели ПС автоматические тепловой, дымовой, световой во взрывозащищенном исполнении (датчик охранной ситгнализации) ИНДЕКС К ПОЗИЦИИ(справочно): 01 Каталог ЧСИ 1 кв. 2013 г. ОЗП=16,71; ЭМ=4,19; ЗПМ=16,71; МАТ=5,35 НР (2432 руб.): 80%*0,85 от ФОТ (3576 руб.) СП (1716 руб.): 60%*0.8 от ФОТ (3576 руб.) | шт. | 10 | 21.05 | 17.81 | 0.51 |  | 211 | 178 | 5 |  | 1.68 | 16.8
Итого прямые затраты по разделу в ценах 2001г. | [8 empty] | 4647 | 1935 | 1835 | 129 |  | 217.49 |  | 13.12
Итого прямые затраты по разделу с учетом коэффициентов к итогам | [8 empty] | 5401 | 2322 | 2202 | 155 |  | 260.99 |  | 15.74
Итого прямые затраты по разделу с учетом индексов, в текущих ценах | [8 empty] | 52719 | 38800 | 9227 | 2590 |  | 260.99 |  | 15.74
Накладные расходы | [8 empty] | 31302
Сметная прибыль | [8 empty] | 20953
Итоги по разделу 2 Монтажные работы :
Электромонтажные работы на других объектах:
Итого Поз. 7-8, 11 | [8 empty] | 3045 | 609 | 1815 | 129 |  | 70.29 |  | 13.12
Всего с учетом "МДС35 пр.1 т.2 п.1._Производство монтажных работ в существующих зданиях и сооружениях, освобожденных от оборудования и других предметов, мешающих нормальному производству работ ОЗП=1,2; ЭМ=1,2; ЗПМ=1,2; ТЗ=1,2; ТЗМ=1,2" | [8 empty] | 3530 | 731 | 2178 | 155 |  | 84.35 |  | 15.74
Всего с учетом "Каталог ЧСИ 1 кв. 2013 г. ОЗП=16,71; ЭМ=4,19; ЗПМ=16,71; МАТ=5,35" | [8 empty] | 24663 | 12215 | 9126 | 2590 |  | 84.35 |  | 15.74
Накладные расходы 81% = 95%*0.85 ФОТ (от 14 805) | [8 empty] | 11992
Сметная прибыль 52% = 65%*0.8 ФОТ (от 14 805) | [8 empty] | 7699
Итого c накладными и см. прибылью | [8 empty] | 44354 |  |  |  |  | 84.35 |  | 15.74
Монтаж оборудования:
Итого Поз. 9-10, 13 | [8 empty] | 843 | 712 | 20 |  |  | 67.2
Всего с учетом "МДС35 пр.1 т.2 п.1._Производство монтажных работ в существующих зданиях и сооружениях, освобожденных от оборудования и других предметов, мешающих нормальному производству работ ОЗП=1,2; ЭМ=1,2; ЗПМ=1,2; ТЗ=1,2; ТЗМ=1,2" | [8 empty] | 989 | 854 | 24 |  |  | 80.64
Всего с учетом "Каталог ЧСИ 1 кв. 2013 г. ОЗП=16,71; ЭМ=4,19; ЗПМ=16,71; МАТ=5,35" | [8 empty] | 14965 | 14270 | 101 |  |  | 80.64
Накладные расходы 68% = 80%*0,85 ФОТ (от 14 270) | [8 empty] | 9704
Сметная прибыль 48% = 60%*0.8 ФОТ (от 14 270) | [8 empty] | 6850
Итого c накладными и см. прибылью | [8 empty] | 31519 |  |  |  |  | 80.64
Монтаж радиотелевизионного и электронного оборудования:
Итого Поз. 12 | [8 empty] | 759 | 614 |  |  |  | 80
Всего с учетом "МДС35 пр.1 т.2 п.1._Производство монтажных работ в существующих зданиях и сооружениях, освобожденных от оборудования и других предметов, мешающих нормальному производству работ ОЗП=1,2; ЭМ=1,2; ЗПМ=1,2; ТЗ=1,2; ТЗМ=1,2" | [8 empty] | 882 | 737 |  |  |  | 96
Всего с учетом "Каталог ЧСИ 1 кв. 2013 г. ОЗП=16,71; ЭМ=4,19; ЗПМ=16,71; МАТ=5,35" | [8 empty] | 13091 | 12315 |  |  |  | 96
Накладные расходы 78% = 92%*0.85 ФОТ (от 12 315) | [8 empty] | 9606
Сметная прибыль 52% = 65%*0.8 ФОТ (от 12 315) | [8 empty] | 6404
Итого c накладными и см. прибылью | [8 empty] | 29101 |  |  |  |  | 96
Итого | [8 empty] | 104974 |  |  |  |  | 260.99 |  | 15.74
В том числе:
Материалы | [8 empty] | 4692
Машины и механизмы | [8 empty] | 9227
ФОТ | [8 empty] | 41390
Накладные расходы | [8 empty] | 31302
Сметная прибыль | [8 empty] | 20953
Итого по разделу 2 Монтажные работы | [8 empty] | 104974 |  |  |  |  | 260.99 |  | 15.74
Раздел 3. Материалы, не учтенные сборником
14 | Каталог ЧСИ 3 кв. 2012 г п. 14956 | Кабель-канал 15х15. Цена: 17,8:5,29 КОЭФ. К ПОЗИЦИИ: МАТ=(17,8/5,29)*1,09 ИНДЕКС К ПОЗИЦИИ(справочно): 01 Каталог ЧСИ 1 кв. 2013 г. ОЗП=16,71; ЭМ=4,19; ЗПМ=16,71; МАТ=5,35 | м | 61.2 | 3.67 |  |  |  | 225
15 | Каталог ЧСИ 3 кв. 2012 г п. 14959 | Кабель-канал 25х16. Цена: 18,64:5,29 КОЭФ. К ПОЗИЦИИ: МАТ=(18,64/5,29)*1,09 ИНДЕКС К ПОЗИЦИИ(справочно): 01 Каталог ЧСИ 1 кв. 2013 г. ОЗП=16,71; ЭМ=4,19; ЗПМ=16,71; МАТ=5,35 | м | 34.68 | 3.84 |  |  |  | 133
16 | ФССЦ-501-1573 | Кабели для адресных систем пожарной сигнализации с однопроволочными медными жилами, с изоляцией и оболочкой из ПВХ пластиката, марка КПСВВ 1х2х0,5 КОЭФ. К ПОЗИЦИИ: МАТ=1,2 ИНДЕКС К ПОЗИЦИИ(справочно): 01 Каталог ЧСИ 1 кв. 2013 г. ОЗП=16,71; ЭМ=4,19; ЗПМ=16,71; МАТ=5,35 | км | 0.1326 | 3681.89 |  |  |  | 488
17 | ФССЦ-501-1738 | Кабель для систем охранно-пожарной сигнализации с однопроволочными медными жилами, с изоляцией и оболочкой из ПВХ пластиката, не распространяющий горение, с низким дымо- и газовыделением марки КПСВЭВнг(A)-LS 2x2x2,5 ИНДЕКС К ПОЗИЦИИ(справочно): 01 Каталог ЧСИ 1 кв. 2013 г. ОЗП=16,71; ЭМ=4,19; ЗПМ=16,71; МАТ=5,35 | 1000 м | 0.21522 | 34432.15 |  |  |  | 7410
19 | каталог 4 кв.2012 п.17909 | Комбинированные (свет+звук) оповещатели: НБО СТ-12 Люкс Световое табло 'ВЫХОД' - указатель эвакуационный, комбиниров., снабжен сиреной 100дБ, 12В, 40мА, -30… +55 КОЭФ. К ПОЗИЦИИ: МАТ=(345,48/5,34)*1,09 ИНДЕКС К ПОЗИЦИИ(справочно): 01 Каталог ЧСИ 1 кв. 2013 г. ОЗП=16,71; ЭМ=4,19; ЗПМ=16,71; МАТ=5,35 | к-т | 10 | 70.52 |  |  |  | 705
20 | СЦМ-512-0001 | Коробка универсальная марки УК-Р-0.5-30 ИНДЕКС К ПОЗИЦИИ(справочно): 01 Каталог ЧСИ 1 кв. 2013 г. ОЗП=16,71; ЭМ=4,19; ЗПМ=16,71; МАТ=5,35 | шт. | 20 | 6.83 |  |  |  | 137
Итого прямые затраты по разделу в ценах 2001г. | [8 empty] | 9098
Итого прямые затраты по разделу с учетом индексов, в текущих ценах | [8 empty] | 48675
Итоги по разделу 3 Материалы, не учтенные сборником :
Электромонтажные работы на других объектах:
Итоги по Поз. 16 НР 95% ФОТ; СП 65% ФОТ
Итого Поз. 16 | [8 empty] | 488
Всего с учетом "МДС35 пр.1 т.2 п.1._Производство монтажных работ в существующих зданиях и сооружениях, освобожденных от оборудования и других предметов, мешающих нормальному производству работ ОЗП=1,2; ЭМ=1,2; ЗПМ=1,2; ТЗ=1,2; ТЗМ=1,2" | [8 empty] | 488
Всего с учетом "Каталог ЧСИ 1 кв. 2013 г. ОЗП=16,71; ЭМ=4,19; ЗПМ=16,71; МАТ=5,35" | [8 empty] | 2611
Накладные расходы 95% ФОТ (от 0)
Сметная прибыль 65% ФОТ (от 0)
Итого c накладными и см. прибылью | [8 empty] | 2611
Итоги по Поз. 14-15, 17 НР 95%*0.85 ФОТ; СП 65%*0.8 ФОТ
Итого Поз. 14-15, 17 | [8 empty] | 7768
Всего с учетом "МДС35 пр.1 т.2 п.1._Производство монтажных работ в существующих зданиях и сооружениях, освобожденных от оборудования и других предметов, мешающих нормальному производству работ ОЗП=1,2; ЭМ=1,2; ЗПМ=1,2; ТЗ=1,2; ТЗМ=1,2" | [8 empty] | 7768
Всего с учетом "Каталог ЧСИ 1 кв. 2013 г. ОЗП=16,71; ЭМ=4,19; ЗПМ=16,71; МАТ=5,35" | [8 empty] | 41559
Накладные расходы 95%*0.85 ФОТ (от 0)
Сметная прибыль 65%*0.8 ФОТ (от 0)
Итого c накладными и см. прибылью | [8 empty] | 41559
Итого | [8 empty] | 44170
Монтаж оборудования:
Итоги по Поз. 20 НР 80% ФОТ; СП 60% ФОТ
Итого Поз. 20 | [8 empty] | 137
Всего с учетом "МДС35 пр.1 т.2 п.1._Производство монтажных работ в существующих зданиях и сооружениях, освобожденных от оборудования и других предметов, мешающих нормальному производству работ ОЗП=1,2; ЭМ=1,2; ЗПМ=1,2; ТЗ=1,2; ТЗМ=1,2" | [8 empty] | 137
Всего с учетом "Каталог ЧСИ 1 кв. 2013 г. ОЗП=16,71; ЭМ=4,19; ЗПМ=16,71; МАТ=5,35" | [8 empty] | 733
Накладные расходы 80% ФОТ (от 0)
Сметная прибыль 60% ФОТ (от 0)
Итого c накладными и см. прибылью | [8 empty] | 733
Итоги по Поз. 19 НР 80% ФОТ; СП 60%*0.8 ФОТ
Итого Поз. 19 | [8 empty] | 705
Всего с учетом "МДС35 пр.1 т.2 п.1._Производство монтажных работ в существующих зданиях и сооружениях, освобожденных от оборудования и других предметов, мешающих нормальному производству работ ОЗП=1,2; ЭМ=1,2; ЗПМ=1,2; ТЗ=1,2; ТЗМ=1,2" | [8 empty] | 705
Всего с учетом "Каталог ЧСИ 1 кв. 2013 г. ОЗП=16,71; ЭМ=4,19; ЗПМ=16,71; МАТ=5,35" | [8 empty] | 3772
Накладные расходы 80% ФОТ (от 0)
Сметная прибыль 60%*0.8 ФОТ (от 0)
Итого c накладными и см. прибылью | [8 empty] | 3772
Итого | [8 empty] | 4505
Итого | [8 empty] | 48675
В том числе:
Материалы | [8 empty] | 48675
Итого по разделу 3 Материалы, не учтенные сборником | [8 empty] | 48675
Раздел 4. Оборудование
21 | ФССЦ-509-3833 | Извещатель охранный для закрытых помещений АСТРА-511 КОЭФ. К ПОЗИЦИИ: МДС 81-35.2004 п.4.60._Транспортные расходы ПЗ=1,06 (ОЗП=1,06; ЭМ=1,06; МАТ=1,06); МДС 81-35.2004 п.4.64._Заготовительно-складские расходы ПЗ=1,012 (ОЗП=1,012; ЭМ=1,012; МАТ=1,012) ИНДЕКС К ПОЗИЦИИ(справочно): 02 Оборудование МАТ=3,31 | шт. | 10 | 314.04 |  |  |  | 3140
22 | ФССЦ-509-3759 | Извещатель пожарный ручной ИПР КОЭФ. К ПОЗИЦИИ: МДС 81-35.2004 п.4.60._Транспортные расходы ПЗ=1,06 (ОЗП=1,06; ЭМ=1,06; МАТ=1,06); МДС 81-35.2004 п.4.64._Заготовительно-складские расходы ПЗ=1,012 (ОЗП=1,012; ЭМ=1,012; МАТ=1,012) ИНДЕКС К ПОЗИЦИИ(справочно): 02 Оборудование МАТ=3,31 | шт. | 10 | 105.65 |  |  |  | 1057
23 | ФССЦ-509-3812 | Извещатель пожарный дымовой ИП-212-71/1 "Астра-421П" КОЭФ. К ПОЗИЦИИ: МДС 81-35.2004 п.4.60._Транспортные расходы ПЗ=1,06 (ОЗП=1,06; ЭМ=1,06; МАТ=1,06); МДС 81-35.2004 п.4.64._Заготовительно-складские расходы ПЗ=1,012 (ОЗП=1,012; ЭМ=1,012; МАТ=1,012) ИНДЕКС К ПОЗИЦИИ(справочно): 02 Оборудование МАТ=3,31 | шт. | 20 | 120.03 |  |  |  | 2401
Итого прямые затраты по разделу в ценах 2001г. | [8 empty] | 6598
Итого прямые затраты по разделу с учетом индексов, в текущих ценах | [8 empty] | 21839
Итоги по разделу 4 Оборудование :
Оборудование:
Итого Поз. 21-23 | [8 empty] | 6598
Всего с учетом "Оборудование МАТ=3,31" | [8 empty] | 21839
Итого | [8 empty] | 21839
В том числе:
Оборудование | [8 empty] | 21839
Итого по разделу 4 Оборудование | [8 empty] | 21839
ИТОГИ ПО СМЕТЕ:
Итого прямые затраты по смете в ценах 2001г. | [8 empty] | 20747 | 2318 | 1856 | 129 |  | 261.03 |  | 13.21
Итого прямые затраты по смете с учетом коэффициентов к итогам | [8 empty] | 21553 | 2753 | 2227 | 155 |  | 309.17 |  | 15.85
В том числе, справочно:
МДС35 пр.1 т.2 п.1._Производство монтажных работ в существующих зданиях и сооружениях, освобожденных от оборудования и других предметов, мешающих нормальному производству работ ОЗП=1,2; ЭМ=1,2; ЗПМ=1,2; ТЗ=1,2; ТЗМ=1,2 (Поз. 1-3, 6, 9-10, 13, 4, 7-8, 11, 14-15, 17, 12) | [8 empty] | 806 | 435 | 371 | 26 |  | 48.138 |  | 2.638
Итого прямые затраты по смете с учетом индексов, в текущих ценах | [8 empty] | 130540 | 46003 | 9331 | 2590 |  | 309.17 |  | 15.85
Накладные расходы | [8 empty] | 36365
В том числе, справочно:
80%*0,85 ФОТ (от 18548) (Поз. 1-3, 6, 9-10, 13) | [8 empty] | 12613
72% = 85%*0,85 ФОТ (от 2390) (Поз. 5) | [8 empty] | 1721
78% = 92%*0.85 ФОТ (от 12315) (Поз. 12) | [8 empty] | 9606
95%*0.85 ФОТ (от 15340) (Поз. 4, 7-8, 11, 14-15, 17) | [8 empty] | 12425
Сметная прибыль | [8 empty] | 24527
В том числе, справочно:
60%*0.8 ФОТ (от 18548) (Поз. 1-3, 6, 9-10, 13) | [8 empty] | 8903
52% = 65%*0,8 ФОТ (от 2390) (Поз. 5) | [8 empty] | 1243
65%*0.8 ФОТ (от 27655) (Поз. 4, 7-8, 11, 14-15, 17, 12) | [8 empty] | 14381
Итоги по смете:
Итоги по Монтажным работам
Монтаж оборудования:
Итоги по Поз. 20 НР 80% ФОТ; СП 60% ФОТ
Итого Поз. 20 | [8 empty] | 137
Всего с учетом "МДС35 пр.1 т.2 п.1._Производство монтажных работ в существующих зданиях и сооружениях, освобожденных от оборудования и других предметов, мешающих нормальному производству работ ОЗП=1,2; ЭМ=1,2; ЗПМ=1,2; ТЗ=1,2; ТЗМ=1,2" | [8 empty] | 137
Всего с учетом "Каталог ЧСИ 1 кв. 2013 г. ОЗП=16,71; ЭМ=4,19; ЗПМ=16,71; МАТ=5,35" | [8 empty] | 733
Накладные расходы 80% ФОТ (от 0)
Сметная прибыль 60% ФОТ (от 0)
Итого c накладными и см. прибылью | [8 empty] | 733
Итоги по Поз. 1-3, 6, 9-10, 13 НР 80%*0,85 ФОТ; СП 60%*0.8 ФОТ
Итого Поз. 1-3, 6, 9-10, 13 | [8 empty] | 1061 | 925 | 25 |  |  | 87.45
Всего с учетом "МДС35 пр.1 т.2 п.1._Производство монтажных работ в существующих зданиях и сооружениях, освобожденных от оборудования и других предметов, мешающих нормальному производству работ ОЗП=1,2; ЭМ=1,2; ЗПМ=1,2; ТЗ=1,2; ТЗМ=1,2" | [8 empty] | 1251 | 1110 | 30 |  |  | 104.94
Всего с учетом "Каталог ЧСИ 1 кв. 2013 г. ОЗП=16,71; ЭМ=4,19; ЗПМ=16,71; МАТ=5,35" | [8 empty] | 19268 | 18548 | 126 |  |  | 104.94
Накладные расходы 80%*0,85 ФОТ (от 18 548) | [8 empty] | 12613
Сметная прибыль 60%*0.8 ФОТ (от 18 548) | [8 empty] | 8903
Итого c накладными и см. прибылью | [8 empty] | 40784 |  |  |  |  | 104.94
Итоги по Поз. 19 НР 80% ФОТ; СП 60%*0.8 ФОТ
Итого Поз. 19 | [8 empty] | 705
Всего с учетом "МДС35 пр.1 т.2 п.1._Производство монтажных работ в существующих зданиях и сооружениях, освобожденных от оборудования и других предметов, мешающих нормальному производству работ ОЗП=1,2; ЭМ=1,2; ЗПМ=1,2; ТЗ=1,2; ТЗМ=1,2" | [8 empty] | 705
Всего с учетом "Каталог ЧСИ 1 кв. 2013 г. ОЗП=16,71; ЭМ=4,19; ЗПМ=16,71; МАТ=5,35" | [8 empty] | 3772
Накладные расходы 80% ФОТ (от 0)
Сметная прибыль 60%*0.8 ФОТ (от 0)
Итого c накладными и см. прибылью | [8 empty] | 3772
Итого | [8 empty] | 45289 |  |  |  |  | 104.94
Электромонтажные работы на других объектах:
Итоги по Поз. 16 НР 95% ФОТ; СП 65% ФОТ
Итого Поз. 16 | [8 empty] | 488
Всего с учетом "МДС35 пр.1 т.2 п.1._Производство монтажных работ в существующих зданиях и сооружениях, освобожденных от оборудования и других предметов, мешающих нормальному производству работ ОЗП=1,2; ЭМ=1,2; ЗПМ=1,2; ТЗ=1,2; ТЗМ=1,2" | [8 empty] | 488
Всего с учетом "Каталог ЧСИ 1 кв. 2013 г. ОЗП=16,71; ЭМ=4,19; ЗПМ=16,71; МАТ=5,35" | [8 empty] | 2611
Накладные расходы 95% ФОТ (от 0)
Сметная прибыль 65% ФОТ (от 0)
Итого c накладными и см. прибылью | [8 empty] | 2611
Итоги по Поз. 4, 7-8, 11, 14-15, 17 НР 95%*0.85 ФОТ; СП 65%*0.8 ФОТ
Итого Поз. 4, 7-8, 11, 14-15, 17 | [8 empty] | 10855 | 636 | 1830 | 129 |  | 73.24 |  | 13.19
Всего с учетом "МДС35 пр.1 т.2 п.1._Производство монтажных работ в существующих зданиях и сооружениях, освобожденных от оборудования и других предметов, мешающих нормальному производству работ ОЗП=1,2; ЭМ=1,2; ЗПМ=1,2; ТЗ=1,2; ТЗМ=1,2" | [8 empty] | 11348 | 763 | 2196 | 155 |  | 87.89 |  | 15.83
Всего с учетом "Каталог ЧСИ 1 кв. 2013 г. ОЗП=16,71; ЭМ=4,19; ЗПМ=16,71; МАТ=5,35" | [8 empty] | 66832 | 12750 | 9201 | 2590 |  | 87.89 |  | 15.83
Накладные расходы 95%*0.85 ФОТ (от 15 340) | [8 empty] | 12425
Сметная прибыль 65%*0.8 ФОТ (от 15 340) | [8 empty] | 7977
Итого c накладными и см. прибылью | [8 empty] | 87234 |  |  |  |  | 87.89 |  | 15.83
Итого | [8 empty] | 89845 |  |  |  |  | 87.89 |  | 15.83
Электромонтажные работы (ремонтно-строительные):
Итого Поз. 5 | [8 empty] | 144 | 143 | 1 |  |  | 20.34 |  | 0.02
Всего с учетом "Каталог ЧСИ 1 кв. 2013 г. ОЗП=16,71; ЭМ=4,19; ЗПМ=16,71; МАТ=5,35" | [8 empty] | 2394 | 2390 | 4 |  |  | 20.34 |  | 0.02
Накладные расходы 72% = 85%*0,85 ФОТ (от 2 390) | [8 empty] | 1721
Сметная прибыль 52% = 65%*0,8 ФОТ (от 2 390) | [8 empty] | 1243
Итого c накладными и см. прибылью | [8 empty] | 5358 |  |  |  |  | 20.34 |  | 0.02
Монтаж радиотелевизионного и электронного оборудования:
Итого Поз. 12 | [8 empty] | 759 | 614 |  |  |  | 80
Всего с учетом "МДС35 пр.1 т.2 п.1._Производство монтажных работ в существующих зданиях и сооружениях, освобожденных от оборудования и других предметов, мешающих нормальному производству работ ОЗП=1,2; ЭМ=1,2; ЗПМ=1,2; ТЗ=1,2; ТЗМ=1,2" | [8 empty] | 882 | 737 |  |  |  | 96
Всего с учетом "Каталог ЧСИ 1 кв. 2013 г. ОЗП=16,71; ЭМ=4,19; ЗПМ=16,71; МАТ=5,35" | [8 empty] | 13091 | 12315 |  |  |  | 96
Накладные расходы 78% = 92%*0.85 ФОТ (от 12 315) | [8 empty] | 9606
Сметная прибыль 52% = 65%*0.8 ФОТ (от 12 315) | [8 empty] | 6404
Итого c накладными и см. прибылью | [8 empty] | 29101 |  |  |  |  | 96
Итого | [8 empty] | 169593 |  |  |  |  | 309.17 |  | 15.85
Итоги по Оборудованию
Оборудование:
Итого Поз. 21-23 | [8 empty] | 6598
Всего с учетом "Оборудование МАТ=3,31" | [8 empty] | 21839
Итого | [8 empty] | 21839
Итого | [8 empty] | 191432 |  |  |  |  | 309.17 |  | 15.85
В том числе:
Материалы | [8 empty] | 53367
Машины и механизмы | [8 empty] | 9331
ФОТ | [8 empty] | 48593
Оборудование | [8 empty] | 21839
Накладные расходы | [8 empty] | 36365
Сметная прибыль | [8 empty] | 24527
НДС 18% | [8 empty] | 34457.76
ВСЕГО по смете | [8 empty] | 225889.76 |  |  |  |  | 309.17 |  | 15.85
Вед. инженер по проектно-сметной работе ДАПФ ОАО "ППГХО"______________________________Зыкова Е.А.
Инженер -энергетик 1 кат. ДАПФ "ОАО ППГХО"__________________________________________________Пешков А.А.