## Локальная смета
УТВЕРЖДАЮ:
И.о. директора ДАПФ
_________________В.В.Смыков
"____" ______________201_ г.
Управление ОАО ППГХО
(наименование стройки)
ЛОКАЛЬНЫЙ СМЕТНЫЙ РАСЧЕТ № 500-13
(локальная смета)
|  | на | Оздоровительный комплекс. Силовое электрооборудование.
(наименование работ и затрат, наименование объекта)
Основание: дефектная ведомость
|  |  | Сметная стоимость _______________________________________________________________________________________________ | [5 empty] | ___________________________242,753 |  | тыс. руб.
|  |  | строительных работ _______________________________________________________________________________________________ | [5 empty] | _______________________________________________________________________________________________0,460 |  | тыс. руб.
|  |  | монтажных работ _______________________________________________________________________________________________ | [5 empty] | _______________________________________________________________________________________________151,773 |  | тыс. руб.
|  |  | оборудования _______________________________________________________________________________________________ | [5 empty] | _______________________________________________________________________________________________53,490 |  | тыс. руб.
|  |  | Средства на оплату труда _______________________________________________________________________________________________ | [5 empty] | ___________________________21,573 |  | тыс. руб.
|  |  | Сметная трудоемкость _______________________________________________________________________________________________ | [5 empty] | _______________________________________________________________________________________________131,74 |  | чел.час
Составлен(а) в текущих (прогнозных) ценах по состоянию на 1 кв. 2013 г.
№ пп | Обоснование | Наименование | Ед. изм. | Кол. | Стоимость единицы, руб. |  |  |  | Общая стоимость, руб. |  |  |  | Т/з осн. раб.на ед. | Т/з осн. раб. Всего | Т/з мех. на ед. | Т/з мех. Всего
[5 empty] | Всего | В том числе |  |  | Всего | В том числе
[6 empty] | Осн.З/п | Эк.Маш | З/пМех |  | Осн.З/п | Эк.Маш | З/пМех
1 | 2 | 3 | 4 | 5 | 6 | 7 | 8 | 9 | 10 | 11 | 12 | 13 | 14 | 15 | 16 | 17
Раздел 1. Монтажные работы
1 | ТЕРм08-02-403-03 | Кабель ВВГнгLS 3х2,5 в бороздах ИНДЕКС К ПОЗИЦИИ(справочно): 01 Каталог ЧСИ 1 кв. 2013 г. ОЗП=16,71; ЭМ=4,19; ЗПМ=16,71; МАТ=5,35 НР (3843 руб.): 95%*0.85 от ФОТ (4745 руб.) СП (2467 руб.): 65%*0.8 от ФОТ (4745 руб.) | 100 м | 0.64 | 3495.55 | 312.65 | 171.8 | 57.17 | 2237 | 200 | 110 | 37 | 37 | 23.68 | 5.27 | 3.37
2 | ТЕРм08-03-591-09 | Розетка штепсельная: утопленного типа при скрытой проводке ИНДЕКС К ПОЗИЦИИ(справочно): 01 Каталог ЧСИ 1 кв. 2013 г. ОЗП=16,71; ЭМ=4,19; ЗПМ=16,71; МАТ=5,35 НР (271 руб.): 95%*0.85 от ФОТ (334 руб.) СП (174 руб.): 65%*0.8 от ФОТ (334 руб.) | 100 шт. | 0.05 | 403.72 | 339.09 | 10.11 | 0.51 | 20 | 17 | 1 |  | 38.1 | 1.91 | 0.08
3 | ТЕРм08-03-591-08 | Розетка штепсельная: неутопленного типа при открытой проводке ИНДЕКС К ПОЗИЦИИ(справочно): 01 Каталог ЧСИ 1 кв. 2013 г. ОЗП=16,71; ЭМ=4,19; ЗПМ=16,71; МАТ=5,35 НР (68 руб.): 95%*0.85 от ФОТ (84 руб.) СП (44 руб.): 65%*0.8 от ФОТ (84 руб.) | 100 шт. | 0.01 | 1365.24 | 384.48 | 27.39 | 0.51 | 14 | 4 |  |  | 43.2 | 0.43 | 0.08
4 | ТЕРм08-02-403-03 | Кабель КВВГнгLS 4х1,5 в бороздах ИНДЕКС К ПОЗИЦИИ(справочно): 01 Каталог ЧСИ 1 кв. 2013 г. ОЗП=16,71; ЭМ=4,19; ЗПМ=16,71; МАТ=5,35 НР (1448 руб.): 95%*0.85 от ФОТ (1788 руб.) СП (930 руб.): 65%*0.8 от ФОТ (1788 руб.) | 100 м | 0.24 | 3495.55 | 312.65 | 171.8 | 57.17 | 839 | 75 | 41 | 14 | 37 | 8.88 | 5.27 | 1.26
5 | ТЕРм08-02-407-01 | Труба стальная по установленным конструкциям, по стенам с креплением скобами, диаметр, мм, до: 25 ИНДЕКС К ПОЗИЦИИ(справочно): 01 Каталог ЧСИ 1 кв. 2013 г. ОЗП=16,71; ЭМ=4,19; ЗПМ=16,71; МАТ=5,35 НР (1570 руб.): 95%*0.85 от ФОТ (1938 руб.) СП (1008 руб.): 65%*0.8 от ФОТ (1938 руб.) | 100 м | 0.2 | 2616.25 | 260.26 | 819.5 | 223.96 | 523 | 52 | 164 | 45 | 30.8 | 6.16 | 20.9 | 4.18
6 | ТЕРм08-02-412-01 | Затягивание проводов ПТЛ 1х2,5 в проложенные трубы. Провод первый (требуется 5 проводов), суммарное сечение, мм2, до: 2,5 ИНДЕКС К ПОЗИЦИИ(справочно): 01 Каталог ЧСИ 1 кв. 2013 г. ОЗП=16,71; ЭМ=4,19; ЗПМ=16,71; МАТ=5,35 НР (149 руб.): 95%*0.85 от ФОТ (184 руб.) СП (96 руб.): 65%*0.8 от ФОТ (184 руб.) | 100 м | 0.2 | 570.03 | 47.4 | 2.53 | 0.13 | 114 | 9 | 1 |  | 5.61 | 1.12 | 0.02
7 | ТЕРм08-02-412-09 | Затягивание проводов последующих ПТЛ 1х2,5 в проложенные трубы, суммарное сечение, мм2, до: 6 ИНДЕКС К ПОЗИЦИИ(справочно): 01 Каталог ЧСИ 1 кв. 2013 г. ОЗП=16,71; ЭМ=4,19; ЗПМ=16,71; МАТ=5,35 НР (244 руб.): 95%*0.85 от ФОТ (301 руб.) СП (157 руб.): 65%*0.8 от ФОТ (301 руб.) | 100 м | 0.8 | 194.85 | 19.35 | 2.53 | 0.13 | 156 | 15 | 2 |  | 2.29 | 1.83 | 0.02 | 0.02
8 | ТЕРм08-03-573-05 | Установка щитка ЩРН и щита ВРУ ИНДЕКС К ПОЗИЦИИ(справочно): 01 Каталог ЧСИ 1 кв. 2013 г. ОЗП=16,71; ЭМ=4,19; ЗПМ=16,71; МАТ=5,35 НР (826 руб.): 95%*0.85 от ФОТ (1020 руб.) СП (530 руб.): 65%*0.8 от ФОТ (1020 руб.) | шт. | 2 | 105.32 | 21.09 | 80.61 | 4.26 | 211 | 42 | 161 | 9 | 2.37 | 4.74 | 0.53 | 1.06
9 | ТЕРм08-03-526-01 | Выключатели установочные автоматические (автоматы) или неавтоматические. Автомат одно-, двух-, трехполюсный, устанавливаемый на конструкции на стене или колонне, на ток, А, до: 25 ИНДЕКС К ПОЗИЦИИ(справочно): 01 Каталог ЧСИ 1 кв. 2013 г. ОЗП=16,71; ЭМ=4,19; ЗПМ=16,71; МАТ=5,35 НР (650 руб.): 95%*0.85 от ФОТ (802 руб.) СП (417 руб.): 65%*0.8 от ФОТ (802 руб.) | шт. | 3 | 253.65 | 13.32 | 1.78 | 0.03 | 761 | 40 | 5 |  | 1.56 | 4.68
10 | ТЕРм08-03-526-02 | Выключатели установочные автоматические (автоматы) или неавтоматические. Автомат одно-, двух-, трехполюсный, устанавливаемый на конструкции на стене или колонне, на ток, А, до: 100 ИНДЕКС К ПОЗИЦИИ(справочно): 01 Каталог ЧСИ 1 кв. 2013 г. ОЗП=16,71; ЭМ=4,19; ЗПМ=16,71; МАТ=5,35 НР (2572 руб.): 95%*0.85 от ФОТ (3175 руб.) СП (1651 руб.): 65%*0.8 от ФОТ (3175 руб.) | шт. | 8 | 281.67 | 19.81 | 2.76 | 0.06 | 2253 | 158 | 22 |  | 2.32 | 18.56 | 0.01 | 0.08
11 | ТЕРм08-03-526-03 | Выключатели установочные автоматические (автоматы) или неавтоматические. Автомат одно-, двух-, трехполюсный, устанавливаемый на конструкции на стене или колонне, на ток, А, до: 250 ИНДЕКС К ПОЗИЦИИ(справочно): 01 Каталог ЧСИ 1 кв. 2013 г. ОЗП=16,71; ЭМ=4,19; ЗПМ=16,71; МАТ=5,35 НР (420 руб.): 95%*0.85 от ФОТ (518 руб.) СП (269 руб.): 65%*0.8 от ФОТ (518 руб.) | шт. | 1 | 303.35 | 25.64 | 3.05 | 0.08 | 303 | 26 | 3 |  | 2.76 | 2.76 | 0.01 | 0.01
12 | ТЕРм08-03-574-01 | Разводка по устройствам и подключение жил кабелей или проводов внешней сети к блокам зажимов и к зажимам аппаратов и приборов, установленных на устройствах. Кабели или провода, сечение, мм2, до: 10 ИНДЕКС К ПОЗИЦИИ(справочно): 01 Каталог ЧСИ 1 кв. 2013 г. ОЗП=16,71; ЭМ=4,19; ЗПМ=16,71; МАТ=5,35 НР (880 руб.): 95%*0.85 от ФОТ (1086 руб.) СП (565 руб.): 65%*0.8 от ФОТ (1086 руб.) | 100 жил | 0.36 | 2662.95 | 149.52 | 2.53 | 0.13 | 959 | 54 | 1 |  | 16.8 | 6.05 | 0.02 | 0.01
13 | ТЕРм08-02-407-08 | Труба стальная по установленным конструкциям, по основанию пола, диаметр, мм, до: 50 ИНДЕКС К ПОЗИЦИИ(справочно): 01 Каталог ЧСИ 1 кв. 2013 г. ОЗП=16,71; ЭМ=4,19; ЗПМ=16,71; МАТ=5,35 НР (203 руб.): 95%*0.85 от ФОТ (251 руб.) СП (131 руб.): 65%*0.8 от ФОТ (251 руб.) | 100 м | 0.05 | 1778.26 | 239.98 | 267.86 | 11.55 | 89 | 12 | 13 | 1 | 28.4 | 1.42 | 1.82 | 0.09
14 | ТЕРм08-02-412-03 | Затягивание проводов (требуется 8 проводов) ПТЛ 1х10 в проложенные трубы, суммарное сечение, мм2, до: 16 ИНДЕКС К ПОЗИЦИИ(справочно): 01 Каталог ЧСИ 1 кв. 2013 г. ОЗП=16,71; ЭМ=4,19; ЗПМ=16,71; МАТ=5,35 НР (68 руб.): 95%*0.85 от ФОТ (84 руб.) СП (44 руб.): 65%*0.8 от ФОТ (84 руб.) | 100 м | 0.06 | 612.02 | 66.42 | 10.11 | 0.51 | 37 | 4 | 1 |  | 7.86 | 0.47 | 0.08
15 | ТЕРм08-02-412-10 | Затягивание проводов последующих ПТЛ 1х10 в проложенные трубы, суммарное сечение, мм2, до: 35 ИНДЕКС К ПОЗИЦИИ(справочно): 01 Каталог ЧСИ 1 кв. 2013 г. ОЗП=16,71; ЭМ=4,19; ЗПМ=16,71; МАТ=5,35 НР (325 руб.): 95%*0.85 от ФОТ (401 руб.) СП (209 руб.): 65%*0.8 от ФОТ (401 руб.) | 100 м | 0.42 | 255.86 | 47.4 | 20.21 | 1.02 | 107 | 20 | 8 |  | 5.61 | 2.36 | 0.16 | 0.07
16 | ТЕРм08-02-399-03 | Провод в коробах, сечение, мм2, до: 70 ИНДЕКС К ПОЗИЦИИ(справочно): 01 Каталог ЧСИ 1 кв. 2013 г. ОЗП=16,71; ЭМ=4,19; ЗПМ=16,71; МАТ=5,35 НР (1069 руб.): 95%*0.85 от ФОТ (1320 руб.) СП (686 руб.): 65%*0.8 от ФОТ (1320 руб.) | 100 м | 0.8 | 220.24 | 49.6 | 116.68 | 32.14 | 176 | 40 | 93 | 26 | 5.87 | 4.7 | 3.04 | 2.43
17 | ТЕРм11-08-001-01 | Присоединение к приборам электрических проводок под винт с оконцеванием наконечником ИНДЕКС К ПОЗИЦИИ(справочно): 01 Каталог ЧСИ 1 кв. 2013 г. ОЗП=16,71; ЭМ=4,19; ЗПМ=16,71; МАТ=5,35 НР (772 руб.): 80%*0,85 от ФОТ (1136 руб.) СП (545 руб.): 60%*0.8 от ФОТ (1136 руб.) | 100 концов | 0.56 | 145.3 | 102.04 |  |  | 81 | 57 |  |  | 11.3 | 6.33
18 | ТЕРм08-02-158-15 | Заделки концевые сухие для 3-4-жильного кабеля с пластмассовой и резиновой изоляцией напряжением до 1 кВ, сечение одной жилы, мм2, до: 120 ИНДЕКС К ПОЗИЦИИ(справочно): 01 Каталог ЧСИ 1 кв. 2013 г. ОЗП=16,71; ЭМ=4,19; ЗПМ=16,71; МАТ=5,35 НР (1936 руб.): 95%*0.85 от ФОТ (2390 руб.) СП (1243 руб.): 65%*0.8 от ФОТ (2390 руб.) | шт. | 10 | 21.58 | 11.84 | 2.53 | 0.13 | 216 | 118 | 25 | 1 | 1.37 | 13.7 | 0.02 | 0.2
Итого прямые затраты по разделу в ценах 2001г. | [8 empty] | 9096 | 943 | 651 | 133 |  | 109.78 |  | 12.78
Итого прямые затраты по разделу с учетом коэффициентов к итогам | [8 empty] | 9414 | 1131 | 781 | 160 |  | 131.74 |  | 15.34
В том числе, справочно:
1. Производство монтажных работ в существующих зданиях и сооружениях, освобожденных от оборудования и других предметов, мешающих нормальному производству работ. ОЗП=1,2; ЭМ=1,2; ЗПМ=1,2; ТЗ=1,2; ТЗМ=1,2 (Поз. 1-16, 18, 17) | [8 empty] | 318 | 189 | 130 | 27 |  | 21.956 |  | 2.556
Итого прямые затраты по разделу с учетом индексов, в текущих ценах | [8 empty] | 62306 | 18899 | 3272 | 2674 |  | 131.74 |  | 15.34
Накладные расходы | [8 empty] | 17326
В том числе, справочно:
68% = 80%*0,85 ФОТ (от 1136) (Поз. 17) | [8 empty] | 772
81% = 95%*0.85 ФОТ (от 20437) (Поз. 1-16, 18) | [8 empty] | 16554
Сметная прибыль | [8 empty] | 11172
В том числе, справочно:
48% = 60%*0.8 ФОТ (от 1136) (Поз. 17) | [8 empty] | 545
52% = 65%*0.8 ФОТ (от 20437) (Поз. 1-16, 18) | [8 empty] | 10627
Итоги по разделу 1 Монтажные работы :
Электромонтажные работы на других объектах | [8 empty] | 88223 |  |  |  |  | 124.14 |  | 15.34
Монтаж оборудования | [8 empty] | 2581 |  |  |  |  | 7.6
Итого | [8 empty] | 90804 |  |  |  |  | 131.74 |  | 15.34
В том числе:
Материалы | [8 empty] | 40135
Машины и механизмы | [8 empty] | 3272
ФОТ | [8 empty] | 21573
Накладные расходы | [8 empty] | 17326
Сметная прибыль | [8 empty] | 11172
Итого по разделу 1 Монтажные работы | [8 empty] | 90804 |  |  |  |  | 131.74 |  | 15.34
Раздел 2. Материалы, не учтенные ценником
19 | ФССЦ-501-8483 | Кабель силовой с медными жилами с поливинилхлоридной изоляцией и оболочкой, не распространяющий горение, с низким дымо- и газовыделением марки ВВГнг-LS, с числом жил - 3 и сечением 2,5 мм2 КОЭФ. К ПОЗИЦИИ: Территориальная поправка к базе 2001 г МАТ=1,2 ИНДЕКС К ПОЗИЦИИ(справочно): 01 Каталог ЧСИ 1 кв. 2013 г. ОЗП=16,71; ЭМ=4,19; ЗПМ=16,71; МАТ=5,35 | 1000 м | 0.06528 | 8304.49 |  |  |  | 542
20 | ФССЦ-503-0475 | Розетка скрытой проводки с заземлением КОЭФ. К ПОЗИЦИИ: Территориальная поправка к базе 2001 г МАТ=1,2 ИНДЕКС К ПОЗИЦИИ(справочно): 01 Каталог ЧСИ 1 кв. 2013 г. ОЗП=16,71; ЭМ=4,19; ЗПМ=16,71; МАТ=5,35 | шт. | 5 | 11.9 |  |  |  | 60
21 | ФССЦ-503-0470 | Розетка открытой проводки двухгнездная с заземлением КОЭФ. К ПОЗИЦИИ: МАТ=1,2 ИНДЕКС К ПОЗИЦИИ(справочно): 01 Каталог ЧСИ 1 кв. 2013 г. ОЗП=16,71; ЭМ=4,19; ЗПМ=16,71; МАТ=5,35 | шт. | 1 | 26.42 |  |  |  | 26
22 | ФССЦ-501-1671 | Кабели контрольные с медными жилами с поливинилхлоридной изоляцией и оболочкой, не распространяющие горение, с низким дымо- и газовыделением марки КВВГнг-LS, с числом жил - 4 и сечением 1,5 мм2 КОЭФ. К ПОЗИЦИИ: Территориальная поправка к базе 2001 г МАТ=1,2 ИНДЕКС К ПОЗИЦИИ(справочно): 01 Каталог ЧСИ 1 кв. 2013 г. ОЗП=16,71; ЭМ=4,19; ЗПМ=16,71; МАТ=5,35 | 1000 м | 0.02448 | 19268.89 |  |  |  | 472
23 | СЦМ-103-0002 | Трубы стальные сварные водогазопро-водные с резьбой черные легкие (неоцинкованные) диаметр условного прохода 20 мм, толщина стенки 2.5 мм ИНДЕКС К ПОЗИЦИИ(справочно): 01 Каталог ЧСИ 1 кв. 2013 г. ОЗП=16,71; ЭМ=4,19; ЗПМ=16,71; МАТ=5,35 | м | 20.4 | 13.07 |  |  |  | 267
24 | СЦМ-507-0332 | Провода ПТЛ, сечением 2.5 мм2 ИНДЕКС К ПОЗИЦИИ(справочно): 01 Каталог ЧСИ 1 кв. 2013 г. ОЗП=16,71; ЭМ=4,19; ЗПМ=16,71; МАТ=5,35 | 1000 м | 0.103 | 8325.36 |  |  |  | 858
25 | ФССЦ-509-5739 Применительно | Щиты распределительные навесные ЩРН-12 КОЭФ. К ПОЗИЦИИ: Территориальная поправка к базе 2001 г МАТ=1,201 ИНДЕКС К ПОЗИЦИИ(справочно): 01 Каталог ЧСИ 1 кв. 2013 г. ОЗП=16,71; ЭМ=4,19; ЗПМ=16,71; МАТ=5,35 | шт. | 1 | 217.56 |  |  |  | 218
26 | ФССЦ-509-2246 | Выключатели автоматические «IЕК» ВА47-29 3Р 63А, характеристика С КОЭФ. К ПОЗИЦИИ: Территориальная поправка к базе 2001 г МАТ=1,201 ИНДЕКС К ПОЗИЦИИ(справочно): 01 Каталог ЧСИ 1 кв. 2013 г. ОЗП=16,71; ЭМ=4,19; ЗПМ=16,71; МАТ=5,35 | шт. | 1 | 47.14 |  |  |  | 47
27 | ФССЦ-509-2228 | Выключатели автоматические «IЕК» ВА47-29 1P 16А, характеристика С КОЭФ. К ПОЗИЦИИ: Территориальная поправка к базе 2001 г МАТ=1,201 ИНДЕКС К ПОЗИЦИИ(справочно): 01 Каталог ЧСИ 1 кв. 2013 г. ОЗП=16,71; ЭМ=4,19; ЗПМ=16,71; МАТ=5,35 | шт. | 1 | 11.85 |  |  |  | 12
28 | ФССЦ-509-2230 Применительно | Выключатели автоматические «IЕК» ВА47-29 1P 40А, характеристика С КОЭФ. К ПОЗИЦИИ: Территориальная поправка к базе 2001 г МАТ=1,201 ИНДЕКС К ПОЗИЦИИ(справочно): 01 Каталог ЧСИ 1 кв. 2013 г. ОЗП=16,71; ЭМ=4,19; ЗПМ=16,71; МАТ=5,35 | шт. | 1 | 12.56 |  |  |  | 13
29 | каталог 4 кв.2012 п.15683 | Выключатели серии АД (дифференциальные): АД32 2Р 25А 30мА КОЭФ. К ПОЗИЦИИ: МАТ=(372,88/5,34)*1,09 ИНДЕКС К ПОЗИЦИИ(справочно): 01 Каталог ЧСИ 1 кв. 2013 г. ОЗП=16,71; ЭМ=4,19; ЗПМ=16,71; МАТ=5,35 | шт. | 2 | 76.11 |  |  |  | 152
30 | каталог 4 кв.2012 п.15684 | Серии АД (дифференциальные): АД-32 32А/30 мА ЭКФ КОЭФ. К ПОЗИЦИИ: МАТ=(329,37/5,34)*1,09 ИНДЕКС К ПОЗИЦИИ(справочно): 01 Каталог ЧСИ 1 кв. 2013 г. ОЗП=16,71; ЭМ=4,19; ЗПМ=16,71; МАТ=5,35 | шт | 2 | 67.23 |  |  |  | 134
31 | Прайс-лист "Си-электро" 1 кв. 2013 г. | Щит ВРУ 1800*1000*450 КОЭФ. К ПОЗИЦИИ: МАТ=(8266/5,35)*1,09 ИНДЕКС К ПОЗИЦИИ(справочно): 01 Каталог ЧСИ 1 кв. 2013 г. ОЗП=16,71; ЭМ=4,19; ЗПМ=16,71; МАТ=5,35 | шт. | 1 | 1684.1 |  |  |  | 1684
32 | ФССЦ-509-2264 | Выключатели автоматические «IEK» ВА88-35 3Р 250А КОЭФ. К ПОЗИЦИИ: МАТ=1,2 ИНДЕКС К ПОЗИЦИИ(справочно): 01 Каталог ЧСИ 1 кв. 2013 г. ОЗП=16,71; ЭМ=4,19; ЗПМ=16,71; МАТ=5,35 | шт. | 1 | 968.46 |  |  |  | 968
33 | ФССЦ-509-2263 | Выключатели автоматические «IEK» ВА88-33 3Р 160А КОЭФ. К ПОЗИЦИИ: Территориальная поправка к базе 2001 г МАТ=1,2 ИНДЕКС К ПОЗИЦИИ(справочно): 01 Каталог ЧСИ 1 кв. 2013 г. ОЗП=16,71; ЭМ=4,19; ЗПМ=16,71; МАТ=5,35 | шт. | 1 | 727.7 |  |  |  | 728
34 | Каталог ЧСИ 3/2012 стр. 456, п.15628 | Выключатели автоматические ВА88-33 3Р 40А. Цена: 1813,56:5,29=342,82 руб КОЭФ. К ПОЗИЦИИ: МАТ=1,09 ИНДЕКС К ПОЗИЦИИ(справочно): 01 Каталог ЧСИ 1 кв. 2013 г. ОЗП=16,71; ЭМ=4,19; ЗПМ=16,71; МАТ=5,35 | шт | 3 | 373.67 |  |  |  | 1121
35 | СЦМ-103-0006 | Трубы стальные сварные водогазопро-водные с резьбой черные легкие (неоцинкованные) диаметр условного прохода 50 мм, толщина стенки 3 мм ИНДЕКС К ПОЗИЦИИ(справочно): 01 Каталог ЧСИ 1 кв. 2013 г. ОЗП=16,71; ЭМ=4,19; ЗПМ=16,71; МАТ=5,35 | м | 5.1 | 30.21 |  |  |  | 154
36 | СЦМ-507-0335 | Провода ПТЛ, сечением 10 мм2 ИНДЕКС К ПОЗИЦИИ(справочно): 01 Каталог ЧСИ 1 кв. 2013 г. ОЗП=16,71; ЭМ=4,19; ЗПМ=16,71; МАТ=5,35 | 1000 м | 0.04944 | 21454.46 |  |  |  | 1061
37 | СЦМ-507-0276 | Провода силовые для электрических установок на напряжение до 450 В с медной жилой марки ПВ3, сечением 50 мм2 ИНДЕКС К ПОЗИЦИИ(справочно): 01 Каталог ЧСИ 1 кв. 2013 г. ОЗП=16,71; ЭМ=4,19; ЗПМ=16,71; МАТ=5,35 | 1000 м | 0.0816 | 35796.84 |  |  |  | 2921
38 | ФССЦ-509-1588 | Наконечники кабельные медные луженные ТМЛ-10 КОЭФ. К ПОЗИЦИИ: МАТ=1,2 ИНДЕКС К ПОЗИЦИИ(справочно): 01 Каталог ЧСИ 1 кв. 2013 г. ОЗП=16,71; ЭМ=4,19; ЗПМ=16,71; МАТ=5,35 | шт. | 16 | 2.77 |  |  |  | 44
39 | Прайс-лист ООО "Все печи" 1 кв. 2013г. | Электрическая печь для сауны "Kristina Tandem". Цена: 34100/3,21= 10623,05 КОЭФ. К ПОЗИЦИИ: МДС 81-35.2004 п.4.60._Транспортные расходы ПЗ=1,06 (ОЗП=1,06; ЭМ=1,06; МАТ=1,06); МДС 81-35.2004 п.4.64._Заготовительно-складские расходы ПЗ=1,012 (ОЗП=1,012; ЭМ=1,012; МАТ=1,012) ИНДЕКС К ПОЗИЦИИ(справочно): 02 Индексы изменения стоимости оборудования 1 кв. 2013 г.(по объектам непроизводственного назначения) МАТ=3,31 | шт. | 1 | 11395.56 |  |  |  | 11396
40 | Прайс-лист ООО "Печной" 1 кв. 2013г. | Пульт управления Серии ПД-3. Цена: 14700/3,31=4579,44 КОЭФ. К ПОЗИЦИИ: МДС 81-35.2004 п.4.60._Транспортные расходы ПЗ=1,06 (ОЗП=1,06; ЭМ=1,06; МАТ=1,06); МДС 81-35.2004 п.4.64._Заготовительно-складские расходы ПЗ=1,012 (ОЗП=1,012; ЭМ=1,012; МАТ=1,012) ИНДЕКС К ПОЗИЦИИ(справочно): 02 Индексы изменения стоимости оборудования 1 кв. 2013 г.(по объектам непроизводственного назначения) МАТ=3,31 | шт. | 1 | 4764.05 |  |  |  | 4764
Итого прямые затраты по разделу в ценах 2001г. | [8 empty] | 27642
Итого прямые затраты по разделу с учетом индексов, в текущих ценах | [8 empty] | 114919
Итоги по разделу 2 Материалы, не учтенные ценником :
Итоги по Строительным работам
Материалы | [8 empty] | 460
Итого | [8 empty] | 460
Итоги по Монтажным работам
Прокладка и монтаж сетей связи | [8 empty] | 60969
Итого | [8 empty] | 60969
Итоги по Оборудованию
Оборудование | [8 empty] | 53490
Итого | [8 empty] | 53490
Итого | [8 empty] | 114919
В том числе:
Материалы | [8 empty] | 61429
Оборудование | [8 empty] | 53490
Итого по разделу 2 Материалы, не учтенные ценником | [8 empty] | 114919
ИТОГИ ПО СМЕТЕ:
Итого прямые затраты по смете в ценах 2001г. | [8 empty] | 36738 | 943 | 651 | 133 |  | 109.78 |  | 12.78
Итого прямые затраты по смете с учетом коэффициентов к итогам | [8 empty] | 37056 | 1131 | 781 | 160 |  | 131.74 |  | 15.34
В том числе, справочно:
1. Производство монтажных работ в существующих зданиях и сооружениях, освобожденных от оборудования и других предметов, мешающих нормальному производству работ. ОЗП=1,2; ЭМ=1,2; ЗПМ=1,2; ТЗ=1,2; ТЗМ=1,2 (Поз. 1-16, 18, 17) | [8 empty] | 318 | 189 | 130 | 27 |  | 21.956 |  | 2.556
Итого прямые затраты по смете с учетом индексов, в текущих ценах | [8 empty] | 177225 | 18899 | 3272 | 2674 |  | 131.74 |  | 15.34
Накладные расходы | [8 empty] | 17326
В том числе, справочно:
68% = 80%*0,85 ФОТ (от 1136) (Поз. 17) | [8 empty] | 772
81% = 95%*0.85 ФОТ (от 20437) (Поз. 1-16, 18) | [8 empty] | 16554
Сметная прибыль | [8 empty] | 11172
В том числе, справочно:
48% = 60%*0.8 ФОТ (от 1136) (Поз. 17) | [8 empty] | 545
52% = 65%*0.8 ФОТ (от 20437) (Поз. 1-16, 18) | [8 empty] | 10627
Итоги по смете:
Итого Строительные работы | [8 empty] | 460
Итого Монтажные работы | [8 empty] | 151773 |  |  |  |  | 131.74 |  | 15.34
Итого Оборудование | [8 empty] | 53490
Итого | [8 empty] | 205723 |  |  |  |  | 131.74 |  | 15.34
В том числе:
Материалы | [8 empty] | 101564
Машины и механизмы | [8 empty] | 3272
ФОТ | [8 empty] | 21573
Оборудование | [8 empty] | 53490
Накладные расходы | [8 empty] | 17326
Сметная прибыль | [8 empty] | 11172
НДС 18% | [8 empty] | 37030.14
ВСЕГО по смете | [8 empty] | 242753.14 |  |  |  |  | 131.74 |  | 15.34
Вед. инженер по проектно-сметной работе ДАПФ ОАО "ППГХО"______________________________Зыкова Е.А.
Инженер -энергетик 1 кат. ДАПФ "ОАО ППГХО"__________________________________________________Пешков А.А.