## Локальная смета
УТВЕРЖДАЮ:
Директор Д КС и Р ЗиС
______________В.В.Смыков
"____" ______________201_ г.
ГМЗ
(наименование стройки)
ЛОКАЛЬНЫЙ СМЕТНЫЙ РАСЧЕТ № 508-13
(локальная смета)
|  | на | ГМЗ. Магистральный пульпопровод правый к хвостохранилищам "Верхнее" и "Среднее". КР магистрального пульпопровода
Д 630х12 мм. от ПК40 до ПК52+50 м.
(наименование работ и затрат, наименование объекта)
Основание: дефектная ведомость
|  |  | Сметная стоимость _______________________________________________________________________________________________ | [5 empty] | ___________________________2667,338 |  | тыс. руб.
|  |  | строительных работ _______________________________________________________________________________________________ | [5 empty] | _______________________________________________________________________________________________61,618 |  | тыс. руб.
|  |  | монтажных работ _______________________________________________________________________________________________ | [5 empty] | _______________________________________________________________________________________________2198,838 |  | тыс. руб.
|  |  | Средства на оплату труда _______________________________________________________________________________________________ | [5 empty] | ___________________________777,823 |  | тыс. руб.
|  |  | Сметная трудоемкость _______________________________________________________________________________________________ | [5 empty] | _______________________________________________________________________________________________4648,85 |  | чел.час
Составлен(а) в текущих (прогнозных) ценах по состоянию на 1 кв. 2012 г.
№ пп | Обоснование | Наименование | Ед. изм. | Кол. | Стоимость единицы, руб. |  |  |  | Общая стоимость, руб. |  |  |  | Т/з осн. раб.на ед. | Т/з осн. раб. Всего | Т/з мех. на ед. | Т/з мех. Всего
[5 empty] | Всего | В том числе |  |  | Всего | В том числе
[6 empty] | Осн.З/п | Эк.Маш | З/пМех |  | Осн.З/п | Эк.Маш | З/пМех
1 | 2 | 3 | 4 | 5 | 6 | 7 | 8 | 9 | 10 | 11 | 12 | 13 | 14 | 15 | 16 | 17
1 | ФЕРм12-02-004-19 | Разборка трубопроводов из стальных труб с фланцами и сварными стыками на условное давление не более 2,5 мпа из труб и готовых деталей на эстакадах, кронштейнах и других специальных конструкциях. Диаметр трубопровода наружный, мм: 630 КОЭФ. К ПОЗИЦИИ: Демонтаж оборудования, которое подлежит дальнейшему использованию, без надобности хранения (перемещается в цеху на другое место установки и т.п.) ОЗП=0,6; ЭМ=0,6 к расх.; ЗПМ=0,6; МАТ=0 к расх.; ТЗ=0,6; ТЗМ=0,6; ОЗП=0,9; ЭМ=1,11; ЗПМ=0,9; МАТ=1,2 ИНДЕКС К ПОЗИЦИИ(справочно): 01 Индексы 1 кв.2012 г Забайкальский край ОЗП=15,83; ЭМ=4,07; ЗПМ=15,83; МАТ=5,08 НР (255687 руб.): 80%*0,85 от ФОТ (376010 руб.) СП (180485 руб.): 60%*0.8 от ФОТ (376010 руб.) | 100 м трубопроводов | 11.7 | 6382.98 | 1324.67 | 5058.31 | 299.39 | 74681 | 15499 | 59182 | 3503 | 153 | 1790.1 | 26.27 | 307.36
2 | ТЕР09-05-006-01 | Резка трубопровода толщиной 12 мм. КОЭФ. К ПОЗИЦИИ: на толщину ПЗ=2 (ОЗП=2; ЭМ=2 к расх.; ЗПМ=2; МАТ=2 к расх.; ТЗ=2; ТЗМ=2) ИНДЕКС К ПОЗИЦИИ(справочно): 01 Индексы 1 кв.2012 г Забайкальский край ОЗП=15,83; ЭМ=4,07; ЗПМ=15,83; МАТ=5,08 НР (5461 руб.): 90%*0,85 от ФОТ (7092 руб.) СП (4113 руб.): 85%*0,8*0,85 от ФОТ (7092 руб.) | м | 56.8 | 13.35 | 5.48 | 1.16 |  | 758 | 311 | 66 |  | 0.68 | 38.62
3 | ФЕРм12-02-004-19 | Трубопроводы из стальных труб с фланцами и сварными стыками на условное давление не более 2,5 мпа из труб и готовых деталей на эстакадах, кронштейнах и других специальных конструкциях. Диаметр трубопровода наружный, мм: 630(переворот трубы б/у) КОЭФ. К ПОЗИЦИИ: ОЗП=0,9; ЭМ=1,11; ЗПМ=0,9; МАТ=1,2 ИНДЕКС К ПОЗИЦИИ(справочно): 01 Индексы 1 кв.2012 г Забайкальский край ОЗП=15,83; ЭМ=4,07; ЗПМ=15,83; МАТ=5,08 НР (265881 руб.): 80%*0,85 от ФОТ (391001 руб.) СП (187680 руб.): 60%*0.8 от ФОТ (391001 руб.) | 100 м трубопроводов | 7.3 | 12507.59 | 2207.79 | 8430.52 | 498.98 | 91305 | 16117 | 61543 | 3643 | 255 | 1861.5 | 43.79 | 319.67
4 | СЦМ-535-0129 прим. | Узлы трубопроводов с установкой необходимых деталей из электросварных труб Ст3сп-Ст6сп диаметром условного прохода 600 мм, наружным диаметром 630 мм, толщиной стенки 12 мм (отводы) ИНДЕКС К ПОЗИЦИИ(справочно): 01 Индексы 1 кв.2012 г Забайкальский край ОЗП=15,83; ЭМ=4,07; ЗПМ=15,83; МАТ=5,08 | т | 0.326 | 13038.88 |  |  |  | 4251
5 | ТЕР09-03-039-01 прим. | Монтаж опорных конструкций для крепления трубопроводов , массой до 0,1 т ИНДЕКС К ПОЗИЦИИ(справочно): 01 Индексы 1 кв.2012 г Забайкальский край ОЗП=15,83; ЭМ=4,07; ЗПМ=15,83; МАТ=5,08 НР (2877 руб.): 90%*0,85 от ФОТ (3736 руб.) СП (2167 руб.): 85%*0,8*0,85 от ФОТ (3736 руб.) | т | 0.25 | 1161.84 | 654.6 | 328.64 | 1.4 | 290 | 164 | 82 |  | 80.22 | 20.06 | 0.27 | 0.07
6 | СЦМ-201-9024 | Опоры стальные ИНДЕКС К ПОЗИЦИИ(справочно): 01 Индексы 1 кв.2012 г Забайкальский край ОЗП=15,83; ЭМ=4,07; ЗПМ=15,83; МАТ=5,08 | т | 0.25 | 9069.03 |  |  |  | 2267
Итого прямые затраты по разделу в ценах 2001г. | [8 empty] | 173552 | 32091 | 120873 | 7146 |  | 3710.28 |  | 627.1
Итого прямые затраты по разделу с учетом коэффициентов к итогам | [8 empty] | 211928 | 40203 | 151137 | 8933 |  | 4648.85 |  | 783.9
Итого прямые затраты по разделу с учетом индексов, в текущих ценах | [8 empty] | 1356128 | 636414 | 615127 | 141409 |  | 4648.85 |  | 783.9
Накладные расходы | [8 empty] | 529892
Сметная прибыль | [8 empty] | 374436
Итоги по разделу 1 Новый Раздел :
Итоги по Строительным работам
Строительные металлические конструкции:
Итоги по Поз. 6 НР 90% ФОТ; СП 85% ФОТ
Итого Поз. 6 | [8 empty] | 2267
Всего с учетом "При ремонте и реконструкции зданий и сооружений работы, аналогичные технологическим процессам в новом строительстве ОЗП=1,15; ЭМ=1,25; ЗПМ=1,25; ТЗ=1,15; ТЗМ=1,25" | [8 empty] | 2267
Всего с учетом "4.1 То же, с вредными условиями труда (наличие пара, пыли, вредных газов, дыма и т.п.), где рабочим предприятия установлен сокращенный рабочий день, а рабочие-монтажники имеют рабочий день нормальной продолжительности ОЗП=1,25; ЭМ=1,25; ЗПМ=1,25; ТЗ=1,25; ТЗМ=1,25" | [8 empty] | 2267
Всего с учетом "Индексы 1 кв.2012 г Забайкальский край ОЗП=15,83; ЭМ=4,07; ЗПМ=15,83; МАТ=5,08" | [8 empty] | 11516
Накладные расходы 90% ФОТ (от 0)
Сметная прибыль 85% ФОТ (от 0)
Итого c накладными и см. прибылью | [8 empty] | 11516
Итоги по Поз. 2, 5 НР 90%*0,85 ФОТ; СП 85%*0,8*0,85 ФОТ
Итого Поз. 2, 5 | [8 empty] | 1048 | 475 | 148 |  |  | 58.68 |  | 0.07
Всего с учетом "При ремонте и реконструкции зданий и сооружений работы, аналогичные технологическим процессам в новом строительстве ОЗП=1,15; ЭМ=1,25; ЗПМ=1,25; ТЗ=1,15; ТЗМ=1,25" | [8 empty] | 1156 | 546 | 185 |  |  | 67.48 |  | 0.09
Всего с учетом "4.1 То же, с вредными условиями труда (наличие пара, пыли, вредных газов, дыма и т.п.), где рабочим предприятия установлен сокращенный рабочий день, а рабочие-монтажники имеют рабочий день нормальной продолжительности ОЗП=1,25; ЭМ=1,25; ЗПМ=1,25; ТЗ=1,25; ТЗМ=1,25" | [8 empty] | 1339 | 683 | 231 |  |  | 84.35 |  | 0.11
Всего с учетом "Индексы 1 кв.2012 г Забайкальский край ОЗП=15,83; ЭМ=4,07; ЗПМ=15,83; МАТ=5,08" | [8 empty] | 13911 | 10812 | 940 |  |  | 84.35 |  | 0.11
Накладные расходы 90%*0,85 ФОТ (от 10 812) | [8 empty] | 8325
Сметная прибыль 85%*0,8*0,85 ФОТ (от 10 812) | [8 empty] | 6271
Итого c накладными и см. прибылью | [8 empty] | 28507 |  |  |  |  | 84.35 |  | 0.11
Итого | [8 empty] | 40023 |  |  |  |  | 84.35 |  | 0.11
Материалы:
Итого Поз. 4 | [8 empty] | 4251
Всего с учетом "4.1 То же, с вредными условиями труда (наличие пара, пыли, вредных газов, дыма и т.п.), где рабочим предприятия установлен сокращенный рабочий день, а рабочие-монтажники имеют рабочий день нормальной продолжительности ОЗП=1,25; ЭМ=1,25; ЗПМ=1,25; ТЗ=1,25; ТЗМ=1,25" | [8 empty] | 4251
Всего с учетом "Индексы 1 кв.2012 г Забайкальский край ОЗП=15,83; ЭМ=4,07; ЗПМ=15,83; МАТ=5,08" | [8 empty] | 21595
Итого | [8 empty] | 61618 |  |  |  |  | 84.35 |  | 0.11
Итоги по Монтажным работам
Монтаж оборудования:
Итого Поз. 1, 3 | [8 empty] | 165986 | 31616 | 120725 | 7146 |  | 3651.6 |  | 627.03
Всего с учетом "4.1 То же, с вредными условиями труда (наличие пара, пыли, вредных газов, дыма и т.п.), где рабочим предприятия установлен сокращенный рабочий день, а рабочие-монтажники имеют рабочий день нормальной продолжительности ОЗП=1,25; ЭМ=1,25; ЗПМ=1,25; ТЗ=1,25; ТЗМ=1,25" | [8 empty] | 204071 | 39520 | 150906 | 8933 |  | 4564.5 |  | 783.79
Всего с учетом "Индексы 1 кв.2012 г Забайкальский край ОЗП=15,83; ЭМ=4,07; ЗПМ=15,83; МАТ=5,08" | [8 empty] | 1309106 | 625602 | 614187 | 141409 |  | 4564.5 |  | 783.79
Накладные расходы 68% = 80%*0,85 ФОТ (от 767 011) | [8 empty] | 521567
Сметная прибыль 48% = 60%*0.8 ФОТ (от 767 011) | [8 empty] | 368165
Итого c накладными и см. прибылью | [8 empty] | 2198838 |  |  |  |  | 4564.5 |  | 783.79
Итого | [8 empty] | 2198838 |  |  |  |  | 4564.5 |  | 783.79
Итого | [8 empty] | 2260456 |  |  |  |  | 4648.85 |  | 783.9
В том числе:
Материалы | [8 empty] | 104587
Машины и механизмы | [8 empty] | 615127
ФОТ | [8 empty] | 777823
Накладные расходы | [8 empty] | 529892
Сметная прибыль | [8 empty] | 374436
Итого по разделу 1 Новый Раздел | [8 empty] | 2260456 |  |  |  |  | 4648.85 |  | 783.9
ИТОГИ ПО СМЕТЕ:
Итого прямые затраты по смете в ценах 2001г. | [8 empty] | 173552 | 32091 | 120873 | 7146 |  | 3710.28 |  | 627.1
Итого прямые затраты по смете с учетом коэффициентов к итогам | [8 empty] | 211928 | 40203 | 151137 | 8933 |  | 4648.85 |  | 783.9
В том числе, справочно:
При ремонте и реконструкции зданий и сооружений работы, аналогичные технологическим процессам в новом строительстве ОЗП=1,15; ЭМ=1,25; ЗПМ=1,25; ТЗ=1,15; ТЗМ=1,25 (Поз. 2, 5) | [8 empty] | 108 | 71 | 37 |  |  | 8.802 |  | 0.0175
4.1 То же, с вредными условиями труда (наличие пара, пыли, вредных газов, дыма и т.п.), где рабочим предприятия установлен сокращенный рабочий день, а рабочие-монтажники имеют рабочий день нормальной продолжительности ОЗП=1,25; ЭМ=1,25; ЗПМ=1,25; ТЗ=1,25; ТЗМ=1,25 (Поз. 2, 5, 1, 3) | [8 empty] | 38268 | 8040 | 30228 | 1786 |  | 929.77 |  | 156.78
Итого прямые затраты по смете с учетом индексов, в текущих ценах | [8 empty] | 1356128 | 636414 | 615127 | 141409 |  | 4648.85 |  | 783.9
Накладные расходы | [8 empty] | 529892
В том числе, справочно:
68% = 80%*0,85 ФОТ (от 767011) (Поз. 1, 3) | [8 empty] | 521567
90%*0,85 ФОТ (от 10812) (Поз. 2, 5) | [8 empty] | 8325
Сметная прибыль | [8 empty] | 374436
В том числе, справочно:
48% = 60%*0.8 ФОТ (от 767011) (Поз. 1, 3) | [8 empty] | 368165
85%*0,8*0,85 ФОТ (от 10812) (Поз. 2, 5) | [8 empty] | 6271
Итоги по смете:
Итоги по Строительным работам
Строительные металлические конструкции:
Итоги по Поз. 6 НР 90% ФОТ; СП 85% ФОТ
Итого Поз. 6 | [8 empty] | 2267
Всего с учетом "При ремонте и реконструкции зданий и сооружений работы, аналогичные технологическим процессам в новом строительстве ОЗП=1,15; ЭМ=1,25; ЗПМ=1,25; ТЗ=1,15; ТЗМ=1,25" | [8 empty] | 2267
Всего с учетом "4.1 То же, с вредными условиями труда (наличие пара, пыли, вредных газов, дыма и т.п.), где рабочим предприятия установлен сокращенный рабочий день, а рабочие-монтажники имеют рабочий день нормальной продолжительности ОЗП=1,25; ЭМ=1,25; ЗПМ=1,25; ТЗ=1,25; ТЗМ=1,25" | [8 empty] | 2267
Всего с учетом "Индексы 1 кв.2012 г Забайкальский край ОЗП=15,83; ЭМ=4,07; ЗПМ=15,83; МАТ=5,08" | [8 empty] | 11516
Накладные расходы 90% ФОТ (от 0)
Сметная прибыль 85% ФОТ (от 0)
Итого c накладными и см. прибылью | [8 empty] | 11516
Итоги по Поз. 2, 5 НР 90%*0,85 ФОТ; СП 85%*0,8*0,85 ФОТ
Итого Поз. 2, 5 | [8 empty] | 1048 | 475 | 148 |  |  | 58.68 |  | 0.07
Всего с учетом "При ремонте и реконструкции зданий и сооружений работы, аналогичные технологическим процессам в новом строительстве ОЗП=1,15; ЭМ=1,25; ЗПМ=1,25; ТЗ=1,15; ТЗМ=1,25" | [8 empty] | 1156 | 546 | 185 |  |  | 67.48 |  | 0.09
Всего с учетом "4.1 То же, с вредными условиями труда (наличие пара, пыли, вредных газов, дыма и т.п.), где рабочим предприятия установлен сокращенный рабочий день, а рабочие-монтажники имеют рабочий день нормальной продолжительности ОЗП=1,25; ЭМ=1,25; ЗПМ=1,25; ТЗ=1,25; ТЗМ=1,25" | [8 empty] | 1339 | 683 | 231 |  |  | 84.35 |  | 0.11
Всего с учетом "Индексы 1 кв.2012 г Забайкальский край ОЗП=15,83; ЭМ=4,07; ЗПМ=15,83; МАТ=5,08" | [8 empty] | 13911 | 10812 | 940 |  |  | 84.35 |  | 0.11
Накладные расходы 90%*0,85 ФОТ (от 10 812) | [8 empty] | 8325
Сметная прибыль 85%*0,8*0,85 ФОТ (от 10 812) | [8 empty] | 6271
Итого c накладными и см. прибылью | [8 empty] | 28507 |  |  |  |  | 84.35 |  | 0.11
Итого | [8 empty] | 40023 |  |  |  |  | 84.35 |  | 0.11
Материалы:
Итого Поз. 4 | [8 empty] | 4251
Всего с учетом "4.1 То же, с вредными условиями труда (наличие пара, пыли, вредных газов, дыма и т.п.), где рабочим предприятия установлен сокращенный рабочий день, а рабочие-монтажники имеют рабочий день нормальной продолжительности ОЗП=1,25; ЭМ=1,25; ЗПМ=1,25; ТЗ=1,25; ТЗМ=1,25" | [8 empty] | 4251
Всего с учетом "Индексы 1 кв.2012 г Забайкальский край ОЗП=15,83; ЭМ=4,07; ЗПМ=15,83; МАТ=5,08" | [8 empty] | 21595
Итого | [8 empty] | 61618 |  |  |  |  | 84.35 |  | 0.11
Итоги по Монтажным работам
Монтаж оборудования:
Итого Поз. 1, 3 | [8 empty] | 165986 | 31616 | 120725 | 7146 |  | 3651.6 |  | 627.03
Всего с учетом "4.1 То же, с вредными условиями труда (наличие пара, пыли, вредных газов, дыма и т.п.), где рабочим предприятия установлен сокращенный рабочий день, а рабочие-монтажники имеют рабочий день нормальной продолжительности ОЗП=1,25; ЭМ=1,25; ЗПМ=1,25; ТЗ=1,25; ТЗМ=1,25" | [8 empty] | 204071 | 39520 | 150906 | 8933 |  | 4564.5 |  | 783.79
Всего с учетом "Индексы 1 кв.2012 г Забайкальский край ОЗП=15,83; ЭМ=4,07; ЗПМ=15,83; МАТ=5,08" | [8 empty] | 1309106 | 625602 | 614187 | 141409 |  | 4564.5 |  | 783.79
Накладные расходы 68% = 80%*0,85 ФОТ (от 767 011) | [8 empty] | 521567
Сметная прибыль 48% = 60%*0.8 ФОТ (от 767 011) | [8 empty] | 368165
Итого c накладными и см. прибылью | [8 empty] | 2198838 |  |  |  |  | 4564.5 |  | 783.79
Итого | [8 empty] | 2198838 |  |  |  |  | 4564.5 |  | 783.79
Итого | [8 empty] | 2260456 |  |  |  |  | 4648.85 |  | 783.9
В том числе:
Материалы | [8 empty] | 104587
Машины и механизмы | [8 empty] | 615127
ФОТ | [8 empty] | 777823
Накладные расходы | [8 empty] | 529892
Сметная прибыль | [8 empty] | 374436
НДС 18% | [8 empty] | 406882.08
ВСЕГО по смете | [8 empty] | 2667338.08 |  |  |  |  | 4648.85 |  | 783.9
Вед. инженер по проектно-сметной работе ДАПФ ОАО "ППГХО"______________________________Зыкова Е.А.
Ведущий инженер ДАПФ ОАО "ППГХО" по надзору за строительством
Навоев А.К.