## Локальная смета
УТВЕРЖДАЮ:
И.о. директора ДАПФ
[12 empty] | _________________ |  |  | С.А. Иванов
"____" ______________201_ г.
ГМЗ
(наименование стройки)
ЛОКАЛЬНЫЙ СМЕТНЫЙ РАСЧЕТ №241-12
(локальная смета)
|  | на | Зд.622-2 Гл. корпус. КР м/к площадок обслуживания пачуков поз. 170/1, 174/1-13, 155/1, 170/7, 189/15-17 на отм.+13.200м в/о 2-10/Г-Д.
(наименование работ и затрат, наименование объекта)
Основание: Дефектная ведомость
|  |  | Сметная стоимость _______________________________________________________________________________________________ | [5 empty] | ___________________________1922,658 |  | тыс. руб.
|  |  | строительных работ _______________________________________________________________________________________________ | [5 empty] | _______________________________________________________________________________________________545,171 |  | тыс. руб.
|  |  | монтажных работ _______________________________________________________________________________________________ | [5 empty] | _______________________________________________________________________________________________1084,200 |  | тыс. руб.
|  |  | Средства на оплату труда _______________________________________________________________________________________________ | [5 empty] | ___________________________504,781 |  | тыс. руб.
|  |  | Сметная трудоемкость _______________________________________________________________________________________________ | [5 empty] | _______________________________________________________________________________________________3145,4 |  | чел.час
Составлен(а) в текущих (прогнозных) ценах по состоянию на ___2 кв____2012 г.
№ пп | Обоснование | Наименование | Ед. изм. | Кол. | Стоимость единицы, руб. |  |  |  | Общая стоимость, руб. |  |  |  | Т/з осн. раб.на ед. | Т/з осн. раб. Всего | Т/з мех. на ед. | Т/з мех. Всего
[5 empty] | Всего | В том числе |  |  | Всего | В том числе
[6 empty] | Осн.З/п | Эк.Маш | З/пМех |  | Осн.З/п | Эк.Маш | З/пМех
1 | 2 | 3 | 4 | 5 | 6 | 7 | 8 | 9 | 10 | 11 | 12 | 13 | 14 | 15 | 16 | 17
1 | ТЕР09-03-030-01 | Демонтаж площадок с настилом и ограждением из листовой, рифленой, просечной и круглой стали 1 065,01 = 1 099,49 - 0,0001 x 41 973,34 - 3E-5 x 5 037,65 - 0,00194 x 4 911,29 - 1E-5 x 12 460,66 - 0,00103 x 1 609,73 - 0,00031 x 15 661,47 - 0,0006 x 9 545,28 - 0,001 x 7 285,45 - 0,0187 x 50,10 КОЭФ. К ПОЗИЦИИ: Демонтаж (разборка) металлических конструкций ОЗП=0,7; ЭМ=0,7 к расх.; ЗПМ=0,7; МАТ=0 к расх.; ТЗ=0,7; ТЗМ=0,7 ИНДЕКС К ПОЗИЦИИ(справочно): 1 Индексы ЧСИ 2 кв. 2012 г. ОЗП=15,97; ЭМ=4,08; ЗПМ=15,97; МАТ=5,17 | т | 9.6 | 718.33 | 225.97 | 492.36 | 42.06 | 6896 | 2169 | 4727 | 404 | 27.39 | 262.94 | 3.44 | 33.02
2 | ФЕРм38-01-004-01 | Изготовление: площадки для обслуживания оборудования и трубопроводов ИНДЕКС К ПОЗИЦИИ(справочно): 1 Индексы ЧСИ 2 кв. 2012 г. ОЗП=15,97; ЭМ=4,08; ЗПМ=15,97; МАТ=5,17 | 1 т конструкций | 13.1 | 7756.29 | 893 | 951.15 | 72.77 | 101607 | 11698 | 12460 | 953 | 95 | 1244.5 | 6.4 | 83.84
3 | ТЕР09-03-030-01 | Монтаж площадок с настилом и ограждением из листовой, рифленой, просечной и круглой стали ИНДЕКС К ПОЗИЦИИ(справочно): 1 Индексы ЧСИ 2 кв. 2012 г. ОЗП=15,97; ЭМ=4,08; ЗПМ=15,97; МАТ=5,17 | т | 13.1 | 1099.49 | 322.82 | 703.37 | 60.08 | 14403 | 4229 | 9214 | 787 | 39.13 | 512.6 | 4.91 | 64.32
Итого прямые затраты по смете в ценах 2001г. | [8 empty] | 122906 | 18096 | 26401 | 2144 |  | 2020.04 |  | 181.18
Итого прямые затраты по смете с учетом коэффициентов к итогам | [8 empty] | 149563 | 28096 | 43058 | 3512 |  | 3145.4 |  | 295.89
Итого прямые затраты по смете с учетом индексов, в текущих ценах | [8 empty] | 1029744 | 448694 | 175676 | 56087 |  | 3145.4 |  | 295.89
Итого | [8 empty] | 1629371 |  |  |  |  | 3145.4 |  | 295.89
В том числе:
Материалы | [8 empty] | 405374
Машины и механизмы | [8 empty] | 175676
ФОТ | [8 empty] | 504781
Накладные расходы | [8 empty] | 325038
Сметная прибыль | [8 empty] | 274589
НДС 18% | [8 empty] | 293286.78
ВСЕГО по смете | [8 empty] | 1922657.78 |  |  |  |  | 3145.4 |  | 295.89
Составил: __________________________ Голик Ф.А. Ведущий инженер ДАПФ
___________________________Соловьева Л.С. Гл. специалист ЗиС ДАПФ