## Локальная смета
Приложение №1-1 заявке № 154//2 "02" апреля 2013 г.
УТВЕРЖДАЮ:
Генеральный директор ЗАО "Далур"
_________________А.А. Дементьев
"____" _______________2013 г.
ЗАО "Далур"
(наименование стройки)
ЛОКАЛЬНЫЙ СМЕТНЫЙ РАСЧЕТ №3-04/2013
(локальная смета)
| на | Эстакады технологических трубопроводов от ЛСУ до отстойников ОПУ на Хохловском месторождении инв.№000002927. Текущий ремонт.
Основание: проект №
|  | Сметная стоимость _______________________________________________________________________________________________ |  |  | ___________________________12 404,17 |  | руб.
|  | Сметная трудоемкость _______________________________________________________________________________________________ |  |  | _______________________________________________________________________________________________91,51 |  | чел.час
Составлен(а) в текущих (прогнозных) ценах по состоянию на _____1кв.2013г._________
№ пп | Обосно- вание | Наименование работ и затрат | Ед. изм. | Кол. | Стоимость единицы, руб. |  |  | Обоснова-ние, индекс | Общая стоимость, руб. |  |  |  | Затр.тр.раб-х не занятых обслуж.машин
[5 empty] | Всего | Экспл. маш. | Мат-ы |  | Всего | в т.ч. оплата труда | Экспл. маш. | Мат-ы | Обслуж-х машины
[5 empty] | оплата труда | в т.ч. оплата труда |  |  |  |  | в т.ч. оплата труда |  | на ед-цу | всего
1 | 2 | 3 | 4 | 5 | 6 | 7 | 8 | 9 | 10 | 11 | 12 | 13 | 14 | 15
Раздел 1. Монтажные работы. Подключение расходомера на ТУЗе
1 | ФЕРм08-02-147-01 Изм. Прик.Минрег. от 21.12.10 №747 | Демонтаж кабеля до 35 кВ по установленным конструкциям и лоткам с креплением на поворотах и в конце трассы, масса 1 м кабеля: до 1 кг | 100 м кабеля | 0.7 | 159.11 | 125.63 |  |  | 111.38 | 23.44 | 87.94 |  | 3.48 | 2.44
[5 empty] | 33.48 | 10.42 |  |  |  |  | 7.29 |  | 0.888 | 0.62
2 | ФЕРм11-08-001-01 В ред. пр. № 321 Минрегиона РФ | Присоединение к приборам электрических проводок под винт: с оконцеванием наконечником | 100 концов | 0.06 | 175.72 |  | 44.99 |  | 10.54 | 7.84 |  | 2.7 | 12.995 | 0.78
130.73
3 | ФЕРм08-02-147-01 Изм. Прик.Минрег. от 21.12.10 №747 | Кабель до 35 кВ по установленным конструкциям и лоткам с креплением на поворотах и в конце трассы, масса 1 м кабеля: до 1 кг | 100 м кабеля | 0.6 | 781.78 | 523.49 | 129.96 |  | 469.07 | 77 | 314.09 | 77.98 | 13.34 | 8
[5 empty] | 128.33 | 43.4 |  |  |  |  | 26.04 |  | 3.7 | 2.22
4 | ФЕРм08-02-411-01 Изм. Прик.Минрег. от 21.12.10 №747 | Рукав металлический наружным диаметром: до 48 мм | 100 м | 0.1 | 3185.8 | 259.31 | 2551.38 |  | 318.58 | 37.51 | 25.93 | 255.14 | 39.905 | 3.99
[5 empty] | 375.11 | 3.71 |  |  |  |  | 0.37 |  | 0.275 | 0.03
5 | ФЕРм08-02-412-01 Изм. Прик.Минрег. от 21.12.10 №747 | Затягивание провода в проложенные трубы и металлические рукава первого одножильного или многожильного в общей оплетке, суммарное сечение до 2,5 мм2 | 100 м | 0.1 | 266.38 | 3.03 | 202.71 |  | 26.64 | 6.06 | 0.3 | 20.28 | 6.4515 | 0.65
[5 empty] | 60.64 | 0.18 |  |  |  |  | 0.02 |  | 0.0125
Итого прямые затраты по разделу в ценах 2001г. | [8 empty] | 936.21 | 151.85 | 428.26 | 356.1 |  | 15.86
[11 empty] | 33.72 |  |  | 2.87
Итого прямые затраты по разделу с учетом коэффициентов к итогам (Перевод в текущие цены 1 кв.2013г. ПЗ=5,77 (ОЗП=5,77; ЭМ=5,77; ЗПМ=5,77; МАТ=5,77; ТЗ=5,77; ТЗМ=5,77) (Поз. 1, 3-5, 2)) | [8 empty] | 5401.94 | 876.18 | 2471.06 | 2054.7 |  | 91.51
[11 empty] | 194.56 |  |  | 16.56
Накладные расходы | [8 empty] | 1010.42
Сметная прибыль | [8 empty] | 693.72
Итого по разделу 1 Монтажные работы. Подключение расходомера на ТУЗе | [8 empty] | 7106.08 |  |  |  |  | 91.51
16.56
Раздел 2. Материалы в текущих ценах
7 | цена поставщика | Труба гофрированная д16 | м | 10,2 10*1,02 | 12 |  | 12 |  | 122.4 |  |  | 122.4
8 | цена поставщика | Кабель МКЭШ 3х0,75 | м | 71,4 70*1,02 | 39.9 |  | 39.9 |  | 2848.86 |  |  | 2848.86
Итого прямые затраты по разделу в ценах 2001г. | [8 empty] | 2971.26 |  |  | 2971.26
Итого прямые затраты по разделу с учетом коэффициентов к итогам (Транспорт МАТ=6% (Поз. 7-8)) | [8 empty] | 3149.54 |  |  | 3149.54
Итого по разделу 2 Материалы в текущих ценах | [8 empty] | 3149.54
ИТОГИ ПО СМЕТЕ:
Итого прямые затраты по смете в ценах 2001г. | [8 empty] | 3907.47 | 151.85 | 428.26 | 3327.36 |  | 15.86
[11 empty] | 33.72 |  |  | 2.87
Итого прямые затраты по смете с учетом коэффициентов к итогам | [8 empty] | 8551.48 | 876.18 | 2471.06 | 5204.24 |  | 91.51
[11 empty] | 194.56 |  |  | 16.56
Накладные расходы | [8 empty] | 1010.42
В том числе, справочно:
80% ФОТ (от 45,24) (Поз. 2) | [8 empty] | 36.19
95% ФОТ (от 1025,5) (Поз. 1, 3-5) | [8 empty] | 974.23
Сметная прибыль | [8 empty] | 693.72
В том числе, справочно:
60% ФОТ (от 45,24) (Поз. 2) | [8 empty] | 27.14
65% ФОТ (от 1025,5) (Поз. 1, 3-5) | [8 empty] | 666.58
Итоги по смете:
Итого Строительные работы | [8 empty] | 3149.54
Итого Монтажные работы | [8 empty] | 7106.08 |  |  |  |  | 91.51
16.56
Итого | [8 empty] | 10255.62 |  |  |  |  | 91.51
16.56
В том числе:
Материалы | [8 empty] | 5204.24
Машины и механизмы | [8 empty] | 2471.06
ФОТ | [8 empty] | 1070.74
Накладные расходы | [8 empty] | 1010.42
Сметная прибыль | [8 empty] | 693.72
Перевозка рабочих свыше 3 км - 2,5% | [8 empty] | 256.39
Итого | [8 empty] | 10512.01
НДС 18% | [8 empty] | 1892.16
ВСЕГО по смете | [8 empty] | 12404.17 |  |  |  |  | 91.51
16.56
Составила: ___________________________Хабичева Г.С.
(должность, подпись, расшифровка)