## Спецификация
Приложение №1 к техническому заданию
Спецификация поставки оборудования "Двойной обратный клапан" (149)
№ п/п | Kод по KKS, MCS | Наименование оборудования | Тип, марка, модель, шифр | Техническая характеристика | Вид управления (Для электроприводной арматуры: Тип привода, мощность , время срабатывания, номинальный ток) | № ТУ, чертежа, технических требований и др. | Класс безопаснос- ти /Группа /Категория сейсмостой- кости | Кате- гория обеспе- чения качест- ва | Мате- риал | Еди- ница изме- рения | Количество |  | Масса, не более кг |  | Климати- ческое исполне- ние и категория размеще- ния | Условия хранения | Место установки (здание, отметка) | Разработчик | Срок поставки оборудования |  | Примеча- ние | ТИП | лот | Цена единицы, рублей с НДС | Общая стоимость, руб. с НДС | Наименование предлагаемого оборудования или эквивалент (указать обязательно) | Тип, марка, характеристика предлагаемого оборудования или эквивалент (указать обязательно) | Наименование изготовителя предлагаемой продукции (указать обязательно) | Предлагаемый срок поставки
[11 empty] | на 1 блок | на 2 блок | Едини- цы | Общая | Тип атмосфе- ры | Тип атмосфе- ры |  |  | на 1 блок | на 2 блок
1 | 2 | 3 | 4 | 5 | 6 | 7 | 8 | 9 | 10 | 11 | 12 | 13 | 14 | 15 | 16 | 17 | 18 | 19 | 20 | 21 | 22 | 23 | 24 | 25 | 26 | 27 | 28 | 29 | 30
42 | 10UJA (10UBP) | Реакторное здание/Обстройка
42.7 | JNG10-40 | Cистема гидроемкостей второй ступени
42.7.1 | 11JNG10AA601 11JNG20AA601 12JNG30AA601 12JNG40AA601 21JNG10AA601 21JNG20AA601 22JNG30AA601 22JNG40AA601 | Двойной обратный клапан системы гидроемкостей второй ступени |  | Dy 100 мм Pp 17,7 МПа Tp 350 оС |  | NW2O.B.120.&.0UJA&&.JNG10.021.MD.0001 на доработку 22ssA.1.001Т3 ТУ | 2ЗЛ/В/I | QA2 | нж | шт | 4 | 4 | 450 | 3600 | УХЛ /-/ II | 9(ОЖ1) II | UJA +15.200 |  | 30.06.13 | 30.09.13
ИТОГО с учетом транспортных расходов и шефмонтажа, руб с НДС (18%):
В т.ч.транспортные расходы (указать отдельно), руб с НДС (18%):
В т.ч. шефмонтажные работы (укаазать отдельно), руб с НДС (18%):*
*Стоимость шефмонтажных работ указывается при необходимости проведения данных работ
|  | ПОСТАВЩИК | [10 empty] | ПОКУПАТЕЛЬ