## Локальная смета
УТВЕРЖДАЮ:
И.о.директора ДАПФ
__________С.А.Иванов
"___"_____________2012 г.
ПЭиТС
(наименование стройки)
[7 empty] | ЛОКАЛЬНЫЙ СМЕТНЫЙ РАСЧЕТ № |  |  | 136-12
(локальная смета)
|  | на | Комплекс Отопление склада
(наименование работ и затрат, наименование объекта)
Основание: Дефектная ведомость
|  |  | Сметная стоимость строительных работ _______________________________________________________________________________________________ | [5 empty] | ___________________________113,019 |  | тыс. руб.
|  |  | Средства на оплату труда _______________________________________________________________________________________________ | [5 empty] | ___________________________18,631 |  | тыс. руб.
|  |  | Сметная трудоемкость _______________________________________________________________________________________________ | [5 empty] | _______________________________________________________________________________________________160,76 |  | чел.час
Составлен(а) в текущих (прогнозных) ценах по состоянию на 2 кв 2011 г.
№ пп | Обоснование | Наименование | Ед. изм. | Кол. | Стоимость единицы, руб. |  |  |  | Общая стоимость, руб. |  |  |  | Т/з осн. раб.на ед. | Т/з осн. раб. Всего | Т/з мех. на ед. | Т/з мех. Всего
[5 empty] | Всего | В том числе |  |  | Всего | В том числе
[6 empty] | Осн.З/п | Эк.Маш | З/пМех |  | Осн.З/п | Эк.Маш | З/пМех
1 | 2 | 3 | 4 | 5 | 6 | 7 | 8 | 9 | 10 | 11 | 12 | 13 | 14 | 15 | 16 | 17
Раздел 1. Новый Раздел
1 | ТЕРр65-15-03 | Смена отдельных участков трубопроводов с заготовкой труб в построечных условиях диаметром до: 50 мм ИНДЕКС К ПОЗИЦИИ(справочно): 2-2011 Индекс 2кв 2011для 2 зоны По Забайкальскому краю ОЗП=14,2; ЭМ=3,79; ЗПМ=14,2; МАТ=4,73 НР (5023 руб.): 103%*0,85 от ФОТ (5708 руб.) СП (2340 руб.): 60%*(0,85*0,8) от ФОТ (5708 руб.) | 100м | 0,39 39/100 | 4680.26 | 884.23 | 191.52 | 9.81 | 1825 | 345 | 75 | 4 | 111 | 43.29 | 0.6 | 0.23
2 | ТЕРр65-15-02 | Смена отдельных участков трубопроводов с заготовкой труб в построечных условиях диаметром до: 32 мм ИНДЕКС К ПОЗИЦИИ(справочно): 2-2011 Индекс 2кв 2011для 2 зоны По Забайкальскому краю ОЗП=14,2; ЭМ=3,79; ЗПМ=14,2; МАТ=4,73 НР (4111 руб.): 103%*0,85 от ФОТ (4672 руб.) СП (1916 руб.): 60%*(0,85*0,8) от ФОТ (4672 руб.) | 100м | 0,39 39/100 | 3322.16 | 724.91 | 73.11 | 6.54 | 1296 | 283 | 29 | 3 | 91 | 35.49 | 0.4 | 0.16
3 | ТЕРр65-15-01 | Смена отдельных участков трубопроводов с заготовкой труб в построечных условиях диаметром до: 20 мм ИНДЕКС К ПОЗИЦИИ(справочно): 2-2011 Индекс 2кв 2011для 2 зоны По Забайкальскому краю ОЗП=14,2; ЭМ=3,79; ЗПМ=14,2; МАТ=4,73 НР (762 руб.): 103%*0,85 от ФОТ (866 руб.) СП (355 руб.): 60%*(0,85*0,8) от ФОТ (866 руб.) | 100м | 0,075 7,5/100 | 2136.18 | 711.37 | 59.49 | 3.27 | 160 | 53 | 4 |  | 89.3 | 6.7 | 0.2 | 0.02
4 | ТЕР18-03-004-08 | Установка регистров из стальных труб сварных диаметром нитки 100 мм (3 трубы.по 4м)-2шт (3 трубы по 3м)-2шт всего (3*4*2)+(3*3*2)=42м ИНДЕКС К ПОЗИЦИИ(справочно): 2-2011 Индекс 2кв 2011для 2 зоны По Забайкальскому краю ОЗП=14,2; ЭМ=3,79; ЗПМ=14,2; МАТ=4,73 НР (1393 руб.): 128%*0.85 от ФОТ (1278 руб.) СП (716 руб.): 83%*(0.85*0.8) от ФОТ (1278 руб.) | 100м | 0,42 42/100 | 9309.12 | 212.47 | 84.14 | 1.78 | 3910 | 89 | 35 | 1 | 26.05 | 10.94 | 0.98 | 0.41
5 | ТЕРр65-05-08 | Смена арматуры: задвижек диаметром 50 мм ИНДЕКС К ПОЗИЦИИ(справочно): 2-2011 Индекс 2кв 2011для 2 зоны По Забайкальскому краю ОЗП=14,2; ЭМ=3,79; ЗПМ=14,2; МАТ=4,73 НР (737 руб.): 103%*0,85 от ФОТ (838 руб.) СП (402 руб.): 60%*0,8 от ФОТ (838 руб.) | 100шт | 0,02 2/100 | 26772.31 | 2512.1 | 123.14 | 32.02 | 535 | 50 | 2 | 1 | 308 | 6.16 | 1.6 | 0.03
6 | ТЕРр65-05-08 | Смена арматуры: задвижек диаметром 40 мм ИНДЕКС К ПОЗИЦИИ(справочно): 2-2011 Индекс 2кв 2011для 2 зоны По Забайкальскому краю ОЗП=14,2; ЭМ=3,79; ЗПМ=14,2; МАТ=4,73 НР (737 руб.): 103%*0,85 от ФОТ (838 руб.) СП (402 руб.): 60%*0,8 от ФОТ (838 руб.) | 100шт | 0,02 2/100 | 26772.31 | 2512.1 | 123.14 | 32.02 | 535 | 50 | 2 | 1 | 308 | 6.16 | 1.6 | 0.03
7 | ТЕР16-05-001-02 | Установка фланцев ДУ- 50 мм 259,25 = 320,69 - 2 x 30,72 ИНДЕКС К ПОЗИЦИИ(справочно): 2-2011 Индекс 2кв 2011для 2 зоны По Забайкальскому краю ОЗП=14,2; ЭМ=3,79; ЗПМ=14,2; МАТ=4,73 НР (743 руб.): 128%*0.85 от ФОТ (682 руб.) СП (382 руб.): 83%*(0.85*0.8) от ФОТ (682 руб.) | шт | 4 | 259.25 | 12 | 4.67 |  | 1037 | 48 | 19 |  | 1.47 | 5.88 | 0.02 | 0.08
8 | ТЕР16-05-001-02 | Установка фланцев ДУ- 40 мм 259,25 = 320,69 - 2 x 30,72 ИНДЕКС К ПОЗИЦИИ(справочно): 2-2011 Индекс 2кв 2011для 2 зоны По Забайкальскому краю ОЗП=14,2; ЭМ=3,79; ЗПМ=14,2; МАТ=4,73 НР (743 руб.): 128%*0.85 от ФОТ (682 руб.) СП (382 руб.): 83%*(0.85*0.8) от ФОТ (682 руб.) | шт | 4 | 259.25 | 12 | 4.67 |  | 1037 | 48 | 19 |  | 1.47 | 5.88 | 0.02 | 0.08
9 | ТЕР16-05-001-02 | Установка фланцев ДУ- 32 мм 259,25 = 320,69 - 2 x 30,72 ИНДЕКС К ПОЗИЦИИ(справочно): 2-2011 Индекс 2кв 2011для 2 зоны По Забайкальскому краю ОЗП=14,2; ЭМ=3,79; ЗПМ=14,2; МАТ=4,73 НР (372 руб.): 128%*0.85 от ФОТ (341 руб.) СП (191 руб.): 83%*(0.85*0.8) от ФОТ (341 руб.) | шт | 2 | 259.25 | 12 | 4.67 |  | 519 | 24 | 9 |  | 1.47 | 2.94 | 0.02 | 0.04
10 | ТЕР16-05-001-01 | Установка крана шарового Ду-20 мм 88,33 = 125,29 - 2 x 18,48 ИНДЕКС К ПОЗИЦИИ(справочно): 2-2011 Индекс 2кв 2011для 2 зоны По Забайкальскому краю ОЗП=14,2; ЭМ=3,79; ЗПМ=14,2; МАТ=4,73 НР (1114 руб.): 128%*0.85 от ФОТ (1022 руб.) СП (572 руб.): 83%*(0.85*0.8) от ФОТ (1022 руб.) | шт | 6 | 88.33 | 12 | 3.9 |  | 530 | 72 | 23 |  | 1.47 | 8.82 | 0.01 | 0.06
11 | ТЕР16-05-001-01 | Установка крана шарового Ду-15 мм 88,33 = 125,29 - 2 x 18,48 ИНДЕКС К ПОЗИЦИИ(справочно): 2-2011 Индекс 2кв 2011для 2 зоны По Забайкальскому краю ОЗП=14,2; ЭМ=3,79; ЗПМ=14,2; МАТ=4,73 НР (372 руб.): 128%*0.85 от ФОТ (341 руб.) СП (191 руб.): 83%*(0.85*0.8) от ФОТ (341 руб.) | шт | 2 | 88.33 | 12 | 3.9 |  | 177 | 24 | 8 |  | 1.47 | 2.94 | 0.01 | 0.02
12 | ТЕР16-07-003-06 | Врезки в действующие внутренние сети трубопроводов отопления и водоснабжения диаметром 50 мм ИНДЕКС К ПОЗИЦИИ(справочно): 2-2011 Индекс 2кв 2011для 2 зоны По Забайкальскому краю ОЗП=14,2; ЭМ=3,79; ЗПМ=14,2; МАТ=4,73 НР (867 руб.): 128%*0.85 от ФОТ (795 руб.) СП (445 руб.): 83%*(0.85*0.8) от ФОТ (795 руб.) | врезка | 1 | 343.79 | 55.56 | 7.44 | 0.13 | 344 | 56 | 7 |  | 6.43 | 6.43 | 0.02 | 0.02
13 | ТЕР16-07-003-05 | Врезки в действующие внутренние сети трубопроводов отопления и водоснабжения диаметром 40 мм ИНДЕКС К ПОЗИЦИИ(справочно): 2-2011 Индекс 2кв 2011для 2 зоны По Забайкальскому краю ОЗП=14,2; ЭМ=3,79; ЗПМ=14,2; МАТ=4,73 НР (619 руб.): 128%*0.85 от ФОТ (568 руб.) СП (318 руб.): 83%*(0.85*0.8) от ФОТ (568 руб.) | врезка | 1 | 110.7 | 39.69 | 5.2 |  | 111 | 40 | 5 |  | 4.46 | 4.46 | 0.01 | 0.01
Итого прямые затраты по смете в ценах 2001г. | [8 empty] | 12016 | 1182 | 237 | 10 |  | 146.09 |  | 1.19
Итого прямые затраты по смете с учетом коэффициентов к итогам | [8 empty] | 12161 | 1299 | 265 | 13 |  | 160.76 |  | 1.31
Итого прямые затраты по смете с учетом индексов, в текущих ценах | [8 empty] | 69574 | 18446 | 1005 | 185 |  | 160.76 |  | 1.31
Накладные расходы | [8 empty] | 17594
Сметная прибыль | [8 empty] | 8611
Итоги по смете:
Внутренние санитарно-технические работы: смена труб, санитарно-технических приборов и другие работы (ремонтно-строительные) | [8 empty] | 46426 |  |  |  |  | 112.47 |  | 0.59
Сантехнические работы - внутренние (трубопроводы, водопровод, канализация, отопление, газоснабжение, вентиляция и кондиционирование воздуха) | [8 empty] | 49353 |  |  |  |  | 48.29 |  | 0.72
Итого | [8 empty] | 95779 |  |  |  |  | 160.76 |  | 1.31
В том числе:
Материалы | [8 empty] | 50123
Машины и механизмы | [8 empty] | 1005
ФОТ | [8 empty] | 18631
Накладные расходы | [8 empty] | 17594
Сметная прибыль | [8 empty] | 8611
НДС 18% | [8 empty] | 17240.22
ВСЕГО по смете | [8 empty] | 113019.22 |  |  |  |  | 160.76 |  | 1.31
Ведущий инженер отдела ЗиС ДАПФ: ___________________________Новоев А.К
(должность, подпись, расшифровка)
Инженер сметного отдела ДАПФ: ___________________________Патенко Л.Н
(должность, подпись, расшифровка)