## 04-01и
ОАО " ППГХО"рудник №8. Техническое переоснащение поверхностного комплекса ш.14 РЭШ (корректировка)
(наименование стройки)
ЛОКАЛЬНЫЙ СМЕТНЫЙ РАСЧЕТ № 04-01и
(локальная смета)
|  | на | вентиляцию надшахтного здания
(наименование работ и затрат, наименование объекта)
Основание: 2203/08-16-805-1-ОВ.С
|  |  | Сметная стоимость _______________________________________________________________________________________________ | [5 empty] | ___________________________660,132 |  | тыс.руб.
|  |  | строительных работ _______________________________________________________________________________________________ | [5 empty] | _______________________________________________________________________________________________124,273 |  | тыс.руб.
|  |  | монтажных работ _______________________________________________________________________________________________ | [5 empty] | _______________________________________________________________________________________________0,675 |  | тыс.руб.
|  |  | оборудования _______________________________________________________________________________________________ | [5 empty] | _______________________________________________________________________________________________535,183 |  | тыс.руб.
|  |  | Средства на оплату труда _______________________________________________________________________________________________ | [5 empty] | ___________________________9,090 |  | тыс.руб.
|  |  | Сметная трудоемкость _______________________________________________________________________________________________ | [5 empty] | _______________________________________________________________________________________________1098,18 |  | чел.час
Составлен(а) в ценах по состоянию на 01.01.2000г.
№ пп | Обоснование | Наименование | Ед. изм. | Кол. | Стоимость единицы, руб. |  |  |  | Общая стоимость, руб. |  |  |  | Т/з осн. раб.на ед. | Т/з осн. раб. Всего | Т/з мех. на ед. | Т/з мех. Всего
[5 empty] | Всего | В том числе |  |  | Всего | В том числе
[6 empty] | Осн.З/п | Эк.Маш | З/пМех |  | Осн.З/п | Эк.Маш | З/пМех
1 | 2 | 3 | 4 | 5 | 6 | 7 | 8 | 9 | 10 | 11 | 12 | 13 | 14 | 15 | 16 | 17
Раздел 1. Оборудование , поставляемое согласно Прайс-листов
1 | Прайс-лист "Веза Дон" от 4.05. 2009г. с НДС | Вентиляторы осевые , общепромышленное исполнение, угол установки лопаток 46, 11квт, 970об/м (В0-30-160-100, АИР160S6, ОО"ВЕЗА") / 69846:1,18:3,11/ | шт | 1 | 19032.64 |  |  |  | 19032.64
2 | Прайс-лист "Веза Дон" от 4.05. 2009г. с НДС | Кондиционеры центральные каркасно-панельные (приточные камеры), правый, исполнение общепромышленное, северное 1: кцкп-С1-50 (бланк-заказ 908124б от 23.03.20099, ООО"Веза" /809476,90:1,18:3,11/ | комплект | 1 | 220577.93 |  |  |  | 220577.93
3 | Прайс-лист №3625 "ВентКомплект" от 31.03.2009г. | Вентиляторы пылевые общего назначения, В-ЦП7-40 N 8, исполнение 5, положение Пр0гр., ЛО с электродвигателем 1500об/мин, 30квт 4А180М4, "Венткомплект" (109122:1,18:3,11) | компл | 2 | 29735.14 |  |  |  | 59470.28
4 | Прайс-лист " Веза Дон" от 4.05.2009г., с НДС | Вентиляторы радиальные общего назначения , ВРАН6-7,1/ ООО" Веза", исполнение 1, положение Пр0гр., с электродвигателем 1455об/мин, 7,5квт А132 S4, тип электродвигателя 4А180М4 =1шт, ООО"Веза" /33856:1,18:3,11/ | шт | 1 | 9225.57 |  |  |  | 9225.57
5 | Прайс-лист НПЦ " Вектор-Конвектор" от 19. 03.2009г, исх. №93 с НДС | Циклоны- промыватели №5 СИОТ (209470,00:1,18:3,11) | шт | 2 | 57079.41 |  |  |  | 114158.82
6 | Прайс-лист РО Вен Управление климатом от 3.05.2009г. с НДС | Вентиляторы осевые 0,056квт, 1365об/м,220в (В0-250, "Лиссант") /2612,00:1,18:3,11/ | шт | 1 | 711.76 |  |  |  | 711.76
7 | Прайс-лист "Веза Дон" от 4.05. 2009г. с НДС | Вентиляторы осевые 0,37квт, 1350об/м, U380в (В0-12-303-5, 4АА63В4, ОО"ВЕЗА") /12650:1,18:3,11/ | шт | 3 | 3447.05 |  |  |  | 10341.15
8 | Прайс-лист РО Вен Управление климатом от 3.05.2009г. с НДС | Электронагреватель канальный 0,4квт, U220в, НК100/0,4 "Лиссант" /1354:1,18:3,11/ | шт | 3 | 368.96 |  |  |  | 1106.88
9 | Прайс-лист " Веза Дон" от 4.05.2009г., с НДС | Заслонка унифицированная РК-301-250-LМ230-0 ( Универсальный воздушный клапан, общепром. с электроприводом 80вт, U220вт,Д250/ Регулятор-Л, LM (LF), применительно), ООО"Веза" /4658:1,18:3,11/ | шт | 1 | 1269.28 |  |  |  | 1269.28
10 | Прайс-лист " Веза Дон" от 4.05.2009г., с НДС | Заслонка унифицированная РК-300-160-ручка -0 (Универсальный воздушный клапан, общепром. с электроприводом 80вт, U220вт, Д160/ Регулятор-Л, LM (LF), ООО"Веза применительно", ручное управление /1845:1,18:3,11/ | шт | 3 | 502.75 |  |  |  | 1508.25
Итого прямые затраты по разделу в ценах 2001г. | [8 empty] | 437402.56
Итого прямые затраты по разделу с учетом коэффициентов к итогам | [8 empty] | 485797.53
В том числе, справочно:
Транспортные работы на оборудование, поставляемое по Прайс-Листам- согласно п.4.60 из МДС 81-35.2004 ПЗ=6% (Поз. 1-10) | [8 empty] | 26244.15
Заготовительно-складские расходы- согласно п.4.64 из МДС 81-35.2004 ПЗ=1,2% (Поз. 1-10) | [8 empty] | 5563.76
Расходы на комплектацию оборудования- согласно п.4.63 из МДС 81-35.2004 ПЗ=0,5% (Поз. 1-10) | [8 empty] | 2346.05
Затраты на приобретение запасных частей, обеспечивающих работу оборудования в период гарантийного срока эксплуатации- согласно п.4.55 из МДС 81-35.2004 ПЗ=2% (Поз. 1-10) | [8 empty] | 9431.13
Стоимость тары и упаковки- согласно п.4.58 из МДС 81-35.2004 ПЗ=1% (Поз. 1-10) | [8 empty] | 4809.88
Итоги по разделу 1 Оборудование , поставляемое согласно Прайс-листов :
Итого Поз. 1-10 | [8 empty] | 437402.56
Всего с учетом "Транспортные работы на оборудование, поставляемое по Прайс-Листам- согласно п.4.60 из МДС 81-35.2004 ПЗ=6%" | [8 empty] | 463646.71
Всего с учетом "Заготовительно-складские расходы- согласно п.4.64 из МДС 81-35.2004 ПЗ=1,2%" | [8 empty] | 469210.47
Всего с учетом "Расходы на комплектацию оборудования- согласно п.4.63 из МДС 81-35.2004 ПЗ=0,5%" | [8 empty] | 471556.52
Всего с учетом "Затраты на приобретение запасных частей, обеспечивающих работу оборудования в период гарантийного срока эксплуатации- согласно п.4.55 из МДС 81-35.2004 ПЗ=2%" | [8 empty] | 480987.65
Всего с учетом "Стоимость тары и упаковки- согласно п.4.58 из МДС 81-35.2004 ПЗ=1%" | [8 empty] | 485797.53
В том числе:
Итого по разделу 1 Оборудование , поставляемое согласно Прайс-листов | [8 empty] | 485797.53
Раздел 2. Материалы, поставляемые согласно Прайс-листов
11 | Прайс-лист РО Вен Управление климатом от 3.05.2009г. с НДС | Двери герметические: утепленные, размером 1250х400 мм (ДУ с 1,25х0,4. 5.904-4) /4018:1,18:5,78/ | шт | 1 | 589.12 |  |  |  | 589.12
12 | Прайс-лист РО Вен Управление климатом от 3.05.2009г. с НДС | Дефлекторы из оцинков. стали , диаметр патрубка 500 мм, N 5 (5.904-51, Д500.02.000), "Лиссант" /2785:1,18:3,11/ | шт | 2 | 758.9 |  |  |  | 1517.8
13 | Прайс-лист РО Вен Управление климатом от 3.05.2009г. с НДС | Зонты вентиляционных систем из оцинкованной стали, круглые, диаметром шахты 200 мм /329:1,18:5,78/ | шт | 1 | 48.24 |  |  |  | 48.24
14 | Прайс-лист РО Вен Управление климатом от 3.05.2009г. с НДС | Решетки переточные РП1-300х200(h), " Лиссант" /889:1,18:5,78/ | шт | 1 | 130.34 |  |  |  | 130.34
15 | Прайс-лист РО Вен Управление климатом от 3.05.2009г. с НДС | Решетки переточные РП1-400х200(h), " Лиссант" /1182:1,18:5,78/ | шт | 1 | 173.3 |  |  |  | 173.3
16 | Прайс-лист РО Вен Управление климатом от 3.05.2009г. с НДС | Решетки переточные РП1-600х300(h), " Лиссант" /1654:1,18:5,78/ | шт | 1 | 242.51 |  |  |  | 242.51
17 | Прайс-лист РО Вен Управление климатом от 3.05.2009г. с НДС | Решетки регулирующие РВ-1-100х300 /351:1,18:5,78/ | шт | 6 | 51.46 |  |  |  | 308.76
18 | Прайс-лист РО Вен Управление климатом от 3.05.2009г. с НДС | Решетки регулирующие РВ-1-100х250 /342:1,18:5,78/ | шт | 1 | 50.14 |  |  |  | 50.14
19 | Прайс-лист РО Вен Управление климатом от 3.05.2009г. с НДС | Решетки регулирующие РВ-1-150х300 /393:1,18:5,78/ | шт | 5 | 57.62 |  |  |  | 288.1
20 | Прайс-лист РО Вен Управление климатом от 3.05.2009г. с НДС | Решетки регулирующие РВ-1-500х500, /1403:1,18:5,78/ | шт | 25 | 205.71 |  |  |  | 5142.75
21 | Прайс-лист РО Вен Управление климатом от 3.05.2009г. с НДС | Решетки РН-1-500х500 "Лиссант" /1636:1,18:5,78/ | шт | 3 | 239.87 |  |  |  | 719.61
22 | Прайс-лист РО Вен Управление климатом от 3.05.2009г. с НДС | Решетки РН-1-250х250 "Лиссант" /453:1,18:5,78/ | шт | 1 | 66.42 |  |  |  | 66.42
23 | Прайс-лист РО Вен Управление климатом от 3.05.2009г. с НДС | Решетки РН-1-2100х2400(h), площадью в свету: 5,04м2 "Лиссант" /17340:1,18:5,78/ | шт | 1 | 2542.37 |  |  |  | 2542.37
Итого прямые затраты по разделу в ценах 2001г. | [8 empty] | 11819.46
Итого прямые затраты по разделу с учетом коэффициентов к итогам | [8 empty] | 13355.99
В том числе, справочно:
Транспортные работы на материалы,, поставляемые по Прайс-Листам, включая заготовительно-складские расходы МДС 81-36.2004, общ. часть, т.ч.п.1.7. МАТ=13% (Поз. 11-23) | [8 empty] | 1536.53
Итоги по разделу 2 Материалы, поставляемые согласно Прайс-листов :
Итого Поз. 11-23 | [8 empty] | 11819.46
Всего с учетом "Транспортные работы на материалы,, поставляемые по Прайс-Листам, включая заготовительно-складские расходы МДС 81-36.2004, общ. часть, т.ч.п.1.7. МАТ=13%" | [8 empty] | 13355.99
В том числе:
Материалы | [8 empty] | 13355.99
Итого по разделу 2 Материалы, поставляемые согласно Прайс-листов | [8 empty] | 13355.99
Раздел 3. Установка вентсистемы
24 | ФЕР20-03-002-06 | Установка вентиляторов осевых массой: до 0,6т /В0-30-160-100, вес-379кг/ НР, (369,37 руб.): 128% от ФОТ СП, (239,51 руб.): 83% от ФОТ | 1 вентилятор | 1 | 529.45 | 319.86 | 111.52 | 1.49 | 529.45 | 319.86 | 111.52 | 1.49 | 33.25 | 33.25 | 1.11 | 1.11
25 | ФЕР20-06-002-13 | Установка (камер приточных) кондиционеров, производительностью: до 63 тыс.м3/час НР, (2785,96 руб.): 128% от ФОТ СП, (1806,52 руб.): 83% от ФОТ | 1 камера | 1 | 4693.33 | 2391.48 | 676.06 | 32.27 | 4693.33 | 2391.48 | 676.06 | 32.27 | 260.51 | 260.51 | 5.97 | 5.97
26 | ФЕР20-03-004-01 | Установка агрегатов вентиляционных пылевых общего назначения НР, (114,1 руб.): 128% от ФОТ СП, (73,99 руб.): 83% от ФОТ | 1 агрегат | 2 | 326.6 | 49.63 | 16.56 |  | 653.2 | 99.26 | 33.12 |  | 6.03 | 12.06 | 0.17 | 0.34
27 | ФЕР20-02-020-07 | Установка виброизоляторов: номер 44 НР, (78,37 руб.): 128% от ФОТ СП, (50,82 руб.): 83% от ФОТ | 10 виброизоляторов | 0.8 | 243.26 | 85.23 | 4.52 |  | 194.61 | 68.18 | 3.62 |  | 8.6 | 6.88 | 0.06 | 0.05
28 | ФСЦМ-300-0150 | Виброизоляторы пружинные до N 44 | шт | 8 | 140.5 |  |  |  | 1124
29 | ФЕР20-03-001-03 | Установка вентиляторов радиальных массой: до 0,2 т (ВРАН6-7,1, вес -164кг) НР, (101,26 руб.): 128% от ФОТ СП, (65,66 руб.): 83% от ФОТ | 1 вентилятор | 1 | 145.36 | 87.01 | 24.55 | 1.08 | 145.36 | 87.01 | 24.55 | 1.08 | 10.2 | 10.2 | 0.19 | 0.19
30 | ФЕР20-02-020-05 | Установка виброизоляторов: номер 42 НР, (28,25 руб.): 128% от ФОТ СП, (18,32 руб.): 83% от ФОТ | 10 виброизоляторов | 0.4 | 162.86 | 61.44 | 2.26 |  | 65.14 | 24.58 | 0.9 |  | 6.2 | 2.48 | 0.03 | 0.01
31 | ФСЦМ-300-0148 | Виброизоляторы ДО42 | шт | 4 | 82.5 |  |  |  | 330
32 | ФЕР20-05-003-03 | Установка циклонов (циклонов-промыватель №5, СИОТ) массой: до 1 т НР, (677,06 руб.): 128% от ФОТ СП, (439,03 руб.): 83% от ФОТ | 10 циклонов | 0.2 | 7675 | 2369.79 | 4812.11 | 575.37 | 1535 | 473.96 | 962.42 | 115.07 | 246.34 | 49.27 | 42.64 | 8.53
33 | ФЕР20-03-002-01 | Установка вентиляторов осевых массой: до 0,025 т/В0-250, вес-3кг/ НР, (44,17 руб.): 128% от ФОТ СП, (28,64 руб.): 83% от ФОТ | 1 вентилятор | 1 | 47.3 | 38.29 | 6.98 | 0.14 | 47.3 | 38.29 | 6.98 | 0.14 | 3.98 | 3.98 | 0.05 | 0.05
34 | ФЕР20-03-002-02 | Установка вентиляторов осевых массой: до 0,05 т/В0-12-303-5, вес-35кг/ НР, (179,94 руб.): 128% от ФОТ СП, (116,68 руб.): 83% от ФОТ | 1 вентилятор | 3 | 66.92 | 52.04 | 12.53 | 0.14 | 200.76 | 156.12 | 37.59 | 0.42 | 5.41 | 16.23 | 0.11 | 0.33
35 | ФЕР20-06-013-01 | Установка Сплит-систем, производительностью: до 10 тыс.м3/час, MITSUBISHI НР, (564,92 руб.): 128% от ФОТ СП, (366,31 руб.): 83% от ФОТ | 10 блоков | 0.3 | 2594.21 | 1604.33 | 696.67 | 33.89 | 778.26 | 481.3 | 209 | 10.17 | 166.77 | 50.03 | 6.22 | 1.87
36 | СЦМ-300-9165-0501 | Сплит-системы инверторные: Внутренний блок, холод 2,5квт, тепло 3,4квт./SRK25ZD-S/. Heavy Industries. LTD; Наружный блок, 0,94квт, U220в/SRC25ZD-S/. Heavy Industries. LTD MITSUBISHI (япония), применительно | комплект | 3 | 14030 |  |  |  | 42090
37 | ФЕР20-06-006-01 | Установка канального нагревателя НР, (267,24 руб.): 128% от ФОТ СП, (173,29 руб.): 83% от ФОТ | 1 воздухонагреватель | 3 | 186.72 | 76.96 | 14.73 | 0.54 | 560.16 | 230.88 | 44.19 | 1.62 | 8 | 24 | 0.12 | 0.36
38 | ФЕР20-02-006-01 | Установка клапанов воздушных КВР с электрическим приводом диаметром: 250 мм НР, (16,81 руб.): 128% от ФОТ СП, (10,9 руб.): 83% от ФОТ | 1 шт. | 1 | 31.21 | 14.62 | 1.85 |  | 31.21 | 14.62 | 1.85 |  | 1.63 | 1.63 | 0.01 | 0.01
39 | ФЕР20-02-005-01 | Установка клапанов воздушных КВР с ручным приводом: диаметром 160 мм НР, (37,72 руб.): 128% от ФОТ СП, (24,46 руб.): 83% от ФОТ | 1 шт. | 3 | 27.28 | 10.94 | 1.6 |  | 81.84 | 32.82 | 4.8 |  | 1.22 | 3.66 | 0.01 | 0.03
40 | ФЕР20-02-004-11 | Установка клапанов лепестковых к осевым вентиляторам: №5 (Тюльпан-1 ) НР, (111,04 руб.): 128% от ФОТ СП, (72 руб.): 83% от ФОТ | 1 клапан | 3 | 75.11 | 32.2 | 3.53 |  | 225.33 | 96.6 | 10.59 |  | 3.55 | 10.65 | 0.01 | 0.03
41 | ФСЦМ-300-2081 | Клапаны лепестковые к осевым вентиляторам №5 (500х500), ( Тюльпан-1 ООО"Веза"),пр. | шт | 3 | 2431.8 |  |  |  | 7295.4
42 | ФЕРм12-01-105-01 | Трубопроводы из медных труб на условное давление до 2.5 МПа. Диаметр труб Д9,52;Д6,35 ГОСТ617-90 НР, (189,58 руб.): 80% от ФОТ СП, (142,18 руб.): 60% от ФОТ | 100 м | 0.304 | 1175.65 | 849.45 | 282.79 | 18.63 | 357.4 | 258.23 | 85.97 | 5.66 | 88.3 | 26.84 | 2.51 | 0.76
43 | СЦМ-523-5100 | Трубы медные , марки Т, Д9,52;Д6,35 ГОСТ617-90 | м | 30.4 | 20.4 |  |  |  | 620.16
44 | ФЕР20-01-001-01 | Прокладка воздуховодов из листовой, оцинкованной стали класса Н (нормальные) , ГОСТ 14918-80, толщиной: 0,5 мм, диаметром до 200 мм (Д100мм, 140мм) НР, (308,39 руб.): 128% от ФОТ СП, (199,97 руб.): 83% от ФОТ | 100 м2 поверхности воздуховодов | 0.182 | 2050.56 | 1467.1 | 134.14 | 7.02 | 373.2 | 267.01 | 24.41 | 1.28 | 167.86 | 30.55 | 1.3 | 0.24
45 | ФСЦМ-300-1786 | Воздуховоды из оцинкованной стали толщиной 0,5 мм диаметром до 200 мм (Д100мм, 140мм) | м2 | 18.2 | 96.29 |  |  |  | 1752.48
46 | ФЕР20-01-001-05 | Прокладка воздуховодов из листовой, оцинкованной стали Н (нормальные), ГОСТ 14918-80, толщиной: 0,5 мм, диаметром до 600 мм(Д280мм),/применительно/ НР, (389,22 руб.): 128% от ФОТ СП, (252,39 руб.): 83% от ФОТ | 100 м2 поверхности воздуховодов | 0.251 | 1866.61 | 1343.25 | 110.62 | 5.81 | 468.52 | 337.16 | 27.77 | 1.46 | 153.69 | 38.58 | 1.05 | 0.26
47 | ФСЦМ-300-1790 | Воздуховоды из оцинкованной стали , ГОСТ 14918-80, толщиной: 0,5 мм, диаметром 280мм, применительно | м2 | 25.1 | 84.05 |  |  |  | 2109.66
48 | ФЕР20-01-001-07 | Прокладка воздуховодов из листовой, оцинкованной стали , ГОСТ 14918-80, класса Н (нормальные) толщиной: 0,7 мм, диаметром от 500 до 560 мм (Д500мм) НР, (125,98 руб.): 128% от ФОТ СП, (81,69 руб.): 83% от ФОТ | 100 м2 поверхности воздуховодов | 0.094 | 1697 | 1162.25 | 132 | 3.65 | 159.52 | 109.25 | 12.41 | 0.34 | 132.98 | 12.5 | 0.7 | 0.07
49 | ФСЦМ-300-1791 | Воздуховоды из оцинкованной стали , ГОСТ 14918-80, толщиной 0,7 мм диаметром от 500 до 560 мм (Д500мм) | м2 | 9.4 | 90.67 |  |  |  | 852.3
50 | ФЕР20-01-001-08 | Прокладка воздуховодов из листовой, оцинкованной стали , ГОСТ 14918-80, класса Н (нормальные) толщиной: 0,7 мм, диаметром до 800 мм НР, (2460,26 руб.): 128% от ФОТ СП, (1595,33 руб.): 83% от ФОТ | 100 м2 поверхности воздуховодов | 2.434 | 1411.05 | 874.52 | 138.47 | 4.86 | 3434.5 | 2128.58 | 337.04 | 11.83 | 100.06 | 243.55 | 0.85 | 2.07
51 | ФСЦМ-300-1792 | Воздуховоды из оцинкованной стали , ГОСТ 14918-80, толщиной 0,7 мм диаметром до 800 мм (Д710мм, Д800мм)) | м2 | 243.4 | 84.25 |  |  |  | 20506.45
52 | ФЕР20-01-001-18 | Прокладка воздуховодов из листовой, оцинкованной стали , ГОСТ 14918-80, класса Н (нормальные) толщиной: 1,0 мм, диаметром от 900 до 1000 мм ( Д1000мм) НР, (174,81 руб.): 128% от ФОТ СП, (113,35 руб.): 83% от ФОТ | 100 м2 поверхности воздуховодов | 0.214 | 1168.19 | 706.89 | 105.24 | 3.78 | 249.99 | 151.27 | 22.52 | 0.81 | 80.88 | 17.31 | 0.69 | 0.15
53 | ФСЦМ-300-1798 | Воздуховоды из оцинкованной стали , ГОСТ 14918-80, толщиной 1,0 мм диаметром 1000 мм | м2 | 21.4 | 102.06 |  |  |  | 2184.08
54 | ФЕР20-01-001-03 | Прокладка воздуховодов из листовой, оцинкованной стали , ГОСТ 14918-80, класса Н (нормальные) толщиной: 0,5 мм, периметром 1000 мм НР, (62,02 руб.): 128% от ФОТ СП, (40,21 руб.): 83% от ФОТ | 100 м2 поверхности воздуховодов | 0.04 | 1899.78 | 1343.25 | 107.63 | 5.53 | 75.99 | 53.73 | 4.31 | 0.22 | 153.69 | 6.15 | 1.02 | 0.04
55 | ФСЦМ-300-1793 | Воздуховоды из оцинкованной стали толщиной 0,5 мм периметром до 1000 мм (250х250), (применительно) | м2 | 4 | 111.37 |  |  |  | 445.48
56 | ФЕР20-01-001-11 | Прокладка воздуховодов из листовой, оцинкованной стали , ГОСТ 14918-80, класса Н (нормальные) толщиной: 0,7 мм, периметром до 2400 мм (500х500) НР, (363,44 руб.): 128% от ФОТ СП, (235,67 руб.): 83% от ФОТ | 100 м2 поверхности воздуховодов | 0.36 | 1379.66 | 874.52 | 107.08 | 3.78 | 496.68 | 314.83 | 38.55 | 1.36 | 100.06 | 36.02 | 0.71 | 0.26
57 | ФСЦМ-300-1795 | Воздуховоды из оцинкованной стали , ГОСТ 14918-80, толщиной 0,7 мм периметром от 1700 до 4000 мм (500х500) | м2 | 36 | 109.09 |  |  |  | 3927.24
58 | ФЕР20-01-001-12 | Прокладка воздуховодов из листовой, оцинкованной стали , ГОСТ 14918-80, класса Н (нормальные) толщиной: 0,7 мм, периметром до 3200 мм,(500х1000) НР, (551,69 руб.): 128% от ФОТ СП, (357,74 руб.): 83% от ФОТ | 100 м2 поверхности воздуховодов | 0.675 | 1174.9 | 706.89 | 111.95 | 4.18 | 793.06 | 477.15 | 75.57 | 2.82 | 80.88 | 54.59 | 0.76 | 0.51
59 | ФСЦМ-300-1795 | Воздуховоды из оцинкованной стали , ГОСТ 14918-80, толщиной 0,7 мм периметром от 1700 до 4000 мм (500х1000) | м2 | 67.5 | 109.09 |  |  |  | 7363.58
60 | ФЕР20-01-002-20 | Прокладка воздуховодов из листовой оцинкованной стали , ГОСТ 14918-80, П (плотные), ГОСТ 14918-80, толщиной: 1,2 мм, диаметром 1400 мм (Д560мм), применительно НР, (408,42 руб.): 128% от ФОТ СП, (264,84 руб.): 83% от ФОТ | 100 м2 поверхности воздуховодов | 0.651 | 1103.92 | 541.09 | 118.09 | 4.72 | 718.65 | 352.25 | 76.88 | 3.07 | 61.91 | 40.3 | 0.87 | 0.57
61 | ФСЦМ-300-1799 | Воздуховоды из оцинкованной стали , ГОСТ 14918-80, толщиной 1,2 мм диаметром 1600 мм (Д560мм), применительно | м2 | 65.1 | 119.14 |  |  |  | 7756.01
62 | ФСЦМ-300-9240 | Крепления | кг | 120 | 9.04 |  |  |  | 1084.8
63 | СЦМ-300-9091-0116 | Вставки гибкие (ВГ-Н) 540х941, применительно | шт. | 1 | 252 |  |  |  | 252
64 | СЦМ-300-9091-0106 | Вставки гибкие (ВГ-В) диаметр 710 мм, применительно | шт. | 1 | 335 |  |  |  | 335
65 | СЦМ-300-9091-0115 | Вставки гибкие (ВГ-Н) 480х480, применительно | шт. | 2 | 138 |  |  |  | 276
66 | СЦМ-300-9091-0104 | Вставки гибкие (ВГ-В) диаметр 480 мм, применительно | шт. | 2 | 152 |  |  |  | 304
67 | ФСЦМ-110-0112 | Сетка стальная плетеная из оцинкованной проволоки с квадратными ячейками №45, ГОСТ 5336-80* | м2 | 1.6 | 34.89 |  |  |  | 55.82
68 | ФЕР20-02-013-01 | Установка узлов прохода УП1 без клапана: до 250 мм (200мм) НР, (27,57 руб.): 128% от ФОТ СП, (17,88 руб.): 83% от ФОТ | 10 узлов | 0.1 | 304.32 | 239.86 | 3.84 |  | 30.43 | 23.99 | 0.38 |  | 28.12 | 2.81 | 0.02
69 | СЦМ-300-9620-0101 | Узлы прохода вытяжных вентиляционных шахт диаметр патрубка, мм: 200 уп-1 | шт. | 1 | 894 |  |  |  | 894
70 | ФЕР20-02-013-04 | Установка узлов прохода УП1-07 без клапана: до 800 мм (Д710мм) НР, (90,73 руб.): 128% от ФОТ СП, (58,83 руб.): 83% от ФОТ | 10 узлов | 0.2 | 567.75 | 394.26 | 17.19 | 0.41 | 113.55 | 78.85 | 3.44 | 0.08 | 46.22 | 9.24 | 0.08 | 0.02
71 | СЦМ-300-9620-0110 | Узлы прохода вытяжных вентиляционных шахт диаметр патрубка, мм: 710 уп1-07 | шт. | 2 | 1854 |  |  |  | 3708
72 | ФЕР20-02-013-03 | Установка узлов прохода УП2-05 диаметром патрубка: до 560 мм ( с клапаном Д500 с ручным приводом 5.904-45) НР, (71,4 руб.): 128% от ФОТ СП, (46,3 руб.): 83% от ФОТ | 10 узлов | 0.2 | 421.06 | 310.58 | 10.7 |  | 84.21 | 62.12 | 2.14 |  | 36.41 | 7.28 | 0.05 | 0.01
73 | СЦМ-300-9620-0207 | Узел прохода с клапаном ручного управления, диаметр патрубка, мм: 500 уп2-5 | шт. | 2 | 2153 |  |  |  | 4306
74 | ФЕР20-02-017-05 | Установка дверей герметических: утепленных, размером 1250х400 мм (ДУ с 1,25х0,4. 5.904-4) НР, (23,48 руб.): 128% от ФОТ СП, (15,22 руб.): 83% от ФОТ | 1 шт. | 1 | 404.95 | 20.42 | 11.33 |  | 404.95 | 20.42 | 11.33 |  | 2 | 2 | 0.06 | 0.06
75 | ФСЦМ-300-1171 | Исключить двери стальные для вентиляционных камер утепленные: размером 1250x500 мм | ШТ | 1 | -328.68 |  |  |  | -328.68
76 | ФЕР20-02-017-07 | Установка лючков НР, (162,6 руб.): 128% от ФОТ СП, (105,43 руб.): 83% от ФОТ | 1 шт. | 11 | 42.74 | 12.86 | 7.63 |  | 470.14 | 141.46 | 83.93 |  | 1.26 | 13.86 | 0.04 | 0.44
77 | СЦМ-300-5087-0101 | Лючки для замеров: лп | шт. | 10 | 76.6 |  |  |  | 766
78 | СЦМ-300-5087-0101 | Лючки для чистки воздуховодов: лв/прим./ | шт. | 4 | 76.6 |  |  |  | 306.4
79 | ФЕР20-02-012-03 | Установка дефлекторов диаметром патрубка: 500 мм НР, (105,04 руб.): 128% от ФОТ СП, (68,11 руб.): 83% от ФОТ | 1 дефлектор | 2 | 59.84 | 45.55 | 5.34 | 0.14 | 119.68 | 91.1 | 10.68 | 0.28 | 5.34 | 10.68 | 0.02 | 0.04
80 | ФЕР20-02-009-01 | Установка зонтов над шахтами из листовой оцинкованной стали круглого сечения диаметром: 200 мм (3К00.000) НР, (4,95 руб.): 128% от ФОТ СП, (3,21 руб.): 83% от ФОТ | 1 зонт | 1 | 7.79 | 4.31 | 1.44 |  | 7.79 | 4.31 | 1.44 |  | 0.47 | 0.47 | 0.01 | 0.01
81 | ФЕР20-02-002-01 | Установка решеток переточных РП1-400х200(h)=1шт, РП1-300х200(h)=1шт, РП1-600х300(h)=1шт, площадью в свету: до 0,5 м2/прим./ НР, (45,17 руб.): 128% от ФОТ СП, (29,29 руб.): 83% от ФОТ | 1 решетка | 3 | 17.8 | 13.1 | 2.25 |  | 53.4 | 39.3 | 6.75 |  | 1.46 | 4.38 | 0.01 | 0.03
82 | ФЕР20-02-003-05 | Установка решеток вентиляционных стальных: регулирующих (РВ-1-100х250),прим. НР, (12,06 руб.): 128% от ФОТ СП, (7,82 руб.): 83% от ФОТ | 1 решетка | 1 | 45.78 | 10.49 | 2.25 |  | 45.78 | 10.49 | 2.25 |  | 1.17 | 1.17 | 0.01 | 0.01
83 | ФСЦМ-300-0597 | Исключить решетки регулирующие марка РР-1, размер 100x200 мм | М2 | 0.02 | -1539.5 |  |  |  | -30.79
84 | ФЕР20-02-003-06 | Установка решеток вентиляционных стальных: регулирующих (РВ-1-100х300),прим. НР, (72,35 руб.): 128% от ФОТ СП, (46,91 руб.): 83% от ФОТ | 1 решетка | 6 | 61.91 | 10.49 | 2.25 |  | 371.46 | 62.94 | 13.5 |  | 1.17 | 7.02 | 0.01 | 0.06
85 | ФСЦМ-300-0598 | Исключить решетки регулирующие марка РР-2, размер 100x400 мм | М2 | 0.24 | -1173 |  |  |  | -281.52
86 | ФЕР20-02-003-08 | Установка решеток вентиляционных стальных: регулирующих (РВ-1-150х300),прим. НР, (60,29 руб.): 128% от ФОТ СП, (39,09 руб.): 83% от ФОТ | 1 решетка | 5 | 75.44 | 10.49 | 2.25 |  | 377.2 | 52.45 | 11.25 |  | 1.17 | 5.85 | 0.01 | 0.05
87 | ФСЦМ-300-0600 | Исключить решетки регулирующие марка РР-4, размер 200x400 мм | М2 | 0.4 | -753 |  |  |  | -301.2
88 | ФЕР20-02-003-09 | Установка решеток вентиляционных стальных: регулирующих (РВ-1-500х500,прим. НР, (301,44 руб.): 128% от ФОТ СП, (195,47 руб.): 83% от ФОТ | 1 решетка | 25 | 95.48 | 10.49 | 2.25 |  | 2387 | 262.25 | 56.25 |  | 1.17 | 29.25 | 0.01 | 0.25
89 | ФСЦМ-300-0601 | Исключить решетки регулирующие марка РР-5, размер 200x600 мм | М2 | 3 | -669 |  |  |  | -2007
90 | ФЕР20-02-002-01 | Установка решеток наружных, РН-1-500х500,3шт; РН-1-250х250,1шт; ,площадью в свету: до 0,5 м2 НР, (60,24 руб.): 128% от ФОТ СП, (39,06 руб.): 83% от ФОТ | 1 решетка | 4 | 17.8 | 13.1 | 2.25 |  | 71.2 | 52.4 | 9 |  | 1.46 | 5.84 | 0.01 | 0.04
91 | ФЕР20-02-002-07 | Установка решеток наружных, РН-1-2100х2400(h), площадью в свету: до 6,5 м2 НР, (73,78 руб.): 128% от ФОТ СП, (47,84 руб.): 83% от ФОТ | 1 решетка | 1 | 98.16 | 63.78 | 10.21 | 0.41 | 98.16 | 63.78 | 10.21 | 0.41 | 7.11 | 7.11 | 0.07 | 0.07
Итого прямые затраты по разделу в ценах 2001г. | [8 empty] | 129199.08 | 9930.28 | 3055.17 | 191.88 |  | 1098.18 |  | 24.9
Итого прямые затраты по разделу с учетом коэффициентов к итогам | [8 empty] | 141966.95 | 8917.39 | 3403.46 | 172.31 |  | 1098.18 |  | 24.9
В том числе, справочно:
Переход из цен ФЕР в цены ТЕР для Забайкальского края по статья затрат ОЗП=0,898; ЭМ=1,114; ЗПМ=0,898; МАТ=1,201 (Поз. 24-27, 29-30, 32-35, 37-40, 44, 46, 48, 50, 52, 54, 56, 58, 60, 68, 70, 72, 74, 76, 79-82, 84, 86, 88, 90-91, 28, 31, 43, 45, 47, 49, 51, 53, 55, 57, 59, 61-67, 69, 71, 73, 75, 77-78, 83, 85, 87, 89, 42) | [8 empty] | 12767.87 | -1012.89 | 348.29 | -19.57
Накладные расходы | [8 empty] | 11521.07
В том числе, справочно:
80% ФОТ (от 236,97) (Поз. 42) | [8 empty] | 189.58
128% ФОТ (от 8852,73) (Поз. 24-27, 29-30, 32-35, 37-40, 44, 46, 48, 50, 52, 54, 56, 58, 60, 68, 70, 72, 74, 76, 79-82, 84, 86, 88, 90-91) | [8 empty] | 11331.49
Сметная прибыль | [8 empty] | 7489.95
В том числе, справочно:
60% ФОТ (от 236,97) (Поз. 42) | [8 empty] | 142.18
83% ФОТ (от 8852,73) (Поз. 24-27, 29-30, 32-35, 37-40, 44, 46, 48, 50, 52, 54, 56, 58, 60, 68, 70, 72, 74, 76, 79-82, 84, 86, 88, 90-91) | [8 empty] | 7347.77
Итоги по разделу 3 Установка вентсистемы :
Итоги по Строительным работам
Сантехнические работы - внутренние (трубопроводы, водопровод, канализация, отопление, газоснабжение, вентиляция и кондиционирование воздуха):
Итого Поз. 24-27, 29-30, 32-35, 37-40, 44, 46, 48, 50, 52, 54, 56, 58, 60, 68, 70, 72, 74, 76, 79-82, 84, 86, 88, 90-91 | [8 empty] | 21146.01 | 9672.05 | 2969.2 | 186.22 |  | 1071.34 |  | 24.14
Всего с учетом "Переход из цен ФЕР в цены ТЕР для Забайкальского края по статья затрат ОЗП=0,898; ЭМ=1,114; ЗПМ=0,898; МАТ=1,201" | [8 empty] | 22207.41 | 8685.5 | 3307.69 | 167.23 |  | 1071.34 |  | 24.14
Накладные расходы 128% ФОТ (от 8 852,73) | [8 empty] | 11331.49
Сметная прибыль 83% ФОТ (от 8 852,73) | [8 empty] | 7347.77
Итого c накладными и см. прибылью | [8 empty] | 40886.67 |  |  |  |  | 1071.34 |  | 24.14
Материалы:
Итого Поз. 28, 31, 43, 45, 47, 49, 51, 53, 55, 57, 59, 61-67, 69, 71, 73, 75, 77-78, 83, 85, 87, 89 | [8 empty] | 58310.27
Всего с учетом "Переход из цен ФЕР в цены ТЕР для Забайкальского края по статья затрат ОЗП=0,898; ЭМ=1,114; ЗПМ=0,898; МАТ=1,201" | [8 empty] | 70030.63
Итого | [8 empty] | 110917.3 |  |  |  |  | 1071.34 |  | 24.14
Итоги по Монтажным работам
Итого Поз. 42 | [8 empty] | 357.4 | 258.23 | 85.97 | 5.66 |  | 26.84 |  | 0.76
Всего с учетом "Переход из цен ФЕР в цены ТЕР для Забайкальского края по статья затрат ОЗП=0,898; ЭМ=1,114; ЗПМ=0,898; МАТ=1,201" | [8 empty] | 343.51 | 231.89 | 95.77 | 5.08 |  | 26.84 |  | 0.76
Накладные расходы 80% ФОТ (от 236,97) | [8 empty] | 189.58
Сметная прибыль 60% ФОТ (от 236,97) | [8 empty] | 142.18
Итого c накладными и см. прибылью | [8 empty] | 675.27 |  |  |  |  | 26.84 |  | 0.76
Итоги по Оборудованию
Итого Поз. 36, 41 | [8 empty] | 49385.4
Всего с учетом "Переход из цен ФЕР в цены ТЕР для Забайкальского края по статья затрат ОЗП=0,898; ЭМ=1,114; ЗПМ=0,898; МАТ=1,201" | [8 empty] | 49385.4
Итого | [8 empty] | 160977.97 |  |  |  |  | 1098.18 |  | 24.9
В том числе:
Материалы | [8 empty] | 80260.7
Машины и механизмы | [8 empty] | 3403.46
ФОТ | [8 empty] | 9089.7
Оборудование | [8 empty] | 49385.4
Накладные расходы | [8 empty] | 11521.07
Сметная прибыль | [8 empty] | 7489.95
Итого по разделу 3 Установка вентсистемы | [8 empty] | 160977.97 |  |  |  |  | 1098.18 |  | 24.9
ИТОГИ ПО СМЕТЕ:
Итого прямые затраты по смете в ценах 2001г. | [8 empty] | 578421.1 | 9930.28 | 3055.17 | 191.88 |  | 1098.18 |  | 24.9
Итого прямые затраты по смете с учетом коэффициентов к итогам | [8 empty] | 641120.47 | 8917.39 | 3403.46 | 172.31 |  | 1098.18 |  | 24.9
В том числе, справочно:
Транспортные работы на оборудование, поставляемое по Прайс-Листам- согласно п.4.60 из МДС 81-35.2004 ПЗ=6% (Поз. 1-10) | [8 empty] | 26244.15
Заготовительно-складские расходы- согласно п.4.64 из МДС 81-35.2004 ПЗ=1,2% (Поз. 1-10) | [8 empty] | 5563.76
Расходы на комплектацию оборудования- согласно п.4.63 из МДС 81-35.2004 ПЗ=0,5% (Поз. 1-10) | [8 empty] | 2346.05
Затраты на приобретение запасных частей, обеспечивающих работу оборудования в период гарантийного срока эксплуатации- согласно п.4.55 из МДС 81-35.2004 ПЗ=2% (Поз. 1-10) | [8 empty] | 9431.13
Стоимость тары и упаковки- согласно п.4.58 из МДС 81-35.2004 ПЗ=1% (Поз. 1-10) | [8 empty] | 4809.88
Транспортные работы на материалы,, поставляемые по Прайс-Листам, включая заготовительно-складские расходы МДС 81-36.2004, общ. часть, т.ч.п.1.7. МАТ=13% (Поз. 11-23) | [8 empty] | 1536.53
Переход из цен ФЕР в цены ТЕР для Забайкальского края по статья затрат ОЗП=0,898; ЭМ=1,114; ЗПМ=0,898; МАТ=1,201 (Поз. 28, 31, 43, 45, 47, 49, 51, 53, 55, 57, 59, 61-67, 69, 71, 73, 75, 77-78, 83, 85, 87, 89, 24-27, 29-30, 32-35, 37-40, 44, 46, 48, 50, 52, 54, 56, 58, 60, 68, 70, 72, 74, 76, 79-82, 84, 86, 88, 90-91, 42) | [8 empty] | 12767.87 | -1012.89 | 348.29 | -19.57
Накладные расходы | [8 empty] | 11521.07
В том числе, справочно:
80% ФОТ (от 236,97) (Поз. 42) | [8 empty] | 189.58
128% ФОТ (от 8852,73) (Поз. 24-27, 29-30, 32-35, 37-40, 44, 46, 48, 50, 52, 54, 56, 58, 60, 68, 70, 72, 74, 76, 79-82, 84, 86, 88, 90-91) | [8 empty] | 11331.49
Сметная прибыль | [8 empty] | 7489.95
В том числе, справочно:
60% ФОТ (от 236,97) (Поз. 42) | [8 empty] | 142.18
83% ФОТ (от 8852,73) (Поз. 24-27, 29-30, 32-35, 37-40, 44, 46, 48, 50, 52, 54, 56, 58, 60, 68, 70, 72, 74, 76, 79-82, 84, 86, 88, 90-91) | [8 empty] | 7347.77
Итоги по смете:
Итоги по Строительным работам
Материалы:
Итого Поз. 11-23 Транспортные работы на материалы,, поставляемые по Прайс-Листам, включая заготовительно-складские расходы МДС 81-36.2004, общ. часть, т.ч.п.1.7. МАТ=13% | [8 empty] | 13355.99
Итого Поз. 28, 31, 43, 45, 47, 49, 51, 53, 55, 57, 59, 61-67, 69, 71, 73, 75, 77-78, 83, 85, 87, 89 Переход из цен ФЕР в цены ТЕР для Забайкальского края по статья затрат ОЗП=0,898; ЭМ=1,114; ЗПМ=0,898; МАТ=1,201 | [8 empty] | 70030.63
Итого | [8 empty] | 83386.62
Сантехнические работы - внутренние (трубопроводы, водопровод, канализация, отопление, газоснабжение, вентиляция и кондиционирование воздуха):
Итого Поз. 24-27, 29-30, 32-35, 37-40, 44, 46, 48, 50, 52, 54, 56, 58, 60, 68, 70, 72, 74, 76, 79-82, 84, 86, 88, 90-91 | [8 empty] | 21146.01 | 9672.05 | 2969.2 | 186.22 |  | 1071.34 |  | 24.14
Всего с учетом "Переход из цен ФЕР в цены ТЕР для Забайкальского края по статья затрат ОЗП=0,898; ЭМ=1,114; ЗПМ=0,898; МАТ=1,201" | [8 empty] | 22207.41 | 8685.5 | 3307.69 | 167.23 |  | 1071.34 |  | 24.14
Накладные расходы 128% ФОТ (от 8 852,73) | [8 empty] | 11331.49
Сметная прибыль 83% ФОТ (от 8 852,73) | [8 empty] | 7347.77
Итого c накладными и см. прибылью | [8 empty] | 40886.67 |  |  |  |  | 1071.34 |  | 24.14
Итого | [8 empty] | 124273.29 |  |  |  |  | 1071.34 |  | 24.14
Итоги по Монтажным работам
Итого Поз. 42 | [8 empty] | 357.4 | 258.23 | 85.97 | 5.66 |  | 26.84 |  | 0.76
Всего с учетом "Переход из цен ФЕР в цены ТЕР для Забайкальского края по статья затрат ОЗП=0,898; ЭМ=1,114; ЗПМ=0,898; МАТ=1,201" | [8 empty] | 343.51 | 231.89 | 95.77 | 5.08 |  | 26.84 |  | 0.76
Накладные расходы 80% ФОТ (от 236,97) | [8 empty] | 189.58
Сметная прибыль 60% ФОТ (от 236,97) | [8 empty] | 142.18
Итого c накладными и см. прибылью | [8 empty] | 675.27 |  |  |  |  | 26.84 |  | 0.76
Итоги по Оборудованию
Итого Поз. 1-10 Транспортные работы на оборудование, поставляемое по Прайс-Листам- согласно п.4.60 из МДС 81-35.2004 ПЗ=6%; Заготовительно-складские расходы- согласно п.4.64 из МДС 81-35.2004 ПЗ=1,2%; Расходы на комплектацию оборудования- согласно п.4.63 из МДС 81-35.2004 ПЗ=0,5%; Затраты на приобретение запасных частей, обеспечивающих работу оборудования в период гарантийного срока эксплуатации- согласно п.4.55 из МДС 81-35.2004 ПЗ=2%; Стоимость тары и упаковки- согласно п.4.58 из МДС 81-35.2004 ПЗ=1% | [8 empty] | 485797.53
Итого Поз. 36, 41 Переход из цен ФЕР в цены ТЕР для Забайкальского края по статья затрат ОЗП=0,898; ЭМ=1,114; ЗПМ=0,898; МАТ=1,201 | [8 empty] | 49385.4
Итого | [8 empty] | 535182.93
Итого | [8 empty] | 660131.49 |  |  |  |  | 1098.18 |  | 24.9
В том числе:
Материалы | [8 empty] | 93616.69
Машины и механизмы | [8 empty] | 3403.46
ФОТ | [8 empty] | 9089.7
Оборудование | [8 empty] | 535182.93
Накладные расходы | [8 empty] | 11521.07
Сметная прибыль | [8 empty] | 7489.95
ВСЕГО по смете | [8 empty] | 660131.49 |  |  |  |  | 1098.18 |  | 24.9
Составил: В.П.Россихина
Проверил: Е.Б.Пономарёв
Оборудование поставки заказчика: поз. 1, 3, 4, 6, 7 на сумму 109 710,74 руб. (98781,4х1,06х1,012х1,005х1,02х1,01)

## 04-02и
ОАО ППГХО рудник №8. Техническое переоснащение поверхностного комплекса ш.14 РЭШ.(корректировка)
(наименование стройки)
ЛОКАЛЬНЫЙ СМЕТНЫЙ РАСЧЕТ № 04-02и
(локальная смета)
|  | на | отопление и теплоснабжение надшахтного здания
(наименование работ и затрат, наименование объекта)
Основание: 2203/08-16-805-1-ОВ.С
|  |  | Сметная стоимость _______________________________________________________________________________________________ | [5 empty] | ___________________________351,640 |  | тыс.руб.
|  |  | строительных работ _______________________________________________________________________________________________ | [5 empty] | _______________________________________________________________________________________________171,089 |  | тыс.руб.
|  |  | монтажных работ _______________________________________________________________________________________________ | [5 empty] | _______________________________________________________________________________________________6,037 |  | тыс.руб.
|  |  | оборудования _______________________________________________________________________________________________ | [5 empty] | _______________________________________________________________________________________________174,514 |  | тыс.руб.
|  |  | Средства на оплату труда _______________________________________________________________________________________________ | [5 empty] | ___________________________10,294 |  | тыс.руб.
|  |  | Сметная трудоемкость _______________________________________________________________________________________________ | [5 empty] | _______________________________________________________________________________________________1175,71 |  | чел.час
Составлен(а) в ценах по состоянию на 01.01.2000 г.
№ пп | Обоснование | Наименование | Ед. изм. | Кол. | Стоимость единицы, руб. |  |  |  | Общая стоимость, руб. |  |  |  | Т/з осн. раб.на ед. | Т/з осн. раб. Всего | Т/з мех. на ед. | Т/з мех. Всего
[5 empty] | Всего | В том числе |  |  | Всего | В том числе
[6 empty] | Осн.З/п | Эк.Маш | З/пМех |  | Осн.З/п | Эк.Маш | З/пМех
1 | 2 | 3 | 4 | 5 | 6 | 7 | 8 | 9 | 10 | 11 | 12 | 13 | 14 | 15 | 16 | 17
Раздел 1. Узел управления
1 | ФЕР16-05-001-02 | Установка задвижек стальных 30с41нж , ТУ 26-07-1188-90 Р1,6Мпа, Т450°С с ответными фланцами на трубопроводах из стальных труб , диаметром: до 50 мм НР, (31 руб.): 128% от ФОТ СП, (20 руб.): 83% от ФОТ | 1 шт | 2 | 355.44 | 13.35 | 4.35 | 0.21 | 711 | 27 | 9 |  | 1.47 | 2.94 | 0.02 | 0.04
2 | ФСЦМ-300-1175 | Исключить задвижки параллельные фланцевые с выдвижным шпинделем, для воды и пара давлением 1 МПа (10 кгс/см2) 30Ч6БР диаметром 50 мм | шт | 2 | -257.08 |  |  |  | -514
3 | ФСЦМ-300-9121-0506 | Добавить задвижки 30с41нж клиновые фланцевые с выдвижным шпинделем для воды, давлением 1,6 мпа, диаметром, мм:50 (применительно) | шт. | 2 | 858 |  |  |  | 1716
4 | ФЕР16-05-001-03 | Установка задвижек стальных 30с41нж , ТУ 26-07-1188-90 Р1,6Мпа, Т450 гр.С с ответными фланцами на трубопроводах из стальных труб , диаметром: до 100 мм НР, (124 руб.): 128% от ФОТ СП, (81 руб.): 83% от ФОТ | 1 шт | 4 | 647.13 | 26.42 | 8.59 | 0.42 | 2589 | 106 | 34 | 2 | 2.91 | 11.64 | 0.04 | 0.16
5 | ФСЦМ-300-1177 | Исключить задвижки параллельные фланцевые с выдвижным шпинделем, для воды и пара давлением 1 МПа (10 кгс/см2) 30Ч6БР диаметром 100 мм | шт | 4 | -476.7 |  |  |  | -1907
6 | ФСЦМ-300-0969 | Исключить фланцы стальные плоские приварные из стали ВСт3сп2; ВСт3сп3; давлением 1.0 МПа (10 кгс/см2), диаметром: 100 мм | шт | 8 | -45 |  |  |  | -360
7 | ФСЦМ-300-0985 | Добавить фланцы стальные плоские приварные из стали ВСт3сп2, ВСт3сп3; давлением 1.6 МПа (16 кгс/см2), диаметром 80 мм | шт | 4 | 37 |  |  |  | 148
8 | ФСЦМ-300-0986 | Добавить фланцы стальные плоские приварные из стали ВСт3сп2, ВСт3сп3; давлением 1.6 МПа (16 кгс/см2), диаметром 100 мм | шт | 4 | 47 |  |  |  | 188
9 | ФСЦМ-300-9121-0508 | Добавить задвижки 30с41нж клиновые фланцевые с выдвижным шпинделем для воды, давлением 1,6 мпа, диаметром, мм:80 (применительно) | шт. | 2 | 1098 |  |  |  | 2196
10 | ФСЦМ-300-9121-0509 | Добавить задвижки 30с41нж клиновые фланцевые с выдвижным шпинделем для воды, давлением 1,6 мпа, диаметром, мм:100 (применительно) | шт. | 2 | 1372 |  |  |  | 2744
11 | ФЕР18-06-002-04 | Установка грязевиков наружным диаметром патрубков: до 108 мм ( 5.903-13 ТС-569.00.000-12) НР, (86 руб.): 128% от ФОТ СП, (56 руб.): 83% от ФОТ | 1 шт. | 2 | 1144.94 | 36.26 | 15.09 | 0.42 | 2290 | 73 | 30 | 1 | 3.9 | 7.8 | 0.04 | 0.08
12 | ФЕР16-02-001-03 | Прокладка трубопроводов отопления из стальных водогазопроводных неоцинкованных труб диаметром: 25х3,2 мм (ГОСТ3262-75*) НР, (10 руб.): 128% от ФОТ СП, (7 руб.): 83% от ФОТ | 100 м трубопровода | 0.027 | 3681.67 | 317.5 | 42.52 | 5.29 | 99 | 9 | 1 |  | 32.97 | 0.89 | 0.5 | 0.01
13 | ФСЦМ-300-1343 | Клапаны (Вентили) проходные муфтовые 15кч18п2 для воды, давлением 1.6 МПа (16 кгс/см2), диаметром 25 мм, применительно | шт | 2 | 23.5 |  |  |  | 47
14 | ФЕР16-02-001-05 | Прокладка трубопроводов отопления из стальных водогазопроводных неоцинкованных труб диаметром: 40 мм х3,5 мм (ГОСТ3262-75*) НР, (28 руб.): 128% от ФОТ СП, (18 руб.): 83% от ФОТ | 100 м трубопровода | 0.075 | 3958.28 | 317.5 | 42.52 | 5.29 | 297 | 24 | 3 |  | 32.97 | 2.47 | 0.5 | 0.04
15 | ФЕР16-02-001-06 | Прокладка трубопроводов отопления из стальных водогазопроводных неоцинкованных труб диаметром: 50 мм (65х4,0мм,ГОСТ3262-75*) НР, (29 руб.): 128% от ФОТ СП, (19 руб.): 83% от ФОТ | 100 м трубопровода | 0.06 | 5580.06 | 394.06 | 81.28 | 10.58 | 335 | 24 | 5 | 1 | 40.92 | 2.46 | 1 | 0.06
16 | ФСЦМ-300-1303 | Клапаны (Вентили) проходные сальниковые муфтовые 15КЧ18П2 для воды, давлением 1.6 МПа (16 кгс/см2), диаметром 32 мм, (Д40мм), применительно | шт | 6 | 47.93 |  |  |  | 288
17 | ФЕР16-02-005-01 | Прокладка трубопроводов отопления из стальных электросварных труб диаметром: до 40 мм (Дн 38х2,5 мм, ГОСТ10704-91), применительно НР, (28 руб.): 128% от ФОТ СП, (18 руб.): 83% от ФОТ | 100 м трубопровода | 0.04 | 4632.34 | 594.31 | 105.94 | 11.21 | 185 | 24 | 4 |  | 60.83 | 2.43 | 1.06 | 0.04
18 | ФСЦМ-300-1331 | Исключить трубопроводы из стальных электросварных труб для отопления и водоснабжения наружный диаметр 45 мм, толщина стенки 3,5 мм | м | 4 | -31.75 |  |  |  | -127
19 | ФСЦМ-103-0133 | Добавить трубы стальные электросварные (Дн 38х2,5 мм, ГОСТ10704-91), применительно | м | 4 | 16.09 |  |  |  | 64
20 | ФЕР16-02-005-02 | Прокладка трубопроводов отопления из стальных электросварных труб диаметром: 50 мм (Дн 57х3,0 мм, ГОСТ10704-91) НР, (28 руб.): 128% от ФОТ СП, (18 руб.): 83% от ФОТ | 100 м трубопровода | 0.04 | 5587.77 | 594.31 | 105.94 | 11.21 | 224 | 24 | 4 |  | 60.83 | 2.43 | 1.06 | 0.04
21 | ФСЦМ-300-1317 | Исключить трубопроводы из стальных электросварных труб для отопления и водоснабжения наружный диаметр 57 мм, толщина стенки 3,5 мм | м | 4 | -41.28 |  |  |  | -165
22 | ФСЦМ-103-0138 | Добавить трубы стальные электросварные наружный диаметр 57 мм толщина стенки 3 мм | м | 4 | 27.17 |  |  |  | 109
23 | ФЕР16-02-005-03 | Прокладка трубопроводов отопления и водоснабжения из стальных электросварных труб диаметром: 65 мм (Дн76х3,0мм,ГОСТ10704-91) НР, (33 руб.): 128% от ФОТ СП, (22 руб.): 83% от ФОТ | 100 м трубопровода | 0.04 | 6913.99 | 705 | 128 | 13.12 | 277 | 28 | 5 | 1 | 72.16 | 2.89 | 1.24 | 0.05
24 | ФСЦМ-300-1318 | Исключить трубопроводы из стальных электросварных труб для отопления наружный диаметр 76 мм, толщина стенки 3,5 мм | м | 4 | -53.12 |  |  |  | -212
25 | ФСЦМ-103-0142 | Добавить трубы стальные электросварные наружный диаметр 76 мм толщина стенки 3.0 мм | м | 4 | 38.24 |  |  |  | 153
26 | ФЕР16-02-005-05 | Прокладка трубопроводов отопления из стальных электросварных труб диаметром: 100 мм (108 мм, толщина стенки 4 мм, ГОСТ 10704-91) НР, (93 руб.): 128% от ФОТ СП, (61 руб.): 83% от ФОТ | 100 м трубопровода | 0.101 | 9749.79 | 779.16 | 181.99 | 18.73 | 985 | 79 | 18 | 2 | 79.75 | 8.05 | 1.77 | 0.18
27 | ФЕР16-02-005-08 | Прокладка трубопроводов отопления из стальных электросварных труб диаметром: 200 мм (219 мм, толщина стенки 6мм, ГОСТ 10704-91) НР, (41 руб.): 128% от ФОТ СП, (27 руб.): 83% от ФОТ | 100 м трубопровода | 0.0205 | 24886.03 | 1769.96 | 407.7 | 24.02 | 510 | 36 | 8 |  | 185.92 | 3.81 | 2.27 | 0.05
28 | ФСЦМ-103-0189 | Исключить трубы стальные электросварные прямошовные со снятой фаской диаметром от 20 до 377 мм из стали марок БСт2кп-БСт4кп и БСт2пс-БСт4пс наружный диаметр 219 мм толщина стенки 5 мм | м | 1.91 | -198 |  |  |  | -378
29 | ФСЦМ-103-0190 | Добавить трубы стальные электросварные наружный диаметр 219 мм, толщина стенки 6 мм | м | 1.91 | 219.85 |  |  |  | 420
30 | ФСЦМ-101-1641 | Сталь угловая, равнополочная, ГОСТ 8509-93, размером 50х50х5 мм | т | 0.06 | 5763 |  |  |  | 346
31 | ФЕР16-05-001-02 | Установка клапанов запорных проходных фланцевых Д32мм, применительно НР, (31 руб.): 128% от ФОТ СП, (20 руб.): 83% от ФОТ | 1 шт | 2 | 355.44 | 13.35 | 4.35 | 0.21 | 711 | 27 | 9 |  | 1.47 | 2.94 | 0.02 | 0.04
32 | ФСЦМ-300-1175 | Исключить задвижки параллельные фланцевые с выдвижным шпинделем, для воды и пара давлением 1 МПа (10 кгс/см2) 30Ч6БР диаметром 50 мм | шт | 2 | -257.08 |  |  |  | -514
33 | ФСЦМ-300-0966 | Исключить фланцы стальные плоские приварные из стали ВСт3сп2, ВСт3сп3; давлением 1.0 МПа (10 кгс/см2), диаметром: 50 мм | шт | 4 | -28 |  |  |  | -112
34 | ФСЦМ-300-9174-0207 | Добавить клапан (вентиль) запорный фланцевый 15с52нж9 для воды до 425 град., давлением 1,6 мпа, диаметром, мм: 32, применительно | шт. | 2 | 1709 |  |  |  | 3418
35 | ФСЦМ-300-0981 | Добавить фланцы стальные плоские приварные из стали ВСт3сп2, ВСт3сп3; давлением 1.6 МПа (16 кгс/см2), диаметром 32 мм | шт | 4 | 21.47 |  |  |  | 86
36 | ФЕР26-01-009-01 | Изоляция трубопроводов: матами минераловатными, изделиями ,толщ.60мм ( с подложкой из алюминиевой фольги) НР, (75 руб.): 100% от ФОТ СП, (53 руб.): 70% от ФОТ | 1 м3 изоляции | 0.45 | 1558.28 | 184.16 | 49.62 |  | 701 | 83 | 22 |  | 18.85 | 8.48 | 0.64 | 0.29
37 | ФСЦМ-517-0301 | Исключить листы алюминиевые марки АД1Н, толщиной 1 мм | кг | 0.351 | -57.4 |  |  |  | -20
38 | ФСЦМ-104-0036 | Добавить фольгу алюминиевую | 10м2 | 0.75 | 286.41 |  |  |  | 215
39 | ФЕР18-06-007-07 | Установка фильтра сетчатого чугунного фланцевого Д100мм, Danfoss, применительно НР, (20 руб.): 128% от ФОТ СП, (13 руб.): 83% от ФОТ | 10 фильтров | 0.1 | 12387.51 | 165.21 | 158.29 | 8.25 | 1239 | 17 | 16 | 1 | 17.77 | 1.78 | 0.78 | 0.08
40 | ФЕРм11-02-042-03 | Установка клапана - регулятора давления "после себя" , диаметр условного прохода, мм: 32, диапозон 1-5, фланцевый НР, (10 руб.): 80% от ФОТ СП, (7 руб.): 60% от ФОТ | шт. | 1 | 59.41 | 9.79 | 42.01 | 2.7 | 59 | 10 | 42 | 3 | 1.12 | 1.12 | 0.4 | 0.4
41 | ФСЦМ-300-1735 | Клапан - регулятор давления "после себя" , диаметр условного прохода, мм: 32, диапозон 1-5, фланцевый,применительно | шт | 1 | 2260 |  |  |  | 2260
42 | ФЕРм12-10-002-01 | Закладное отборное устройство для манометра НР, (101 руб.): 80% от ФОТ СП, (76 руб.): 60% от ФОТ | 1000 шт. | 0.013 | 12697.12 | 10774.4 | 1821.18 |  | 165 | 140 | 24 |  | 1120 | 14.56 | 0.14
43 | ФСЦМ-300-5088-0202 | Устройство отборное для манометра: прямой 1,6-225-Cт20-мп (ВИЛН491712002-01)/ 3К14-2-3-02. Установка 1в/ | шт. | 9 | 211 |  |  |  | 1899
44 | ФСЦМ-300-5088-0204 | Устройство отборное для манометра: угловой 1,6-225-Cт20-му (ВИЛН491712002-01)/ 3К14-2-4-02. Установка 1б/ | шт. | 4 | 207 |  |  |  | 828
45 | ФЕРм12-10-001-02 | Бобышки, штуцеры на условное давление: свыше 10 МПа под термометры(Установка 01-60-20-10. ТМ4-1-6-95.Установка1; Установка 01-61-20-10. ТМ4-1-6-95.Установка2;Установка 01-61-20-10-1. ТМ4-1-12-95.Установка2/3К4-1-1-95/; Установка 01-61-20-10. ТМ4-1-6-95.Установка2/3К4-1-6-95/ ) НР, (38 руб.): 80% от ФОТ СП, (28 руб.): 60% от ФОТ | 100 шт. | 0.04 | 2859.65 | 1144.78 | 1045.77 | 174.93 | 114 | 46 | 42 | 7 | 119 | 4.76 | 15.09 | 0.6
46 | ФСЦМ-500-9160 | Бобышки прямые БП1-М27х2-50УХЛ; БП1-М27х2-100УХЛ/прим./ | шт | 4 | 9.4 |  |  |  | 38
47 | ФСЦМ-500-9197 | Пробки П-М27х2УЗ | шт | 4 | 5.4 |  |  |  | 22
48 | ФСЦМ-541-0063 | Прокладки 27 | 1000 шт. | 0.004 | 3450 |  |  |  | 14
49 | ФЕР13-03-002-04 | Огрунтовка металлических поверхностей за один раз: грунтовкой ГФ-021 ( ГОСТ 25129-82) НР, (4 руб.): 90% от ФОТ СП, (3 руб.): 70% от ФОТ | 100 м2 окрашиваемой поверхности | 0.07 | 268.53 | 56.5 | 9.31 | 0.1 | 19 | 4 | 1 |  | 5.31 | 0.37 | 0.02
50 | ФЕР15-04-030-04 | Масляная окраска металлических поверхностей: труб диаметром менее 50 мм , количество окрасок 2 ( ГОСТ 10503-71) НР, (9 руб.): 105% от ФОТ СП, (5 руб.): 55% от ФОТ | 100 м2 | 0.016 | 1107.01 | 629.59 | 2.46 | 0.42 | 18 | 10 |  |  | 71.06 | 1.14 | 0.04
51 | ФЕР15-04-030-03 | Масляная окраска металлических поверхностей: стальных труб диаметром более 50 мм , количество окрасок 2 ( ГОСТ 10503-71) НР, (18 руб.): 105% от ФОТ СП, (9 руб.): 55% от ФОТ | 100 м2 | 0.054 | 837.05 | 359.63 | 2.46 | 0.42 | 45 | 19 |  |  | 40.59 | 2.19 | 0.04
52 | ФЕР16-07-005-01 | Гидравлическое испытание трубопроводов систем отопления, водопровода и горячего водоснабжения диаметром: до 50 мм НР, (8 руб.): 128%*0,9 от ФОТ СП, (5 руб.): 83%*0,85 от ФОТ | 100 м трубопровода | 0.14 | 107.12 | 58.32 | 44.51 |  | 15 | 8 | 6 |  | 5.01 | 0.7
53 | ФЕР16-07-005-02 | Гидравлическое испытание трубопроводов систем отопления, водопровода и горячего водоснабжения диаметром: до 100 мм НР, (17 руб.): 128% от ФОТ СП, (11 руб.): 83% от ФОТ | 100 м трубопровода | 0.26 | 113.95 | 58.32 | 44.51 |  | 30 | 15 | 12 |  | 5.01 | 1.3
Итого прямые затраты по разделу в ценах 2001г. | [8 empty] | 24508 | 833 | 295 | 18 |  | 87.15 |  | 2.16
Итого прямые затраты по разделу с учетом коэффициентов к итогам | [8 empty] | 28704 | 749 | 329 | 16 |  | 87.15 |  | 2.16
В том числе, справочно:
Переход из цен ФЕР в цены ТЕР для Забайкальского края по статья затрат ОЗП=0,898; ЭМ=1,114; ЗПМ=0,898; МАТ=1,201 (Поз. 1, 4, 11-12, 14-15, 17, 20, 23, 26-27, 31, 39, 53, 2-3, 5-10, 13, 16, 18-19, 21-22, 24-25, 28-30, 32-35, 37-38, 36, 49-51, 40, 42, 45, 43-44, 46-48) | [8 empty] | 4196 | -84 | 33 | -2
Накладные расходы | [8 empty] | 861
В том числе, справочно:
80% ФОТ (от 185) (Поз. 40, 42, 45) | [8 empty] | 148
90% ФОТ (от 4) (Поз. 49) | [8 empty] | 4
100% ФОТ (от 75) (Поз. 36) | [8 empty] | 75
105% ФОТ (от 26) (Поз. 50-51) | [8 empty] | 27
128% ФОТ (от 468) (Поз. 1, 4, 11-12, 14-15, 17, 20, 23, 26-27, 31, 39, 53) | [8 empty] | 599
128%*0,9 ФОТ (от 7) (Поз. 52) | [8 empty] | 8
Сметная прибыль | [8 empty] | 574
В том числе, справочно:
55% ФОТ (от 26) (Поз. 50-51) | [8 empty] | 14
60% ФОТ (от 185) (Поз. 40, 42, 45) | [8 empty] | 111
70% ФОТ (от 79) (Поз. 36, 49) | [8 empty] | 56
83% ФОТ (от 468) (Поз. 1, 4, 11-12, 14-15, 17, 20, 23, 26-27, 31, 39, 53) | [8 empty] | 388
83%*0,85 ФОТ (от 7) (Поз. 52) | [8 empty] | 5
Итоги по разделу 1 Узел управления :
Итоги по Строительным работам
Сантехнические работы - внутренние (трубопроводы, водопровод, канализация, отопление, газоснабжение, вентиляция и кондиционирование воздуха):
Итоги по Поз. 1, 4, 11-12, 14-15, 17, 20, 23, 26-27, 31, 39, 53 НР 128% ФОТ; СП 83% ФОТ
Итого Поз. 1, 4, 11-12, 14-15, 17, 20, 23, 26-27, 31, 39, 53 | [8 empty] | 10482 | 513 | 158 | 8 |  | 53.83 |  | 0.87
Всего с учетом "Переход из цен ФЕР в цены ТЕР для Забайкальского края по статья затрат ОЗП=0,898; ЭМ=1,114; ЗПМ=0,898; МАТ=1,201" | [8 empty] | 12420 | 461 | 176 | 7 |  | 53.83 |  | 0.87
Накладные расходы 128% ФОТ (от 468) | [8 empty] | 599
Сметная прибыль 83% ФОТ (от 468) | [8 empty] | 388
Итого c накладными и см. прибылью | [8 empty] | 13407 |  |  |  |  | 53.83 |  | 0.87
Итоги по Поз. 52 НР 128%*0,9 ФОТ; СП 83%*0,85 ФОТ
Итого Поз. 52 | [8 empty] | 15 | 8 | 6 |  |  | 0.7
Всего с учетом "Переход из цен ФЕР в цены ТЕР для Забайкальского края по статья затрат ОЗП=0,898; ЭМ=1,114; ЗПМ=0,898; МАТ=1,201" | [8 empty] | 15 | 7 | 7 |  |  | 0.7
Накладные расходы 128%*0,9 ФОТ (от 7) | [8 empty] | 8
Сметная прибыль 83%*0,85 ФОТ (от 7) | [8 empty] | 5
Итого c накладными и см. прибылью | [8 empty] | 28 |  |  |  |  | 0.7
Итого | [8 empty] | 13435 |  |  |  |  | 54.53 |  | 0.87
Материалы:
Итого Поз. 2-3, 5-10, 13, 16, 18-19, 21-22, 24-25, 28-30, 32-35, 37-38 | [8 empty] | 7829
Всего с учетом "Переход из цен ФЕР в цены ТЕР для Забайкальского края по статья затрат ОЗП=0,898; ЭМ=1,114; ЗПМ=0,898; МАТ=1,201" | [8 empty] | 9403
Теплоизоляционные работы:
Итого Поз. 36 | [8 empty] | 701 | 83 | 22 |  |  | 8.48 |  | 0.29
Всего с учетом "Переход из цен ФЕР в цены ТЕР для Забайкальского края по статья затрат ОЗП=0,898; ЭМ=1,114; ЗПМ=0,898; МАТ=1,201" | [8 empty] | 816 | 75 | 25 |  |  | 8.48 |  | 0.29
Накладные расходы 100% ФОТ (от 75) | [8 empty] | 75
Сметная прибыль 70% ФОТ (от 75) | [8 empty] | 53
Итого c накладными и см. прибылью | [8 empty] | 944 |  |  |  |  | 8.48 |  | 0.29
Защита строительных конструкций и оборудования от коррозии:
Итого Поз. 49 | [8 empty] | 19 | 4 | 1 |  |  | 0.37
Всего с учетом "Переход из цен ФЕР в цены ТЕР для Забайкальского края по статья затрат ОЗП=0,898; ЭМ=1,114; ЗПМ=0,898; МАТ=1,201" | [8 empty] | 22 | 4 | 1 |  |  | 0.37
Накладные расходы 90% ФОТ (от 4) | [8 empty] | 4
Сметная прибыль 70% ФОТ (от 4) | [8 empty] | 3
Итого c накладными и см. прибылью | [8 empty] | 29 |  |  |  |  | 0.37
Отделочные работы:
Итого Поз. 50-51 | [8 empty] | 63 | 29 |  |  |  | 3.33
Всего с учетом "Переход из цен ФЕР в цены ТЕР для Забайкальского края по статья затрат ОЗП=0,898; ЭМ=1,114; ЗПМ=0,898; МАТ=1,201" | [8 empty] | 67 | 26 |  |  |  | 3.33
Накладные расходы 105% ФОТ (от 26) | [8 empty] | 27
Сметная прибыль 55% ФОТ (от 26) | [8 empty] | 14
Итого c накладными и см. прибылью | [8 empty] | 108 |  |  |  |  | 3.33
Итого | [8 empty] | 23919 |  |  |  |  | 66.71 |  | 1.16
Итоги по Монтажным работам
Монтаж оборудования:
Итого Поз. 40, 42, 45 | [8 empty] | 338 | 196 | 108 | 10 |  | 20.44 |  | 1
Всего с учетом "Переход из цен ФЕР в цены ТЕР для Забайкальского края по статья затрат ОЗП=0,898; ЭМ=1,114; ЗПМ=0,898; МАТ=1,201" | [8 empty] | 337 | 176 | 120 | 9 |  | 20.44 |  | 1
Накладные расходы 80% ФОТ (от 185) | [8 empty] | 148
Сметная прибыль 60% ФОТ (от 185) | [8 empty] | 111
Итого c накладными и см. прибылью | [8 empty] | 596 |  |  |  |  | 20.44 |  | 1
Материалы для монтажных работ:
Итого Поз. 43-44, 46-48 | [8 empty] | 2801
Всего с учетом "Переход из цен ФЕР в цены ТЕР для Забайкальского края по статья затрат ОЗП=0,898; ЭМ=1,114; ЗПМ=0,898; МАТ=1,201" | [8 empty] | 3364
Итого | [8 empty] | 3960 |  |  |  |  | 20.44 |  | 1
Итоги по Оборудованию
Итого Поз. 41 | [8 empty] | 2260
Всего с учетом "Переход из цен ФЕР в цены ТЕР для Забайкальского края по статья затрат ОЗП=0,898; ЭМ=1,114; ЗПМ=0,898; МАТ=1,201" | [8 empty] | 2260
Итого | [8 empty] | 30139 |  |  |  |  | 87.15 |  | 2.16
В том числе:
Материалы | [8 empty] | 25366
Машины и механизмы | [8 empty] | 329
ФОТ | [8 empty] | 765
Оборудование | [8 empty] | 2260
Накладные расходы | [8 empty] | 861
Сметная прибыль | [8 empty] | 574
Итого по разделу 1 Узел управления | [8 empty] | 30139 |  |  |  |  | 87.15 |  | 2.16
Раздел 2. Оборудование приобретаемое по Прайс-листам для монтажа систем Отопление и теплоснабжение
54 | Прайс-лист "Веза Дон" от 4.05. 2009г. с НДС | Агрегат воздушного отопления Q=35квт, 1500об/м, 0,2квт, U=220в/АВО-К-52В1, ООО"Веза" /20354:1,18:3,11/ | шт | 1 | 5546.35 |  |  |  | 5546
55 | Прайс-лист "Веза Дон" от 4.05. 2009г. с НДС | Агрегат воздушного отопления Q=23квт, 1500об/м, 0,1квт, U=220в/АВО-К-43В1, ООО"Веза"/18703:1,18:3,11/ | шт | 2 | 5096.46 |  |  |  | 10193
56 | Прайс-лист "Веза Дон" от 4.05. 2009г. с НДС | Воздушная канальная завеса с внешним соплом по узкой стороне короба, 3кВт, U380В, ВК3-375/350Л 11Т, , ВК3-375/350П 11Т, ООО"Веза"/145036:1,18:3,11/ | компл | 2 | 39521.5 |  |  |  | 79043
57 | Прайс-лист "Веза Дон" от 4.05. 2009г. с НДС | Система автоматики для завесы в составе: ВК3-375/350 ( Шкаф САУ. Комнатный термостат. Регулирующий клапан Б-3908124б.Электропривод. Насос циркуляционный 0,37кВт, U380В, ТОР-S 40/7-3), ООО"Веза" /221333,26:1,18:3,11/ | компл | 1 | 60312.08 |  |  |  | 60312
Итого прямые затраты по разделу в ценах 2001г. | [8 empty] | 155094
Итого прямые затраты по разделу с учетом коэффициентов к итогам | [8 empty] | 172254
Итоги по разделу 2 Оборудование приобретаемое по Прайс-листам для монтажа систем Отопление и теплоснабжение :
Итого Поз. 54-57 | [8 empty] | 155094
Всего с учетом "Транспортные работы на оборудование, поставляемое по Прайс-Листам- согласно п.4.60 из МДС 81-35.2004 ПЗ=6%" | [8 empty] | 164400
Всего с учетом "Заготовительно-складские расходы- согласно п.4.64 из МДС 81-35.2004 ПЗ=1,2%" | [8 empty] | 166373
Всего с учетом "Расходы на комплектацию оборудования- согласно п.4.63 из МДС 81-35.2004 ПЗ=0,5%" | [8 empty] | 167205
Всего с учетом "Затраты на приобретение запасных частей, обеспечивающих работу оборудования в период гарантийного срока эксплуатации - согласно п.4.55 из МДС 81-35.2004 ПЗ=2%" | [8 empty] | 170549
Всего с учетом "Стоимость тары и упаковки - согласно п.4.58из МДС 81-35.2004 ПЗ=1%" | [8 empty] | 172254
В том числе:
Итого по разделу 2 Оборудование приобретаемое по Прайс-листам для монтажа систем Отопление и теплоснабжение | [8 empty] | 172254
Раздел 3. Устройство систем отопления и теплоснабжения
58 | ФЕР20-04-001-01 | Установка агрегатов воздушно-отопительных массой: до 0,25 т, (АВО-К-52В1, вес32кг=1шт, АВО-К-43В1, вес 25кг=2шт) НР, (248 руб.): 128% от ФОТ СП, (161 руб.): 83% от ФОТ | 1 агрегат | 3 | 159.93 | 71.49 | 26.89 | 0.68 | 480 | 214 | 81 | 2 | 8.18 | 24.54 | 0.14 | 0.42
59 | ФЕР20-04-001-02 | Установка воздушно канальной завесы с внешним соплом ВК3-375/350Л 11Т, ВК3-375/350П 11Т), ООО"Веза" НР, (211 руб.): 128% от ФОТ СП, (137 руб.): 83% от ФОТ | 1 агрегат | 2 | 190.31 | 90.37 | 37.64 | 1.21 | 381 | 181 | 75 | 2 | 10.34 | 20.68 | 0.22 | 0.44
Установка Системыавтоматики для завесы в составе:
60 | ФЕРм11-06-001-01 | Установка шкафа САУ/прим./ НР, (34 руб.): 80% от ФОТ СП, (25 руб.): 60% от ФОТ | шт. | 1 | 154.77 | 45.58 | 10.76 | 0.54 | 155 | 46 | 11 | 1 | 5.15 | 5.15 | 0.07 | 0.07
61 | ФЕРм11-02-042-04 | Клапан регулирующий, диаметр условного прохода, мм: 50 НР, (17 руб.): 80% от ФОТ СП, (13 руб.): 60% от ФОТ | шт. | 1 | 142.11 | 19.67 | 50.41 | 3.24 | 142 | 20 | 50 | 3 | 2.25 | 2.25 | 0.48 | 0.48
62 | ФЕРм08-01-080-01 | Реле перепада давления, датчик защиты, температуры,контроллер, прим. НР, (58 руб.): 95% от ФОТ СП, (40 руб.): 65% от ФОТ | шт. | 6 | 21.92 | 10.88 | 9.21 | 0.54 | 132 | 65 | 55 | 3 | 1.13 | 6.78 | 0.08 | 0.48
63 | ФЕР18-05-001-01 | Установка насоса циркуляционного 0,37кВт, U380В, весом 11,5кг, ТОР-S 40/7-3, WILO, ООО"Веза" НР, (154 руб.): 128% от ФОТ СП, (100 руб.): 83% от ФОТ | 1 насос | 1 | 2702.75 | 131.74 | 12.07 | 0.85 | 2703 | 132 | 12 | 1 | 14.17 | 14.17 | 0.08 | 0.08
64 | ФСЦМ-300-1494 | Исключить насосы центробежные 8/18 с электродвигателем 4А 180 А2 массой агрегата до 0,1 т | компл | 1 | -2453.8 |  |  |  | -2454
65 | ФЕРм08-03-540-11 | Электропривод/прим./ НР, (40 руб.): 95% от ФОТ СП, (27 руб.): 65% от ФОТ | шт. | 1 | 343.92 | 46.2 | 19.92 | 0.81 | 344 | 46 | 20 | 1 | 4.91 | 4.91 | 0.12 | 0.12
66 | ФЕР16-05-001-01 | Установка клапанов на трубопроводах из стальных труб диаметром: до 25 мм (Д15, Д20, Д25, MSV-C, 003Z3030), применительно НР, (109 руб.): 128% от ФОТ СП, (71 руб.): 83% от ФОТ | 1 шт | 7 | 192.25 | 13.35 | 3.59 | 0.11 | 1346 | 93 | 25 | 1 | 1.47 | 10.29 | 0.01 | 0.07
67 | ФСЦМ-300-0963 | Исключить фланцы стальные плоские приварные из стали ВСт3сп2, ВСт3сп3; давлением 1.0 МПа (10 кгс/см2), диаметром 25 мм | шт | 14 | -16.8 |  |  |  | -235
68 | ФСЦМ-300-1666 | Исключить клапаны предохранительные малоподъемные однорычажные фланцевые 17ч3бр1 диаметром 25 мм | шт | 7 | -196.06 |  |  |  | -1372
69 | ФСЦМ-300-5060-4238 | Клапан ручной балансировочный , Д15мм, MSV-C, 003Z3030 | шт. | 1 | 400 |  |  |  | 400
70 | ФСЦМ-300-5060-4240 | Клапан ручной балансировочный , Д25мм, MSV-C, 003Z3030 | шт. | 1 | 437 |  |  |  | 437
71 | ФСЦМ-300-5060-4239 | Клапан ручной балансировочный , Д20мм, MSV-C, 003Z3030 | шт. | 5 | 412 |  |  |  | 2060
72 | ФЕР16-05-001-03 | Установка задвижек на трубопроводах из стальных труб диаметром: до 100 мм (Д80мм, 30ч6бр ) НР, (279 руб.): 128% от ФОТ СП, (181 руб.): 83% от ФОТ | 1 шт | 9 | 647.13 | 26.42 | 8.59 | 0.42 | 5824 | 238 | 77 | 4 | 2.91 | 26.19 | 0.04 | 0.36
73 | ФСЦМ-300-1177 | Исключить задвижки параллельные фланцевые с выдвижным шпинделем, для воды и пара давлением 1 МПа (10 кгс/см2) 30Ч6БР диаметром 100 мм | шт | 9 | -476.7 |  |  |  | -4290
74 | ФСЦМ-300-0969 | Исключить фланцы стальные плоские приварные из стали ВСт3сп2; ВСт3сп3; давлением 1.0 МПа (10 кгс/см2), диаметром: 100 мм | шт | 18 | -45 |  |  |  | -810
75 | ФСЦМ-300-1176 | Добавить задвижки 30ч6бр параллельные фланцевые с выдвижным шпинделем, для воды и пара давлением 1 МПа (10 кгс/см2) 30Ч6БР диаметром 80 мм | шт | 9 | 404.2 |  |  |  | 3638
76 | ФСЦМ-300-0968 | Добавить фланцы стальные плоские приварные , давлением 1.0 Мпа (10кгс/см2), диаметром: 80мм | шт | 18 | 37 |  |  |  | 666
77 | ФЕР18-06-007-06 | Установка фильтра сетчатого чугунного фланцевого Д 80 мм, , Y333Р, Danfoss, применительно НР, (18 руб.): 128% от ФОТ СП, (12 руб.): 83% от ФОТ | 10 фильтров | 0.1 | 10560.33 | 139.83 | 123.81 | 7.94 | 1056 | 14 | 12 | 1 | 15.04 | 1.5 | 0.75 | 0.08
78 | ФЕР16-02-001-01 | Прокладка трубопроводов отопления из стальных водогазопроводных неоцинкованных труб диаметром: 15 мм (15х2,8 ГОСТ3262-75*) НР, (12 руб.): 128% от ФОТ СП, (7 руб.): 83% от ФОТ | 100 м трубопровода | 0.032 | 3091.59 | 317.5 | 42.52 | 5.29 | 99 | 10 | 1 |  | 32.97 | 1.06 | 0.5 | 0.02
79 | ФСЦМ-300-1341 | Клапаны (Вентили) проходные муфтовые 15кч18п2 для воды, давлением 1.6 МПа (16 кгс/см2), диаметром 15 мм, применительно | шт | 31 | 18.03 |  |  |  | 559
80 | ФЕР16-02-001-02 | Прокладка трубопроводов отопления из стальных водогазопроводных неоцинкованных труб диаметром: 20 мм(20х2,8 ГОСТ3262-75*) НР, (3521 руб.): 128% от ФОТ СП, (2283 руб.): 83% от ФОТ | 100 м трубопровода | 9.49 | 3469.05 | 317.5 | 42.52 | 5.29 | 32921 | 3013 | 404 | 50 | 32.97 | 312.89 | 0.5 | 4.75
81 | ФСЦМ-300-1342 | Клапаны (Вентили) проходные муфтовые 15кч18п2 для воды, давлением 1.6 МПа (16 кгс/см2), диаметром 20 мм, применительно | шт | 23 | 21.81 |  |  |  | 502
82 | ФЕР16-02-001-03 | Прокладка трубопроводов отопления из стальных водогазопроводных неоцинкованных труб диаметром: 25х3,2 мм (ГОСТ3262-75*) НР, (682 руб.): 128% от ФОТ СП, (442 руб.): 83% от ФОТ | 100 м трубопровода | 1.84 | 3681.67 | 317.5 | 42.52 | 5.29 | 6774 | 584 | 78 | 10 | 32.97 | 60.66 | 0.5 | 0.92
83 | ФСЦМ-300-1343 | Клапаны (Вентили) проходные муфтовые 15кч18п2 для воды, давлением 1.6 МПа (16 кгс/см2), диаметром 25 мм, применительно | шт | 9 | 23.5 |  |  |  | 212
84 | ФЕР16-02-001-04 | Прокладка трубопроводов отопления из стальных водогазопроводных неоцинкованных труб диаметром: 32 мм(32х3,2 ГОСТ3262-75*) НР, (28 руб.): 128% от ФОТ СП, (18 руб.): 83% от ФОТ | 100 м трубопровода | 0.08 | 4192.75 | 317.5 | 42.52 | 5.29 | 335 | 25 | 3 |  | 32.97 | 2.64 | 0.5 | 0.04
85 | ФЕР16-02-001-05 | Прокладка трубопроводов отопления из стальных водогазопроводных неоцинкованных труб диаметром: 40 мм(40х3,5ГОСТ3262-75*) НР, (123 руб.): 128% от ФОТ СП, (80 руб.): 83% от ФОТ | 100 м трубопровода | 0.33 | 3958.28 | 317.5 | 42.52 | 5.29 | 1306 | 105 | 14 | 2 | 32.97 | 10.88 | 0.5 | 0.17
86 | ФСЦМ-300-1345 | Клапаны (Вентили) проходные муфтовые 15кч18п2 для воды, давлением 1.6 МПа (16 кгс/см2), диаметром 40 мм, применительно | шт | 10 | 67.12 |  |  |  | 671
87 | ФЕР16-02-005-03 | Прокладка трубопроводов отопления и водоснабжения из стальных электросварных труб диаметром: 65 мм (Дн76х3,0мм,ГОСТ10704-91) НР, (1469 руб.): 128% от ФОТ СП, (953 руб.): 83% от ФОТ | 100 м трубопровода | 1.78 | 6913.99 | 705 | 128 | 13.12 | 12307 | 1255 | 228 | 23 | 72.16 | 128.44 | 1.24 | 2.21
88 | ФСЦМ-300-1318 | Исключить трубопроводы из стальных электросварных труб для отопления и водоснабжения наружный диаметр 76 мм, толщина стенки 3,5 мм | м | 178 | -53.12 |  |  |  | -9455
89 | ФСЦМ-103-0142 | Добавить трубы стальные электросварные наружный диаметр 76 мм толщина стенки 3.0 мм | м | 178 | 38.24 |  |  |  | 6807
90 | ФЕР16-02-005-02 | Прокладка трубопроводов отопления и водоснабжения из стальных электросварных труб диаметром: 50 мм НР, (182 руб.): 128% от ФОТ СП, (118 руб.): 83% от ФОТ | 100 м трубопровода | 0.26 | 5587.77 | 594.31 | 105.94 | 11.21 | 1453 | 155 | 28 | 3 | 60.83 | 15.82 | 1.06 | 0.28
91 | ФСЦМ-300-1317 | Исключить трубопроводы из стальных электросварных труб для отопления и водоснабжения наружный диаметр 57 мм, толщина стенки 3,5 мм | м | 26 | -41.28 |  |  |  | -1073
92 | ФСЦМ-103-0138 | Добавить трубы стальные электросварные наружный диаметр 57 мм толщина стенки 3.0 мм | м | 26 | 27.17 |  |  |  | 706
93 | ФСЦМ-101-1641 | Сталь угловая, равнополочная, ГОСТ 8509-93, размером 50х50х5 мм | т | 0.5 | 5763 |  |  |  | 2882
94 | ФЕР18-06-003-10 | Установка : воздухоотводчиков 3/4" AE17/G, применительно НР, (385 руб.): 128% от ФОТ СП, (250 руб.): 83% от ФОТ | 1 шт. | 20 | 110.4 | 15.8 | 7.52 | 0.95 | 2208 | 316 | 150 | 19 | 1.66 | 33.2 | 0.09 | 1.8
95 | ФЕР18-06-003-06 | Установка воздухосборников наружным диаметром: 219 мм (219х6,0), 5.903-2 НР, (84 руб.): 128% от ФОТ СП, (55 руб.): 83% от ФОТ | 1 шт. | 6 | 294.75 | 11.52 | 7.36 | 0.85 | 1769 | 69 | 44 | 5 | 1.21 | 7.26 | 0.08 | 0.48
96 | ФЕР18-06-003-05 | Установка воздухосборников наружным диаметром: 159 мм (159х4,5), 5.903-2 НР, (156 руб.): 128% от ФОТ СП, (101 руб.): 83% от ФОТ | 1 шт. | 11 | 204.11 | 11.52 | 7.36 | 0.85 | 2245 | 127 | 81 | 9 | 1.21 | 13.31 | 0.08 | 0.88
97 | ФЕР18-03-004-08 Изм. вып.1 | Установка регистров из стальных сварных труб 108х4, ГОСТ10704-91/В-20ГОСТ10705-80*: регистры №1 , 2 ряд, L3700, шт=6; регистры №2 , 3 ряд, L4100, шт=2; регистры №3, 2 ряд, L3000, шт=2; регистры №4 , 1 ряд, L1600, шт=1; регистры №5, 8 рядов, L1800, шт=1; регистры №6 , 8 рядов, L1800, шт=1; регистры №7, 8 рядов, L1800, шт=1 НР, (453 руб.): 128% от ФОТ СП, (294 руб.): 83% от ФОТ | 100 м труб нитки регистра | 1.6 | 9775.77 | 236.47 | 98.09 | 10.37 | 15641 | 378 | 157 | 17 | 26.05 | 41.68 | 0.98 | 1.57
98 | ФСЦМ-300-1322 | Добавить колонки из труб 159х4,5 мм ГОСТ10704-91/В-20ГОСТ10705-80* | м | 10 | 132.8 |  |  |  | 1328
99 | ФЕР18-03-001-03 Изм. вып.1 | Установка конвекторов НР, (69 руб.): 128% от ФОТ СП, (45 руб.): 83% от ФОТ | 100 квт радиаторов и конвекторов | 0.06741 | 20935.92 | 865.98 | 165.46 | 29.73 | 1411 | 58 | 11 | 2 | 96.57 | 6.51 | 2.81 | 0.19
100 | ФСЦМ-300-0420 | Исключить конвекторы отопительные типа АККОРД с креплениями, без кожуха | квт | 6.741 | -197 |  |  |  | -1328
101 | ФСЦМ-300-9191-4124 | Добавить конвекторы стальные средней глубины концевые правые: кск 20-1,471 ка | квт | 1.471 | 379 |  |  |  | 558
102 | ФСЦМ-300-9191-4125 | Добавить конвекторы стальные средней глубины концевые правые: кск 20-1,593 ка | квт | 1.593 | 361 |  |  |  | 575
103 | ФСЦМ-300-9191-4126 | Добавить конвекторы стальные средней глубины концевые левые : кск 20-1,716 ка | квт | 1.716 | 344 |  |  |  | 590
104 | ФСЦМ-300-9191-4128 | Добавить конвекторы стальные средней глубины концевые левые : кск 20-1,961 ка | квт | 1.961 | 315 |  |  |  | 618
105 | ФЕР26-01-009-01 | Изоляция трубопроводов: матами минераловатными, изделиями ,толщ.40мм ( с подложкой из алюминиевой фольги) НР, (430 руб.): 100% от ФОТ СП, (301 руб.): 70% от ФОТ | 1 м3 изоляции | 2.6 | 1558.28 | 184.16 | 49.62 |  | 4052 | 479 | 129 |  | 18.85 | 49.01 | 0.64 | 1.66
106 | ФСЦМ-517-0301 | Исключить листы алюминиевые марки АД1Н, толщиной 1 мм | кг | 2.028 | -57.4 |  |  |  | -116
107 | ФСЦМ-104-0036 | Добавить фольгу алюминиевую | 10м2 | 6.5 | 286.41 |  |  |  | 1862
108 | ФЕР26-01-009-01 | Изоляция трубопроводов: матами минераловатными, изделиями ,толщ.60мм ( с подложкой из алюминиевой фольги) НР, (480 руб.): 100% от ФОТ СП, (336 руб.): 70% от ФОТ | 1 м3 изоляции | 2.9 | 1558.28 | 184.16 | 49.62 |  | 4519 | 534 | 144 |  | 18.85 | 54.67 | 0.64 | 1.86
109 | ФСЦМ-517-0301 | Исключить листы алюминиевые марки АД1Н, толщиной 1 мм | кг | 2.262 | -57.4 |  |  |  | -130
110 | ФСЦМ-104-0036 | Добавить фольгу алюминиевую | 10м2 | 4.833 | 286.41 |  |  |  | 1384
111 | ФЕР18-05-002-03 | Установка гибкой вставки резиновой фланцевой Д40мм ( ZKB , 149В5142С, Danfoss/прим./ НР, (24 руб.): 128% от ФОТ СП, (16 руб.): 83% от ФОТ | 10 вставок | 0.2 | 3834.86 | 105.43 | 29.87 | 0.74 | 767 | 21 | 6 |  | 11.34 | 2.27 | 0.07 | 0.01
112 | ФСЦМ-300-1150 | Исключить вставки виброизолирующие на давление 1,6 МПа (16 кгс/см2), диаметром 50 мм | компл | 2 | -326 |  |  |  | -652
113 | ФСЦМ-300-5060-4584 | Добавить вставки гибкие фланцевые, диаметр, мм: 40(Danfoss, прим.) | шт. | 2 | 730 |  |  |  | 1460
114 | ФЕРм12-10-002-01 | Закладное отборное устройство для манометров /Установка 1в/ НР, (23 руб.): 80% от ФОТ СП, (17 руб.): 60% от ФОТ | 1000 шт. | 0.003 | 12697.12 | 10774.4 | 1821.18 |  | 38 | 32 | 5 |  | 1120 | 3.36 | 0.14
115 | ФСЦМ-300-5088-0204 | Устройство отборное для манометра: угловой 1,6-225-Cт20-му (ВИЛН491712002-01)/ 3К14-2-3-02. Установка 1в/ | шт. | 3 | 207 |  |  |  | 621
116 | ФЕРм12-10-001-02 | Бобышки, штуцеры на условное давление: свыше 10 МПа под термометры. Установка 1 (3К4-1-1-95) НР, (19 руб.): 80% от ФОТ СП, (14 руб.): 60% от ФОТ | 100 шт. | 0.02 | 2859.65 | 1144.78 | 1045.77 | 174.93 | 57 | 23 | 21 | 3 | 119 | 2.38 | 15.09 | 0.3
117 | ФСЦМ-500-9160 | Бобышки прямые: БП1-М27х2-100УХЛ/прим./ | шт | 2 | 9.4 |  |  |  | 19
118 | ФСЦМ-500-9197 | Пробки П-М27х2УЗ | шт | 2 | 5.4 |  |  |  | 11
119 | ФСЦМ-541-0063 | Прокладки 27 | 1000 шт. | 0.002 | 3450 |  |  |  | 7
120 | ФЕР13-03-002-04 | Огрунтовка металлических поверхностей за один раз: грунтовкой ГФ-021 ( ГОСТ 25129-82) НР, (94 руб.): 90% от ФОТ СП, (73 руб.): 70% от ФОТ | 100 м2 окрашиваемой поверхности | 2.054 | 268.53 | 56.5 | 9.31 | 0.1 | 552 | 116 | 19 |  | 5.31 | 10.91 | 0.02 | 0.04
121 | ФЕР15-04-030-04 | Масляная окраска металлических поверхностей: труб диаметром менее 50 мм , количество окрасок 2 ( ГОСТ 10503-71) НР, (1220 руб.): 105% от ФОТ СП, (639 руб.): 55% от ФОТ | 100 м2 | 2.054 | 1107.01 | 629.59 | 2.46 | 0.42 | 2274 | 1293 | 5 | 1 | 71.06 | 145.96 | 0.04 | 0.08
122 | ФЕР16-07-005-01 | Гидравлическое испытание трубопроводов систем отопления, водопровода и горячего водоснабжения диаметром: до 50 мм НР, (726 руб.): 128%*0,9 от ФОТ СП, (444 руб.): 83%*0,85 от ФОТ | 100 м трубопровода | 12.03 | 107.12 | 58.32 | 44.51 |  | 1289 | 702 | 535 |  | 5.01 | 60.27
123 | ФЕР16-07-005-02 | Гидравлическое испытание трубопроводов систем отопления, водопровода и горячего водоснабжения диаметром: до 100 мм НР, (119 руб.): 128% от ФОТ СП, (77 руб.): 83% от ФОТ | 100 м трубопровода | 1.78 | 113.95 | 58.32 | 44.51 |  | 203 | 104 | 79 |  | 5.01 | 8.92
Итого прямые затраты по разделу в ценах 2001г. | [8 empty] | 111441 | 10448 | 2560 | 163 |  | 1088.56 |  | 19.86
Итого прямые затраты по разделу с учетом коэффициентов к итогам | [8 empty] | 130453 | 9383 | 2853 | 147 |  | 1088.56 |  | 19.86
Накладные расходы | [8 empty] | 11467
В том числе, справочно:
80% ФОТ (от 115) (Поз. 60-61, 114, 116) | [8 empty] | 92
90% ФОТ (от 104) (Поз. 120) | [8 empty] | 94
95% ФОТ (от 104) (Поз. 62, 65) | [8 empty] | 99
100% ФОТ (от 910) (Поз. 105, 108) | [8 empty] | 910
105% ФОТ (от 1162) (Поз. 121) | [8 empty] | 1220
128% ФОТ (от 6505) (Поз. 58-59, 63, 66, 72, 77-78, 80, 82, 84-85, 87, 90, 94-97, 99, 111, 123) | [8 empty] | 8326
128%*0,9 ФОТ (от 630) (Поз. 122) | [8 empty] | 726
Сметная прибыль | [8 empty] | 7329
В том числе, справочно:
55% ФОТ (от 1162) (Поз. 121) | [8 empty] | 639
60% ФОТ (от 115) (Поз. 60-61, 114, 116) | [8 empty] | 69
65% ФОТ (от 104) (Поз. 62, 65) | [8 empty] | 68
70% ФОТ (от 1014) (Поз. 105, 108, 120) | [8 empty] | 710
83% ФОТ (от 6505) (Поз. 58-59, 63, 66, 72, 77-78, 80, 82, 84-85, 87, 90, 94-97, 99, 111, 123) | [8 empty] | 5399
83%*0,85 ФОТ (от 630) (Поз. 122) | [8 empty] | 444
Итоги по разделу 3 Устройство систем отопления и теплоснабжения :
Итоги по Строительным работам
Сантехнические работы - внутренние (трубопроводы, водопровод, канализация, отопление, газоснабжение, вентиляция и кондиционирование воздуха):
Итоги по Поз. 58-59, 63, 66, 72, 77-78, 80, 82, 84-85, 87, 90, 94-97, 99, 111, 123 НР 128% ФОТ; СП 83% ФОТ
Итого Поз. 58-59, 63, 66, 72, 77-78, 80, 82, 84-85, 87, 90, 94-97, 99, 111, 123 | [8 empty] | 91229 | 7092 | 1566 | 151 |  | 742.91 |  | 14.77
Всего с учетом "Переход из цен ФЕР в цены ТЕР для Забайкальского края по статья затрат ОЗП=0,898; ЭМ=1,114; ЗПМ=0,898; МАТ=1,201" | [8 empty] | 107282 | 6369 | 1745 | 136 |  | 742.91 |  | 14.77
Накладные расходы 128% ФОТ (от 6 505) | [8 empty] | 8326
Сметная прибыль 83% ФОТ (от 6 505) | [8 empty] | 5399
Итого c накладными и см. прибылью | [8 empty] | 121007 |  |  |  |  | 742.91 |  | 14.77
Итоги по Поз. 122 НР 128%*0,9 ФОТ; СП 83%*0,85 ФОТ
Итого Поз. 122 | [8 empty] | 1289 | 702 | 535 |  |  | 60.27
Всего с учетом "Переход из цен ФЕР в цены ТЕР для Забайкальского края по статья затрат ОЗП=0,898; ЭМ=1,114; ЗПМ=0,898; МАТ=1,201" | [8 empty] | 1288 | 630 | 596 |  |  | 60.27
Накладные расходы 128%*0,9 ФОТ (от 630) | [8 empty] | 726
Сметная прибыль 83%*0,85 ФОТ (от 630) | [8 empty] | 444
Итого c накладными и см. прибылью | [8 empty] | 2458 |  |  |  |  | 60.27
Итого | [8 empty] | 123465 |  |  |  |  | 803.18 |  | 14.77
Материалы для строительных работ:
Итого Поз. 64 | [8 empty] | -2454
Всего с учетом "Переход из цен ФЕР в цены ТЕР для Забайкальского края по статья затрат ОЗП=0,898; ЭМ=1,114; ЗПМ=0,898; МАТ=1,201" | [8 empty] | -2947
Материалы:
Итого Поз. 67-71, 73-76, 79, 81, 83, 86, 88-89, 91-93, 98, 100-104, 106-107, 109-110, 112-113 | [8 empty] | 8454
Всего с учетом "Переход из цен ФЕР в цены ТЕР для Забайкальского края по статья затрат ОЗП=0,898; ЭМ=1,114; ЗПМ=0,898; МАТ=1,201" | [8 empty] | 10153
Теплоизоляционные работы:
Итого Поз. 105, 108 | [8 empty] | 8571 | 1013 | 273 |  |  | 103.68 |  | 3.52
Всего с учетом "Переход из цен ФЕР в цены ТЕР для Забайкальского края по статья затрат ОЗП=0,898; ЭМ=1,114; ЗПМ=0,898; МАТ=1,201" | [8 empty] | 9963 | 910 | 304 |  |  | 103.68 |  | 3.52
Накладные расходы 100% ФОТ (от 910) | [8 empty] | 910
Сметная прибыль 70% ФОТ (от 910) | [8 empty] | 637
Итого c накладными и см. прибылью | [8 empty] | 11510 |  |  |  |  | 103.68 |  | 3.52
Защита строительных конструкций и оборудования от коррозии:
Итого Поз. 120 | [8 empty] | 552 | 116 | 19 |  |  | 10.91 |  | 0.04
Всего с учетом "Переход из цен ФЕР в цены ТЕР для Забайкальского края по статья затрат ОЗП=0,898; ЭМ=1,114; ЗПМ=0,898; МАТ=1,201" | [8 empty] | 626 | 104 | 21 |  |  | 10.91 |  | 0.04
Накладные расходы 90% ФОТ (от 104) | [8 empty] | 94
Сметная прибыль 70% ФОТ (от 104) | [8 empty] | 73
Итого c накладными и см. прибылью | [8 empty] | 793 |  |  |  |  | 10.91 |  | 0.04
Отделочные работы:
Итого Поз. 121 | [8 empty] | 2274 | 1293 | 5 | 1 |  | 145.96 |  | 0.08
Всего с учетом "Переход из цен ФЕР в цены ТЕР для Забайкальского края по статья затрат ОЗП=0,898; ЭМ=1,114; ЗПМ=0,898; МАТ=1,201" | [8 empty] | 2339 | 1161 | 6 | 1 |  | 145.96 |  | 0.08
Накладные расходы 105% ФОТ (от 1 162) | [8 empty] | 1220
Сметная прибыль 55% ФОТ (от 1 162) | [8 empty] | 639
Итого c накладными и см. прибылью | [8 empty] | 4198 |  |  |  |  | 145.96 |  | 0.08
Итого | [8 empty] | 147172 |  |  |  |  | 1063.73 |  | 18.41
Итоги по Монтажным работам
Монтаж оборудования:
Итого Поз. 60-61, 114, 116 | [8 empty] | 392 | 121 | 87 | 7 |  | 13.14 |  | 0.85
Всего с учетом "Переход из цен ФЕР в цены ТЕР для Забайкальского края по статья затрат ОЗП=0,898; ЭМ=1,114; ЗПМ=0,898; МАТ=1,201" | [8 empty] | 427 | 109 | 97 | 6 |  | 13.14 |  | 0.85
Накладные расходы 80% ФОТ (от 115) | [8 empty] | 92
Сметная прибыль 60% ФОТ (от 115) | [8 empty] | 69
Итого c накладными и см. прибылью | [8 empty] | 588 |  |  |  |  | 13.14 |  | 0.85
Электромонтажные работы на других объектах:
Итого Поз. 62, 65 | [8 empty] | 476 | 111 | 75 | 4 |  | 11.69 |  | 0.6
Всего с учетом "Переход из цен ФЕР в цены ТЕР для Забайкальского края по статья затрат ОЗП=0,898; ЭМ=1,114; ЗПМ=0,898; МАТ=1,201" | [8 empty] | 532 | 100 | 84 | 4 |  | 11.69 |  | 0.6
Накладные расходы 95% ФОТ (от 104) | [8 empty] | 99
Сметная прибыль 65% ФОТ (от 104) | [8 empty] | 68
Итого c накладными и см. прибылью | [8 empty] | 699 |  |  |  |  | 11.69 |  | 0.6
Материалы для монтажных работ:
Итого Поз. 115, 117-119 | [8 empty] | 658
Всего с учетом "Переход из цен ФЕР в цены ТЕР для Забайкальского края по статья затрат ОЗП=0,898; ЭМ=1,114; ЗПМ=0,898; МАТ=1,201" | [8 empty] | 790
Итого | [8 empty] | 2077 |  |  |  |  | 24.83 |  | 1.45
Итого | [8 empty] | 149249 |  |  |  |  | 1088.56 |  | 19.86
В том числе:
Материалы | [8 empty] | 118217
Машины и механизмы | [8 empty] | 2853
ФОТ | [8 empty] | 9530
Накладные расходы | [8 empty] | 11467
Сметная прибыль | [8 empty] | 7329
Итого по разделу 3 Устройство систем отопления и теплоснабжения | [8 empty] | 149249 |  |  |  |  | 1088.56 |  | 19.86
ИТОГИ ПО СМЕТЕ:
Итого прямые затраты по смете в ценах 2001г. | [8 empty] | 291043 | 11281 | 2855 | 181 |  | 1175.71 |  | 22.02
Итого прямые затраты по смете с учетом коэффициентов к итогам | [8 empty] | 331411 | 10131 | 3182 | 163 |  | 1175.71 |  | 22.02
Накладные расходы | [8 empty] | 12326
В том числе, справочно:
80% ФОТ (от 300) (Поз. 40, 42, 45, 60-61, 114, 116) | [8 empty] | 240
90% ФОТ (от 108) (Поз. 49, 120) | [8 empty] | 97
95% ФОТ (от 104) (Поз. 62, 65) | [8 empty] | 99
100% ФОТ (от 984) (Поз. 36, 105, 108) | [8 empty] | 984
105% ФОТ (от 1188) (Поз. 50-51, 121) | [8 empty] | 1247
128% ФОТ (от 6972) (Поз. 1, 4, 11-12, 14-15, 17, 20, 23, 26-27, 31, 39, 53, 58-59, 63, 66, 72, 77-78, 80, 82, 84-85, 87, 90, 94-97, 99, 111, 123) | [8 empty] | 8924
128%*0,9 ФОТ (от 638) (Поз. 52, 122) | [8 empty] | 735
Сметная прибыль | [8 empty] | 7903
В том числе, справочно:
55% ФОТ (от 1188) (Поз. 50-51, 121) | [8 empty] | 653
60% ФОТ (от 300) (Поз. 40, 42, 45, 60-61, 114, 116) | [8 empty] | 180
65% ФОТ (от 104) (Поз. 62, 65) | [8 empty] | 68
70% ФОТ (от 1092) (Поз. 36, 105, 108, 49, 120) | [8 empty] | 765
83% ФОТ (от 6972) (Поз. 1, 4, 11-12, 14-15, 17, 20, 23, 26-27, 31, 39, 53, 58-59, 63, 66, 72, 77-78, 80, 82, 84-85, 87, 90, 94-97, 99, 111, 123) | [8 empty] | 5787
83%*0,85 ФОТ (от 638) (Поз. 52, 122) | [8 empty] | 450
Итоги по смете:
Итоги по Строительным работам
Сантехнические работы - внутренние (трубопроводы, водопровод, канализация, отопление, газоснабжение, вентиляция и кондиционирование воздуха):
Итоги по Поз. 1, 4, 11-12, 14-15, 17, 20, 23, 26-27, 31, 39, 53, 58-59, 63, 66, 72, 77-78, 80, 82, 84-85, 87, 90, 94-97, 99, 111, 123 НР 128% ФОТ; СП 83% ФОТ
Итого Поз. 1, 4, 11-12, 14-15, 17, 20, 23, 26-27, 31, 39, 53, 58-59, 63, 66, 72, 77-78, 80, 82, 84-85, 87, 90, 94-97, 99, 111, 123 | [8 empty] | 101711 | 7605 | 1724 | 159 |  | 796.74 |  | 15.64
Всего с учетом "Переход из цен ФЕР в цены ТЕР для Забайкальского края по статья затрат ОЗП=0,898; ЭМ=1,114; ЗПМ=0,898; МАТ=1,201" | [8 empty] | 119701 | 6829 | 1921 | 143 |  | 796.74 |  | 15.64
Накладные расходы 128% ФОТ (от 6 972) | [8 empty] | 8924
Сметная прибыль 83% ФОТ (от 6 972) | [8 empty] | 5787
Итого c накладными и см. прибылью | [8 empty] | 134412 |  |  |  |  | 796.74 |  | 15.64
Итоги по Поз. 52, 122 НР 128%*0,9 ФОТ; СП 83%*0,85 ФОТ
Итого Поз. 52, 122 | [8 empty] | 1304 | 710 | 541 |  |  | 60.97
Всего с учетом "Переход из цен ФЕР в цены ТЕР для Забайкальского края по статья затрат ОЗП=0,898; ЭМ=1,114; ЗПМ=0,898; МАТ=1,201" | [8 empty] | 1305 | 638 | 603 |  |  | 60.97
Накладные расходы 128%*0,9 ФОТ (от 638) | [8 empty] | 735
Сметная прибыль 83%*0,85 ФОТ (от 638) | [8 empty] | 450
Итого c накладными и см. прибылью | [8 empty] | 2490 |  |  |  |  | 60.97
Итого | [8 empty] | 136902 |  |  |  |  | 857.71 |  | 15.64
Материалы:
Итого Поз. 2-3, 5-10, 13, 16, 18-19, 21-22, 24-25, 28-30, 32-35, 37-38, 67-71, 73-76, 79, 81, 83, 86, 88-89, 91-93, 98, 100-104, 106-107, 109-110, 112-113 | [8 empty] | 16283
Всего с учетом "Переход из цен ФЕР в цены ТЕР для Забайкальского края по статья затрат ОЗП=0,898; ЭМ=1,114; ЗПМ=0,898; МАТ=1,201" | [8 empty] | 19556
Теплоизоляционные работы:
Итого Поз. 36, 105, 108 | [8 empty] | 9272 | 1096 | 295 |  |  | 112.16 |  | 3.81
Всего с учетом "Переход из цен ФЕР в цены ТЕР для Забайкальского края по статья затрат ОЗП=0,898; ЭМ=1,114; ЗПМ=0,898; МАТ=1,201" | [8 empty] | 10778 | 984 | 329 |  |  | 112.16 |  | 3.81
Накладные расходы 100% ФОТ (от 984) | [8 empty] | 984
Сметная прибыль 70% ФОТ (от 984) | [8 empty] | 689
Итого c накладными и см. прибылью | [8 empty] | 12451 |  |  |  |  | 112.16 |  | 3.81
Защита строительных конструкций и оборудования от коррозии:
Итого Поз. 49, 120 | [8 empty] | 571 | 120 | 20 |  |  | 11.28 |  | 0.04
Всего с учетом "Переход из цен ФЕР в цены ТЕР для Забайкальского края по статья затрат ОЗП=0,898; ЭМ=1,114; ЗПМ=0,898; МАТ=1,201" | [8 empty] | 648 | 108 | 22 |  |  | 11.28 |  | 0.04
Накладные расходы 90% ФОТ (от 108) | [8 empty] | 97
Сметная прибыль 70% ФОТ (от 108) | [8 empty] | 76
Итого c накладными и см. прибылью | [8 empty] | 821 |  |  |  |  | 11.28 |  | 0.04
Отделочные работы:
Итого Поз. 50-51, 121 | [8 empty] | 2337 | 1322 | 5 | 1 |  | 149.29 |  | 0.08
Всего с учетом "Переход из цен ФЕР в цены ТЕР для Забайкальского края по статья затрат ОЗП=0,898; ЭМ=1,114; ЗПМ=0,898; МАТ=1,201" | [8 empty] | 2406 | 1187 | 6 | 1 |  | 149.29 |  | 0.08
Накладные расходы 105% ФОТ (от 1 188) | [8 empty] | 1247
Сметная прибыль 55% ФОТ (от 1 188) | [8 empty] | 653
Итого c накладными и см. прибылью | [8 empty] | 4306 |  |  |  |  | 149.29 |  | 0.08
Материалы для строительных работ:
Итого Поз. 64 | [8 empty] | -2454
Всего с учетом "Переход из цен ФЕР в цены ТЕР для Забайкальского края по статья затрат ОЗП=0,898; ЭМ=1,114; ЗПМ=0,898; МАТ=1,201" | [8 empty] | -2947
Итого | [8 empty] | 171089 |  |  |  |  | 1130.44 |  | 19.57
Итоги по Монтажным работам
Монтаж оборудования:
Итого Поз. 40, 42, 45, 60-61, 114, 116 | [8 empty] | 730 | 317 | 195 | 17 |  | 33.58 |  | 1.85
Всего с учетом "Переход из цен ФЕР в цены ТЕР для Забайкальского края по статья затрат ОЗП=0,898; ЭМ=1,114; ЗПМ=0,898; МАТ=1,201" | [8 empty] | 764 | 285 | 217 | 15 |  | 33.58 |  | 1.85
Накладные расходы 80% ФОТ (от 300) | [8 empty] | 240
Сметная прибыль 60% ФОТ (от 300) | [8 empty] | 180
Итого c накладными и см. прибылью | [8 empty] | 1184 |  |  |  |  | 33.58 |  | 1.85
Материалы для монтажных работ:
Итого Поз. 43-44, 46-48, 115, 117-119 | [8 empty] | 3459
Всего с учетом "Переход из цен ФЕР в цены ТЕР для Забайкальского края по статья затрат ОЗП=0,898; ЭМ=1,114; ЗПМ=0,898; МАТ=1,201" | [8 empty] | 4154
Электромонтажные работы на других объектах:
Итого Поз. 62, 65 | [8 empty] | 476 | 111 | 75 | 4 |  | 11.69 |  | 0.6
Всего с учетом "Переход из цен ФЕР в цены ТЕР для Забайкальского края по статья затрат ОЗП=0,898; ЭМ=1,114; ЗПМ=0,898; МАТ=1,201" | [8 empty] | 532 | 100 | 84 | 4 |  | 11.69 |  | 0.6
Накладные расходы 95% ФОТ (от 104) | [8 empty] | 99
Сметная прибыль 65% ФОТ (от 104) | [8 empty] | 68
Итого c накладными и см. прибылью | [8 empty] | 699 |  |  |  |  | 11.69 |  | 0.6
Итого | [8 empty] | 6037 |  |  |  |  | 45.27 |  | 2.45
Итоги по Оборудованию
Итого Поз. 41 Переход из цен ФЕР в цены ТЕР для Забайкальского края по статья затрат ОЗП=0,898; ЭМ=1,114; ЗПМ=0,898; МАТ=1,201 | [8 empty] | 2260
Итого Поз. 54-57 Транспортные работы на оборудование, поставляемое по Прайс-Листам- согласно п.4.60 из МДС 81-35.2004 ПЗ=6%; Заготовительно-складские расходы- согласно п.4.64 из МДС 81-35.2004 ПЗ=1,2%; Расходы на комплектацию оборудования- согласно п.4.63 из МДС 81-35.2004 ПЗ=0,5%; Затраты на приобретение запасных частей, обеспечивающих работу оборудования в период гарантийного срока эксплуатации - согласно п.4.55 из МДС 81-35.2004 ПЗ=2%; Стоимость тары и упаковки - согласно п.4.58из МДС 81-35.2004 ПЗ=1% | [8 empty] | 172254
Итого | [8 empty] | 174514
Итого | [8 empty] | 351640 |  |  |  |  | 1175.71 |  | 22.02
В том числе:
Материалы | [8 empty] | 143584
Машины и механизмы | [8 empty] | 3182
ФОТ | [8 empty] | 10294
Оборудование | [8 empty] | 174514
Накладные расходы | [8 empty] | 12326
Сметная прибыль | [8 empty] | 7903
ВСЕГО по смете | [8 empty] | 351640 |  |  |  |  | 1175.71 |  | 22.02
Составил: В.П.Россихина
Проверил: Е.Б.Пономарёв

## 05-01и
ОАО "ППГХО" рудник №8. Техническое переоснащение поверхностного комплекса ш.14 РЭШ (корректировка)
(наименование стройки)
ЛОКАЛЬНЫЙ СМЕТНЫЙ РАСЧЕТ № 05-01и
(локальная смета)
|  | на | монтаж силового электрооборудования, Надшахтное здание
(наименование работ и затрат, наименование объекта)
Основание: 2203/10-02-282-ЭМ.С
|  |  | Сметная стоимость _______________________________________________________________________________________________ | [5 empty] | ___________________________577,994 |  | тыс.руб.
|  |  | строительных работ _______________________________________________________________________________________________ | [5 empty] | _______________________________________________________________________________________________3,737 |  | тыс.руб.
|  |  | монтажных работ _______________________________________________________________________________________________ | [5 empty] | _______________________________________________________________________________________________377,912 |  | тыс.руб.
|  |  | оборудования _______________________________________________________________________________________________ | [5 empty] | _______________________________________________________________________________________________196,345 |  | тыс.руб.
|  |  | Средства на оплату труда _______________________________________________________________________________________________ | [5 empty] | ___________________________20,904 |  | тыс.руб.
|  |  | Сметная трудоемкость _______________________________________________________________________________________________ | [5 empty] | _______________________________________________________________________________________________2005,51 |  | чел.час
Составлен(а) в ценах по состоянию на 01.01.2000 г.
№ пп | Обоснование | Наименование | Ед. изм. | Кол. | Стоимость единицы, руб. |  |  |  | Общая стоимость, руб. |  |  |  | Т/з осн. раб.на ед. | Т/з осн. раб. Всего | Т/з мех. на ед. | Т/з мех. Всего
[5 empty] | Всего | В том числе |  |  | Всего | В том числе
[6 empty] | Осн.З/п | Эк.Маш | З/пМех |  | Осн.З/п | Эк.Маш | З/пМех
1 | 2 | 3 | 4 | 5 | 6 | 7 | 8 | 9 | 10 | 11 | 12 | 13 | 14 | 15 | 16 | 17
Раздел 1. Оборудование по договорным ценам, не учтённое ценником
1 | Прайс-лист ЗАО "Чебоксарский электроаппаратный завод", 07.2009г, б/ндс | - 1.1 Блок управления реверсивный (Б5430-3474 УХЛ4)/11150,00:3,11/ на щите №1-4шт, на щите 2-3шт, | шт | 7 4+3 | 3585.21 |  |  |  | 25096
2 | Прайс-лист ЗАО "Чебоксарский электроаппаратный завод", 07.2009г | - 2. Блок управления реверсивный (Б5430-3274 УХЛ4) на щите №1 -6шт, Б5430-3174 на щите №2 - 2шт,/11150,00:3,11/ | шт | 8 6+2 | 3585.21 |  |  |  | 28682
3 | Прайс-лист ЗАО "Чебоксарский электроаппаратный завод", 07.2009г, б/ндс | - 3. Блок управления реверсивный (Б5430-2874 УХЛ4)/11150:3,11/прим.на щите №2 | шт | 2 | 3585.21 |  |  |  | 7170
4 | Прайс-лист ЗАО "Чебоксарский электроаппаратный завод", 07.2009г, б/ндс | - 4. Блок управления реверсивный (Б5430-2674 УХЛ4)/11150:3,11 на щите №2/прим. | шт | 3 | 3585.21 |  |  |  | 10756
5 | Прайс-лист ЗАО "Чебоксарский электроаппаратный завод", 07.2009г | - Выключатель трёхполюсного исполнения, промышленного назначения, Iн=630А с тепловым и электромагнитным расцепителем ( ВА57-39-340010-20 УХЛЗ) / /8510 :3,11/ | шт | 2 | 2736.33 |  |  |  | 5473
6 | Прайс-лист ЗАО "Чебоксарский электроаппаратный завод", 07.2009г, б/ндс | - Выключатель трёхполюсного исполнения, промышленного назначения, Iн=250А с тепловым и электромагнитным расцепителем ( ВА57-35-340010-20 УХЛЗ) /1640:3,11/ | шт | 2 | 527.33 |  |  |  | 1055
7 | Прайс-лист ООО"Торговый дом МКМ-Кабель" на1.07.2009г., б/ндс | - Выключатель трёхполюсного исполнения, промышленного назначения, Iн=160А с тепловым и электромагнитным расцепителем ( ВА57-35-340010-20 УХЛЗ) /1440:3,11/ | шт | 1 | 463.02 |  |  |  | 463
8 | Прайс-лист ООО"Торговый дом МКМ-Кабель" на1.07.2009г., б/ндс | - Выключатель трёхполюсного исполнения, промышленного назначения, Iн=80А с тепловым и электромагнитным расцепителем ( ВА57-31-340010-20 УХЛЗ) /800:3,11/ | шт | 5 | 257.23 |  |  |  | 1286
9 | Прайс-лист ООО"Торговый дом МКМ-Кабель" на1.07.2009г., б/ндс | - Выключатель трёхполюсного исполнения, промышленного назначения, Iн=50А с тепловым и электромагнитным расцепителем, характеристика расцепителя С ( ВА61F29-3С50) /180:3,11/ | шт. | 1 | 57.88 |  |  |  | 58
10 | Прайс-лист ООО"Торговый дом МКМ-Кабель" на1.07.2009г., б/ндс | - Выключатель тёхполюсного исполнения, промышленного назначения, Iн=40А с тепловым и электромагнитным расцепителем, характеристика расцепителя С ( ВА61F29-3С40) /180:3,11/ | шт. | 1 | 57.88 |  |  |  | 58
11 | Прайс-лист ООО"Торговый дом МКМ-Кабель" на1.07.2009г., б/ндс4 | - Выключатель трёхполюсного исполнения, промышленного назначения, Iн=25А с тепловым и электромагнитным расцепителем, характеристика расцепителя С ( ВА61F29-3С25) /180:3,11/ | шт. | 1 | 57.88 |  |  |  | 58
12 | Прайс-лист ООО"Торговый дом МКМ-Кабель" на1.07.2009г., б/ндс | - Выключатель однополюсного исполнения, промышленного назначения, Iн=25А с тепловым и электромагнитным расцепителем, характеристика расцепителя С ( ВА61F29-1С25) | шт | 1 | 62.09 |  |  |  | 62
13 | Прайс-лист ООО"Торговый дом МКМ-Кабель" на1.07.2009г., б/ндс | - Выключатель однополюсного исполнения, промышленного назначения, Iн=20А с тепловым и электромагнитным расцепителем, характеристика расцепителя С ( ВА61F29-1С20) /180:3,11/ | шт. | 2 1+1 | 57.88 |  |  |  | 116
14 | Прайс-лист ООО"Торговый дом МКМ-Кабель" на1.07.2009г., б/ндс | - Выключатель трёхполюсного исполнения, промышленного назначения, Iн=16А с тепловым и электромагнитным расцепителем, характеристика расцепителя С ( ВА61F29-3С16) /180:3,11/ | шт. | 3 1+2 | 57.88 |  |  |  | 174
15 | Прайс-лист ООО"Торговый дом МКМ-Кабель" на1.07.2009г., б/ндс | - Выключатель трёхполюсного исполнения, промышленного назначения, Iн=12,5А с тепловым и электромагнитным расцепителем, характеристика расцепителя С ( ВА61F29-3С12,5) /180:3,11/ | шт. | 1 | 57.88 |  |  |  | 58
16 | Прайс-лист ООО"Торговый дом МКМ-Кабель" на1.07.2009г., б/ндс | - Выключатель однополюсного исполнения, промышленного назначения, Iн=10А с тепловым и электромагнитным расцепителем, характеристика расцепителя С ( ВА61F29-1С10) /180:3,11/ | шт. | 4 2+1+1 | 57.88 |  |  |  | 232
17 | Прайс-лист ООО"Торговый дом МКМ-Кабель" на1.07.2009г., б/ндс | - Выключатель однополюсного исполнения, промышленного назначения, Iн=8А с тепловым и электромагнитным расцепителем, характеристика расцепителя С ( ВА61F29-1С8) /180:3,11/ | шт. | 6 3+2+1 | 57.88 |  |  |  | 347
18 | Прайс-лист ООО"Торговый дом МКМ-Кабель" на1.07.2009г., б/ндс | - Выключатель трёхполюсного исполнения, промышленного назначения, Iн=4А с тепловым и электромагнитным расцепителем, характеристика расцепителя С ( ВА61F29-3С4) /243:3,11/ | шт. | 3 | 78.14 |  |  |  | 234
19 | Прайс-лист ООО"Торговый дом МКМ-Кабель" на1.07.2009г., б/ндс | - Выключатель двухполюсного исполнения, промышленного назначения, Iн=4А с тепловым и электромагнитным расцепителем, характеристика расцепителя С ( ВА61F29-2С4) /243:3,11/ | шт. | 3 2+1 | 78.14 |  |  |  | 234
20 | Прайс-лист ООО"Торговый дом МКМ-Кабель" на1.07.2009г., б/ндс | - Выключатель трёхполюсного исполнения, промышленного назначения, Iн=4А с тепловым и электромагнитным расцепителем, характеристика расцепителя С ( ВА61F29-3С4) /243:3,11/ | шт. | 3 | 78.14 |  |  |  | 234
21 | Прайс-лист ООО"Торговый дом МКМ-Кабель" на1.07.2009г., б/ндс | - Выключатель трёхполюсного исполнения, промышленного назначения, Iн=2А с тепловым и электромагнитным расцепителем, характеристика расцепителя С ( ВА61F29-3С2) /243:3,11/ | шт. | 14 10+4 | 78.14 |  |  |  | 1094
22 | Прайс-лист ООО"Торговый дом МКМ-Кабель" на1.07.2009г., б/ндс | - Выключатель однополюсного исполнения, промышленного назначения, Iн=2А с тепловым и электромагнитным расцепителем, характеристика расцепителя С ( ВА61F29-1С2), поз.ЦУ-QF /243:3,11/, для В4-ШУ (1.5 Шкаф управления закрытого исполнения, навесной, размером 1000х600х350мм, IP54.) | шт. | 1 | 78.14 |  |  |  | 78
23 | Прайс-лист ЗАО "Чебоксарский электроаппаратный завод", 07.2009г, б/ндс | - Переключатель трёхполюсный с боковой рукояткой, Iн=250А ( ВРА1-2УХЛ2) / 1116 :3,11/, примени тельно | шт | 1 | 358.84 |  |  |  | 359
24 | Прайс-лист ЗАО "Чебоксарский электроаппаратный завод", 07.2009г, б/ндс | - Переключатель трёхполюсный с боковой рукояткой, Iн=630А ( ВРА1-2УХЛ2) / 1116 :3,11/, применительно | шт | 1 | 358.84 |  |  |  | 359
25 | Прайс-Лист продукции Электро-кип, ООО РОССА.mht, 7 октября 2010г., б/ндс | - Трансформатор тока ТШН-0,66-10-0,5-600/5У3 /2276,65 :3,11/ | шт | 1 | 732.04 |  |  |  | 732
26 | Прайс-Лист ООО"Торговый дом МКМ-Кабель", б/ндс, от 1.07.2009г | - Трансформатор тока Т-0,66-10-0,5-300/5У3 /220:3,11/ | шт | 1 | 70.74 |  |  |  | 71
27 | Прайс-Лист, ЗАО"Чебосарский электроаппаратный завод", июль 2009г., б/ндс | Арматура светосигнальная ~220В с лампой КМ-24-90, ~ 24В с дополнительным резистором R=2400 Ом, белая ( АС 12015У2),/151:3,11/ | шт | 2 1+1 | 48.55 |  |  |  | 97
28 | Прайс-лист ЗАО "Чебоксарский электроаппаратный завод", 07.2009г, б/ндс | - Блок зажимов по 10шт, 25А (Б324-4П25-В/ВУЗ-10) /108:3,11/ | шт | 15 8+6+1 | 34.73 |  |  |  | 521
29 | Прайс-лист ЗАО "Чебоксарский электроаппаратный завод", 07.2009г, б/ндс | - Блок зажимов по 3шт, 63А (3Н24-16П63-В/ВУЗ) /90:3,11/ | шт | 11 6+3+2 | 28.94 |  |  |  | 318
30 | Прайс-лист ЗАО "Чебоксарский электроаппаратный завод", 07.2009г, б/ндс | - Блок управления реверсивный (Б5130-3874 УХЛ4)/13338:3,11/, поз. В2-А,поз. В3-А в шкафу 1-4 | шт | 2 1+1 | 4288.75 |  |  |  | 8578
31 | Прайс-лист ЗАО "Чебоксарский электроаппаратный завод", 07.2009г, б/ндс | - Блок управления реверсивный (Б5130-1874 УХЛ4) поз.В4-А /7108:3,11/, для В4-ШУ (1.5 Шкаф управления закрытого исполнения, навесной, размером 1000х600х350мм, IP54.) в шкафу 1-5 | шт | 1 | 2285.53 |  |  |  | 2286
32 | Прайс-Лист электротехнической компании "ЭлектроАрсенал","07.2009г,б/ндс | - Автомат дифференциальный двухполюсного исполнения, Iн=25А,Iон=30мА, характеристика АС при наличии дифференциального тока ( АД12 2Р 25 А 30мА)/363,97: 3,11 /руб | шт | 1 | 117.03 |  |  |  | 117
33 | Прайс-Лист ЗАО"МПО Электромонтаж",07.2009г,б/ндс | - Автомат дифференциальный четырёхполюсного исполнения, Iн=63А,Iон=30мА, характеристика АС при наличии дифференциального тока, IP20 / установить соответственно в 29-КК, 66-КК/( АД14 4Р 63 А 30мА) /545,93:3,11/ | шт | 2 | 175.54 |  |  |  | 351
34 | Прайс-Лист ЗАО"МПО Электромонтаж","07.2009г,б/ндс | - Автомат дифференциальный четырёхполюсного исполнения, Iн=32А,Iон=30мА, характеристика АС при наличии дифференциального тока, IP20 / установить 30-КК/( АД14 4Р 32 А 30мА) /545,93:3,11/ | шт | 1 | 175.54 |  |  |  | 176
35 | Прайс-Лист ЗАО"МПО Электромонтаж","07.2009г,б/ндс | - Автомат дифференциальный четырёхполюсного исполнения, Iн=40А,Iон=30мА, характеристика АС при наличии дифференциального тока, IP20 / установить 30-КК/( АД14 4Р 40 А 30мА) /545,93:3,11/ | шт | 1 | 175.54 |  |  |  | 176
36 | ООО"Грундфос", 16.04.2009г., с НДС | - Шкаф управления шламовыми насосами Control LCD 108.400.3.5.2х5DOL-II /757х44,27(EUR):1,18:3,11 / | шт | 1 | 9131.94 |  |  |  | 9132
37 | ООО"Грундфос", 16.04.2009г., с НДС | - Поплавковые выключатели Control LCD 108.400.3.5.2х5DOL-II, входящих в комплект шкафа управления шламовыми насосами /611 х44,27(EUR) :1,18:3,11 / | шт | 4 | 7370.69 |  |  |  | 29483
39 | Прайс-Лист, "Группа компаний СК-Промсервис", с НДС, с тарой, на 6.10.2010г | - Вольтметр, шкала 0..500 В (Э 365-1) /840,75:1,18:3,44/руб | шт | 2 1+1 | 207.12 |  |  |  | 414
40 | Прайс-Лист, "Группа компаний СК-Промсервис", с НДС, с тарой, на 6.10.2010г | - Блоки зажимов по 3шт, 200А (ВЗН-19) , поз. Х42 , Х45 /585:1,18:3,44/руб | шт | 12 3+2+5+2 | 144.12 |  |  |  | 1729
Итого прямые затраты по разделу в ценах 2001г. | [8 empty] | 137917
Итого прямые затраты по разделу с учетом коэффициентов к итогам | [8 empty] | 150165
В том числе, справочно:
Транспортные расходы на оборудование ПЗ=6% (Поз. 1-40) | [8 empty] | 8275
Заготовительно-складские расходы ПЗ=1,2% (Поз. 1-40) | [8 empty] | 1754
Стоимость тары и упаковки- согласно п.4.58 из МДС 81-35.2004 для оборудования ПЗ=1,5% (Поз. 1-40) | [8 empty] | 2219
Итоги по разделу 1 Оборудование по договорным ценам, не учтённое ценником :
Итого Поз. 1-40 | [8 empty] | 137917
Всего с учетом "Транспортные расходы на оборудование ПЗ=6%" | [8 empty] | 146192
Всего с учетом "Заготовительно-складские расходы ПЗ=1,2%" | [8 empty] | 147946
Всего с учетом "Стоимость тары и упаковки- согласно п.4.58 из МДС 81-35.2004 для оборудования ПЗ=1,5%" | [8 empty] | 150165
В том числе:
Итого по разделу 1 Оборудование по договорным ценам, не учтённое ценником | [8 empty] | 150165
Раздел 2. Материалы по договорным ценам, не учтённые ценником
41 | Прайс -Лист Торговый Дом"Москабельмет " с 05.03.2009г. с НДС | - Кабели силовые с медными жилами в ПВХ оболочке пониженной горючести с числом жил и сечением 3Х2,5мм2, ввгнг-660 (Москабельмет), /20071,8:1,18:5,78/ | км | 1.238 | 2942.91 |  |  |  | 3643
42 | Прайс -Лист Торговый Дом"Москабельмет " с 05.03.2009г. с НДС | - Кабели силовые с медными жилами в ПВХ оболочке пониженной горючести с числом жил и сечением 3х4мм2, ввгнг-660 (Москабельмет) , /29983,8:1,18:5,78 , применительно / | 1000 м | 0.005 | 4396.19 |  |  |  | 22
43 | Прайс -Лист Торговый Дом"Москабельмет " с 05.03.2009г. с НДС | - Кабели силовые с медными жилами в ПВХ оболочке пониженной горючести с числом жил и сечением 4х2,5мм2, ввгнг-660 (Москабельмет), /25969,4:1,18:5,78 / | 1000м | 0.705 | 3807.61 |  |  |  | 2684
44 | Прайс -Лист Торговый Дом"Москабельмет " с 05.03.2009г. с НДС | - Кабели силовые с медными жилами в ПВХ оболочке пониженной горючести с числом жил и сечением 4х4мм2, ввгнг-660 (Москабельмет) , ( /39040,9:1,18:5,78 / | 1000 м | 0.227 | 5724.14 |  |  |  | 1299
45 | Прайс -Лист Торговый Дом"Москабельмет " с 05.03.2009г. с НДС | - Кабели силовые с медными жилами в ПВХ оболочке пониженной горючести с числом жил и сечением 4х6мм2, ввгнг-660 (Москабельмет) , /56077,1:1,18:5,78 / | 1000 м | 0.174 | 8221.97 |  |  |  | 1431
46 | Прайс -Лист ООО"Компания Энерго-Холдинг" на 07.2009г, с НДС | - Кабели силовые с медными жилами в ПВХ оболочке пониженной горючести с числом жил и сечением 5х2,5мм2 /27,41:1,18:5,78/ | м | 1257 | 4.02 |  |  |  | 5053
47 | Прайс -Лист ООО"Компания Энерго-Холдинг" на 07.2009г, с НДС | - Кабели силовые с медными жилами в ПВХ оболочке пониженной горючести с числом жил и сечением 5х4мм2, ввгнг-660 , /43,17:1,18:5,78/ | м | 66 | 6.33 |  |  |  | 418
48 | Прайс -Лист ООО"Компания Энерго-Холдинг" на 07.2009г, с НДС | - Кабели силовые с медными жилами в ПВХ оболочке пониженной горючести с числом жил и сечением 5х6мм2, ввгнг-660 , /62,90:1,18:5,78/ | м | 12 | 9.22 |  |  |  | 111
49 | Прайс -Лист ООО"Компания Энерго-Холдинг" на 07.2009г, с НДС | - Кабели силовые с медными жилами в ПВХ оболочке пониженной горючести с числом жил и сечением 5х10мм2, ввгнг-660 /114,85:1,18:5,78/ | м | 69 | 16.84 |  |  |  | 1162
50 | Прайс -Лист Торговый Дом"Москабельмет " с 05.03.2009г. с НДС | - Кабели силовые с медными жилами в ПВХ оболочке пониженной горючести с числом жил и сечением 5х25мм2, ввгнг-660 /277003:1,18:5,78/ (Москабельмет) | 1000 м | 0.223 | 40613.89 |  |  |  | 9057
51 | Прайс -Лист Торговый Дом"Москабельмет " с 05.03.2009г. с НДС | - Кабели силовые с медными жилами в ПВХ оболочке пониженной горючести с числом жил и сечением 5х50мм2, ввгнг-660/508523:1,18:5,78/ (Москабельмет) , ( L=0,01*1,02 ) км | 1000 м | 0.01 | 74559.12 |  |  |  | 746
52 | Прайс -Лист Торговый Дом"Москабельмет " с 05.03.2009г. с НДС | - Кабели силовые с медными жилами в ПВХ оболочке пониженной горючести с числом жил и сечением 5х70мм2, ввгнг-660 /740439:1,18:5,78/ (Москабельмет) | 1000 м | 0.015 | 108562.4 |  |  |  | 1628
53 | Прайс -Лист Торговый Дом"Москабельмет " с 05.03.2009г. с НДС | - Кабель ВБбШв-660 силовой бронированный с медными жилами в ПВХ оболочке с числом жил и сечением 4х25мм2, ГОСТ 16442-80* ( группа компаний Москабельмет) , /246226:1,18:5,78/ | 1000 м | 0.036 | 36101.4 |  |  |  | 1300
54 | Прайс -Лист ООО"Компания Энерго-Холдинг" на 07.2009г, с НДС | - Кабели контрольные с медными жилами в ПВХ оболочке пониженной горючести марки КВВГнг-660, с числом жил - 4 и сечением 2.5 мм2, ТУ 16-705.426-86 , /26,49:1,18:5,78/ | м | 21 | 3.88 |  |  |  | 82
55 | Прайс-Лист ООО"Росэнергосервис" с НДС | - Ящик управления 1-о фидерный с автоматическим выключателем на фидер Iнр=20А, Iнэ=13-19А ( Я5111-3274 УХЛ4) /6718,49:1,18:5,78/ | шт | 1 | 985.06 |  |  |  | 985
56 | Прайс-Лист ООО"Росэнергосервис" с НДС | -- Ящик управления 1-о фидерный с автоматическим выключателем на фидер Iнр=1,6А, Iнэ=0,61-1,0А ( Я5110-2074 УХЛ4) /5328,15:1,18:5,78/ | шт | 2 | 781.21 |  |  |  | 1562
57 | Прайс-Лист ООО"Росэнергосервис" с НДС | - Ящик управления 1-о фидерный с автоматическим выключателем на фидер Iнр=2А, Iнэ=0,95-1,6А ( Я5110-2274 УХЛ4) //5328,15:1,18:5,78/ | шт | 4 | 781.21 |  |  |  | 3125
58 | Прайс-лист EMON ОАО компания Электромонтаж, 07.2009г. | - Ящик протяжной, IP54, К654 У1 /827,06:5,78/ | шт | 4 | 143.09 |  |  |  | 572
59 | Прайс лист ОАО Завод электромонтажных изделий г_ Красноярск, май 2010г, с /ндс | -- Стойка, К1152 УХ /81,42:1,18:5,29/ | шт | 60 | 13.04 |  |  |  | 782
60 | Прайс лист ОАО Завод электромонтажных изделий г_ Красноярск, май 2010г, с /ндс | - Стойка, К1151 УЗ /61,36:1,18:5,29/ | шт | 190 | 9.83 |  |  |  | 1868
61 | Прайс лист ОАО Завод электромонтажных изделий г_ Красноярск,17мая2010г., с/ндс | - Полка к1163 у3 /48,38:1,18:5,29/ | шт | 800 | 7.75 |  |  |  | 6200
62 | Прайс-лист EMON ОАО компания Электромонтаж, 07.2009г. | - Лоток, НЛ40-П1,87УЗ /362,57:5,78/ | шт | 400 | 62.73 |  |  |  | 25092
63 | Прайс лист ОАО Завод электромонтажных изделий г_ Красноярск,17мая2010г., с/ндс | - Коробка клеммная, IP65, КЗНС ОВУ2/613,6:1,18:5,29/ | шт | 2 | 98.3 |  |  |  | 197
64 | Прайс лист ОАО Завод электромонтажных изделий г_ Красноярск, май 2010г, с /ндс | - Сальники ввертные: у262 у3 /1*2/шт/ 109,74:1,18:5,29/руб | шт | 2 | 17.58 |  |  |  | 35
65 | Прайс лист ОАО Завод электромонтажных изделий г_ Красноярск, май 2010г, с /ндс | - Сальники ввертные: у263 у3 /2*2/шт /122,72:1,18:5,29/руб | шт | 4 | 19.66 |  |  |  | 79
66 | Прайс лист ОАО Завод электромонтажных изделий г_ Красноярск, май 2010г, с /ндс | - Шланг электромонтажный, ШЭМ22 У2 /99,12:1,18:5,29/руб | м | 98 | 15.88 |  |  |  | 1556
67 | Прайс лист ОАО Завод электромонтажных изделий г_ Красноярск, май 2010г, с /ндс | - Шланг электромонтажный, ШЭМ32 У2 / 135,7:1,18:5,29/руб | м | 2 | 21.74 |  |  |  | 43
68 | Прайс лист ОАО Завод электромонтажных изделий г_ Красноярск, май 2010г, с /ндс | - Шланг электромонтажный, ШЭМ38У2 / 156,94:1,18:5,29/руб | м | 10 | 25.14 |  |  |  | 251
Итого прямые затраты по разделу в ценах 2001г. | [8 empty] | 70983
Итого прямые затраты по разделу с учетом коэффициентов к итогам | [8 empty] | 81413
В том числе, справочно:
Транспортные работы на материалы,, поставляемые по Прайс-Листам, включая заготовительно-складские расходы МДС 81-36.2004, общ. часть, т.ч.п.1.7. МАТ=13% (Поз. 41-60, 62, 66-68, 61, 63-65) | [8 empty] | 9227
Стоимость тары и упаковки- согласно п.4.58 из МДС 81-35.2004 для материалов МАТ=1,5% (Поз. 41-60, 62, 66-68, 61, 63-65) | [8 empty] | 1203
Итоги по разделу 2 Материалы по договорным ценам, не учтённые ценником :
Материалы для монтажных работ:
Итого Поз. 41-60, 62, 66-68 | [8 empty] | 64472
Всего с учетом "Транспортные работы на материалы,, поставляемые по Прайс-Листам, включая заготовительно-складские расходы МДС 81-36.2004, общ. часть, т.ч.п.1.7. МАТ=13%" | [8 empty] | 72853
Всего с учетом "Стоимость тары и упаковки- согласно п.4.58 из МДС 81-35.2004 для материалов МАТ=1,5%" | [8 empty] | 73946
Материалы для монтажных работ:
Итого Поз. 61, 63-65 | [8 empty] | 6511
Всего с учетом "Транспортные работы на материалы,, поставляемые по Прайс-Листам, включая заготовительно-складские расходы МДС 81-36.2004, общ. часть, т.ч.п.1.7. МАТ=13%" | [8 empty] | 7357
Всего с учетом "Стоимость тары и упаковки- согласно п.4.58 из МДС 81-35.2004 для материалов МАТ=1,5%" | [8 empty] | 7467
Итого | [8 empty] | 81413
В том числе:
Материалы | [8 empty] | 81413
Итого по разделу 2 Материалы по договорным ценам, не учтённые ценником | [8 empty] | 81413
Раздел 3. Материалы по договорным ценам с тарой
69 | Прайс-Лист "Группа компаний СК-ПромСервис, с/ндс,сентябрь 2010г. | - Кабели силовые переносные с гибкими медными жилами марки КГН, с числом жил - 5 и сечением 6 мм2 /153268,62 :1,18:5,3/ | 1000м | 0.021 | 24507.29 |  |  |  | 515
70 | Прайс-Лист "Группа компаний СК-ПромСервис, с/ндс,сентябрь 2010г. | - Кабели силовые переносные с гибкими медными жилами марки КГН, с числом жил - 5 и сечением 2,5 мм2/74615,4 :1,18: 5,3 /руб | 1000м | 0.072 | 11930.83 |  |  |  | 859
71 | Прайс-Лист "Группа компаний СК-ПромСервис, с/ндс,сентябрь 2010г. | - Кабели силовые переносные с гибкими медными жилами марки КГН, с числом жил - 5 и сечением 10мм2 /257129,65 :1,18:5,3/ | 1000м | 0.021 | 41114.43 |  |  |  | 863
72 | Прайс-Лист "Группа компаний СК-ПромСервис, с/ндс,сентябрь 2010г. | - Кабели силовые переносные с гибкими медными жилами марки КГН, с числом жил - 5 и сечением 25мм2, /559703,31:1,18:5,3/ | 1000м | 0.072 | 89495.25 |  |  |  | 6444
73 | Прайс-Лист, "Группа компаний СК-Промсервис", с НДС, с тарой, на 6.10.2010г | - Коробка клемная, IP54, У614АУ2 /587:1,18:5,3/руб | шт | 2 | 93.86 |  |  |  | 188
Итого прямые затраты по разделу в ценах 2001г. | [8 empty] | 8869
Итого прямые затраты по разделу с учетом коэффициентов к итогам | [8 empty] | 10022
В том числе, справочно:
Транспортные работы на материалы,, поставляемые по Прайс-Листам, включая заготовительно-складские расходы МДС 81-36.2004, общ. часть, т.ч.п.1.7. МАТ=13% (Поз. 69-73) | [8 empty] | 1153
Итоги по разделу 3 Материалы по договорным ценам с тарой :
Итого Поз. 69-73 | [8 empty] | 8869
Всего с учетом "Транспортные работы на материалы,, поставляемые по Прайс-Листам, включая заготовительно-складские расходы МДС 81-36.2004, общ. часть, т.ч.п.1.7. МАТ=13%" | [8 empty] | 10022
В том числе:
Материалы | [8 empty] | 10022
Итого по разделу 3 Материалы по договорным ценам с тарой | [8 empty] | 10022
Раздел 4. Монтажные работы
ЩИТЫ И ПУЛЬТЫ
74 | ФЕРм08-03-571-04 | 1.1 Монтаж щита станций управления(ЩСУ1) заводского изготовления, однорядного обслуживания : шкафного исполнения, глубина до 600 мм, IP54, размером 2200х4800х600мм3, состоит из 4-х шкафов, размером 2200х1200х600мм: Ш1 (без правой боковой стенки), Ш2,Ш3 (без боковых стенок), Ш4 (без левой боковой стенки). Габаритый чертёж 2203/10-02-282-ЭМ.Н1 / ООО"Росэнергосервис"г.Ростов-на-Дону 285,21 = 287,21 - 5 000,00 x 0,0004 НР, (299 руб.): 100% от ФОТ СП, (194 руб.): 65% от ФОТ | м ширины по фронту | 4.8 | 285.21 | 58.23 | 211.18 | 11.34 | 1369 | 280 | 1014 | 54 | 5.87 | 28.18 | 1.68 | 8.06
75 | ФСЦМ-545-9985-2203 | 1.1 Металлоконструкции (ЩСУ1) щита станций управления закрытого шкафного исполнения, одностороннего обслуживания, размером 2200х4800х600мм, IP54.Габаритный чертёж 2203/10-02-282-ЭМ.Н1 / | шт. | 1 | 2696 |  |  |  | 2696
76 | ФСЦМ-545-9985-0650 | Шкафы управления навесные , размером 2200х1200х600мм: Ш1 ( без правой боковой стенки), Ш2 и Ш3 ( без боковых стенок), Ш4 ( без левой боковой стенки) к щиту ЩСУ1/прим./ | шт. | 4 | 3058 |  |  |  | 12232
Аппаратура, устанавливаемая на щите 1:
77 | ФЕРм08-03-572-03 | 1.Монтаж блока управления реверсивный (Б5430-3474 УХЛ4)/прим./ НР, (87 руб.): 100% от ФОТ СП, (57 руб.): 65% от ФОТ | шт. | 4 | 293.77 | 23.01 | 29.26 | 1.35 | 1175 | 92 | 117 | 5 | 2.32 | 9.28 | 0.2 | 0.8
78 | ФЕРм08-03-572-03 | 2 Монтаж блока управления реверсивный (Б5430-3274 УХЛ4)/прим./ НР, (131 руб.): 100% от ФОТ СП, (85 руб.): 65% от ФОТ | шт. | 6 | 293.77 | 23.01 | 29.26 | 1.35 | 1763 | 138 | 176 | 8 | 2.32 | 13.92 | 0.2 | 1.2
79 | ФЕРм08-03-526-05 | Монтаж выключателей установочных автоматических (автоматы) или неавтоматических. Автомат одно-, двух-, трехполюсный, устанавливаемый на конструкции на стене или колонне, на ток, А, до: 630 (ВА57-39-340010-20 УХЛЗ)) НР, (88 руб.): 100% от ФОТ СП, (57 руб.): 65% от ФОТ | шт. | 2 | 378.4 | 48.88 | 4.08 | 0.09 | 757 | 98 | 8 |  | 4.59 | 9.18 | 0.014 | 0.03
80 | ФЕРм08-03-526-03 | Монтаж выключателей установочных автоматических (автоматы) или неавтоматических. Автомат одно-, двух-, трехполюсный, устанавливаемый на конструкции на стене или колонне, на ток, А, до: 250 ( Iн=160А; ВА57-35-340010-20 УХЛЗ) НР, (26 руб.): 100% от ФОТ СП, (17 руб.): 65% от ФОТ | шт. | 1 | 335.76 | 28.59 | 3.46 | 0.08 | 336 | 29 | 3 |  | 2.76 | 2.76 | 0.012 | 0.01
81 | ФЕРм08-03-526-02 | Монтаж выключателей установочных автоматических (автоматы) или неавтоматических. Автомат одно-, двух-, трехполюсный, устанавливаемый на конструкции на стене или колонне, на ток, А, до: 100 ( Iн=40А; ( ВА61F29-3С40) НР, (20 руб.): 100% от ФОТ СП, (13 руб.): 65% от ФОТ | шт. | 1 | 312.08 | 22.09 | 3.19 | 0.07 | 312 | 22 | 3 |  | 2.32 | 2.32 | 0.01 | 0.01
82 | ФЕРм08-03-526-02 | Монтаж выключателей установочных автоматических (автоматы) или неавтоматических. Автомат одно-, двух-, трехполюсный, устанавливаемый на конструкции на стене или колонне, на ток, А, до: 100 ( Iн=80А; ВА57-31-340010-20 УХЛЗ) НР, (59 руб.): 100% от ФОТ СП, (38 руб.): 65% от ФОТ | шт. | 3 | 312.08 | 22.09 | 3.19 | 0.07 | 936 | 66 | 10 |  | 2.32 | 6.96 | 0.01 | 0.03
83 | ФЕРм08-03-526-01 | Монтаж выключателей установочных автоматических (автоматы) или неавтоматических. Автомат одно-, двух-, трехполюсный, устанавливаемый на конструкции на стене или колонне, на ток, А, до: 25 ( ВА61F29-3С25) НР, (13 руб.): 100% от ФОТ СП, (8 руб.): 65% от ФОТ | шт. | 1 | 281.74 | 14.85 | 2.28 | 0.03 | 282 | 15 | 2 |  | 1.56 | 1.56 | 0.004
84 | ФЕРм08-03-526-01 | Монтаж выключателей установочных автоматических (автоматы) или неавтоматических. Автомат одно-, двух-, трехполюсный, устанавливаемый на конструкции на стене или колонне, на ток, А, до: 25 ( Iн=16А; ВА61F29-3С16) НР, (13 руб.): 100% от ФОТ СП, (8 руб.): 65% от ФОТ | шт. | 1 | 281.74 | 14.85 | 2.28 | 0.03 | 282 | 15 | 2 |  | 1.56 | 1.56 | 0.004
85 | ФЕРм08-03-526-01 | Монтаж выключателей установочных автоматических (автоматы) или неавтоматических. Автомат одно-, двух-, трехполюсный, устанавливаемый на конструкции на стене или колонне, на ток, А, до: 25 (Iн=4А ; ВА61F29-3С4) НР, (40 руб.): 100% от ФОТ СП, (26 руб.): 65% от ФОТ | шт. | 3 | 281.74 | 14.85 | 2.28 | 0.03 | 845 | 45 | 7 |  | 1.56 | 4.68 | 0.004 | 0.01
86 | ФЕРм08-03-526-01 | Монтаж выключателей установочных автоматических (автоматы) или неавтоматических. Автомат одно-, двух-, трехполюсный, устанавливаемый на конструкции на стене или колонне, на ток, А, до: 25 (Iн=2А; ВА61F29-3С2) НР, (134 руб.): 100% от ФОТ СП, (87 руб.): 65% от ФОТ | шт. | 10 | 281.74 | 14.85 | 2.28 | 0.03 | 2817 | 149 | 23 |  | 1.56 | 15.6 | 0.004 | 0.04
87 | ФЕРм08-03-526-01 | Монтаж выключателей установочных автоматических (автоматы) или неавтоматических. Автомат одно-, двух-, трехполюсный, устанавливаемый на конструкции на стене или колонне, на ток, А, до: 25 (Iн=25А ; ВА61F29-1С25) НР, (13 руб.): 100% от ФОТ СП, (8 руб.): 65% от ФОТ | шт. | 1 | 281.74 | 14.85 | 2.28 | 0.03 | 282 | 15 | 2 |  | 1.56 | 1.56 | 0.004
88 | ФЕРм08-03-526-01 | Монтаж выключателей установочных автоматических (автоматы) или неавтоматических. Автомат одно-, двух-, трехполюсный, устанавливаемый на конструкции на стене или колонне, на ток, А, до: 25 ( Iн=20А ; ВА61F29-1С20) НР, (13 руб.): 100% от ФОТ СП, (8 руб.): 65% от ФОТ | шт. | 1 | 281.74 | 14.85 | 2.28 | 0.03 | 282 | 15 | 2 |  | 1.56 | 1.56 | 0.004
89 | ФЕРм08-03-526-01 | Монтаж выключателей установочных автоматических (автоматы) или неавтоматических Автомат одно-, двух-, трехполюсный, устанавливаемый на конструкции на стене или колонне, на ток, А, до: 25( Iн=8А; ВА61F29-1С8) НР, (66 руб.): 100% от ФОТ СП, (43 руб.): 65% от ФОТ | шт. | 5 | 281.74 | 14.85 | 2.28 | 0.03 | 1409 | 74 | 11 |  | 1.56 | 7.8 | 0.004 | 0.02
90 | ФЕРм08-03-526-01 | Монтаж выключателей установочных автоматических (автоматы) или неавтоматических. Автомат одно-, двух-, трехполюсный, устанавливаемый на конструкции на стене или колонне, на ток, А, до: 25 (Iн=4А ВА61F29-2С4) НР, (27 руб.): 100% от ФОТ СП, (18 руб.): 65% от ФОТ | шт. | 2 | 281.74 | 14.85 | 2.28 | 0.03 | 563 | 30 | 5 |  | 1.56 | 3.12 | 0.004 | 0.01
91 | ФЕРм08-03-526-01 | Установка автомата дифференциального двухполюсного исполнения, Iн=25А,Iон=30мА, характеристика АС при наличии дифференциального тока ( АД12 2Р 25 А 30мА) НР, (13 руб.): 100% от ФОТ СП, (8 руб.): 65% от ФОТ | шт. | 1 | 281.74 | 14.85 | 2.28 | 0.03 | 282 | 15 | 2 |  | 1.56 | 1.56 | 0.004
92 | ФЕРм08-03-534-01 | Переключатель универсальный , устанавливаемый на конструкции ( (ПКУЗ-14-Ф4098У3; НР, (20 руб.): 100% от ФОТ СП, (13 руб.): 65% от ФОТ | шт. | 1 | 146.74 | 21.55 | 2.51 | 0.04 | 147 | 22 | 3 |  | 2.29 | 2.29 | 0.006 | 0.01
93 | ФСЦМ-545-5139 | - Переключатель (ПКУЗ-14-Ф4098У3) | шт | 1 | 79.67 |  |  |  | 80
94 | ФЕРм08-03-522-17 | Переключатель с боковой рукояткой трехполюсный на ток, А, до: 630 (ВРА1-2УХЛ2) НР, (110 руб.): 100% от ФОТ СП, (72 руб.): 65% от ФОТ | шт. | 1 | 934.15 | 122.48 | 5.53 | 0.14 | 934 | 122 | 6 |  | 11.5 | 11.5 | 0.02 | 0.02
95 | ФЕРм08-01-053-01 | Трансформатор тока (ТШН-0,66-10-0,5-600/5У3) , напряжение, кВ, до: 10 НР, (22 руб.): 100% от ФОТ СП, (14 руб.): 65% от ФОТ | шт. | 1 | 46.3 | 23.4 | 12.13 | 0.81 | 46 | 23 | 12 | 1 | 2.43 | 2.43 | 0.1 | 0.1
96 | ФЕРм08-01-081-01 | Установка арматуры светосигнальной НР, (11 руб.): 100% от ФОТ СП, (7 руб.): 65% от ФОТ | шт. | 1 | 22.11 | 10.88 | 9.21 | 0.54 | 22 | 11 | 9 | 1 | 1.13 | 1.13 | 0.08 | 0.08
97 | ФЕРм08-01-080-01 | Вольтметр, шкала 0..500 В (Э 365-1)/прим./ НР, (11 руб.): 100% от ФОТ СП, (7 руб.): 65% от ФОТ | шт. | 1 | 21.92 | 10.88 | 9.21 | 0.54 | 22 | 11 | 9 | 1 | 1.13 | 1.13 | 0.08 | 0.08
98 | ФЕРм08-01-082-01 | Монтаж блока зажимов по 10шт, 25А (Б324-4П25-В/ВУЗ-10)/прим./ НР, (32 руб.): 100% от ФОТ СП, (21 руб.): 65% от ФОТ | 100 шт. | 0.08 | 1041.89 | 452.61 | 26.86 | 1.49 | 83 | 36 | 2 |  | 47 | 3.76 | 0.22 | 0.02
99 | ФЕРм08-01-082-01 | Монтаж блока зажимов по 3шт, 63А (3Н24-16П63-В/ВУЗ)/прим./ НР, (24 руб.): 100% от ФОТ СП, (16 руб.): 65% от ФОТ | 100 шт. | 0.06 | 1041.89 | 452.61 | 26.86 | 1.49 | 63 | 27 | 2 |  | 47 | 2.82 | 0.22 | 0.01
100 | ФЕРм08-01-080-02 | Монтаж блока зажимов по 3шт, 200А (ВЗН-19)/прим./ НР, (52 руб.): 100% от ФОТ СП, (34 руб.): 65% от ФОТ | шт. | 5 | 34.02 | 10.88 | 18.41 | 1.08 | 170 | 54 | 92 | 5 | 1.13 | 5.65 | 0.16 | 0.8
101 | ТЕРм08-02-405-01 | Провод, ПВ-380 (1х1) НР, (197 руб.): 100% от ФОТ СП, (128 руб.): 65% от ФОТ | 100 м | 0.6 | 668.29 | 360.02 | 134.52 | 5.21 | 401 | 216 | 81 | 3 | 38.3 | 22.98 | 0.5 | 0.3
102 | ФСЦМ-507-0243 | - Провод сечением 1х1мм (ПВ-380) | 1000м | 0.06 | 963.6 |  |  |  | 58
103 | ФЕРм08-01-070-02 | Монтаж блока шин 3-х фазных 630А, алюминий /прим./ 3 528,74 = 3 563,84 - 71 640,00 x 0,00049 НР, (107 руб.): 100% от ФОТ СП, (70 руб.): 65% от ФОТ | 100 м | 0.05 | 3528.74 | 2099.34 | 858.92 | 271.51 | 176 | 105 | 43 | 14 | 218 | 10.9 | 28.2 | 1.41
104 | ФСЦМ-509-9393-0104 | - Блок шин 3-х фазных , 630 А алюминий /прим./ | м | 5 | 83.2 |  |  |  | 416
105 | ФЕРм08-01-068-03 | Монтаж блока шин 1-х фазных ( PE. N) 630А, медь/прим./ 1 421,74 = 1 449,72 - 55 960,00 x 0,0005 НР, (43 руб.): 100% от ФОТ СП, (28 руб.): 65% от ФОТ | 100 м | 0.05 | 1421.74 | 863.81 | 335.18 | 99.26 | 71 | 43 | 17 | 5 | 89.7 | 4.49 | 10.3 | 0.52
106 | ФСЦМ-509-9393-0203 | - Блок шин 1-х фазных (РЕ, N), 630 А медь/прим./ | м | 5 | 52 |  |  |  | 260
107 | ФЕРм08-03-572-07 | Монтаж встраиваемой панели 2200х1100мм /прим./ НР, (186 руб.): 100% от ФОТ СП, (121 руб.): 65% от ФОТ | шт. | 4 | 629.05 | 46.23 | 102.8 | 5.53 | 2516 | 185 | 411 | 22 | 4.66 | 18.64 | 0.82 | 3.28
108 | ФСЦМ-545-9999-020013 | - Встраиваемая панель 2200х1100мм/прим./ | шт. | 4 | 1259 |  |  |  | 5036
109 | ФСЦМ-545-9919-0105 | Монтажная DIN-рейка на 35мм, L=1100мм/прим./ | шт. | 60 | 7.04 |  |  |  | 422
110 | ФСЦМ-509-9393-0203 | Полоса медная 5х40мм, применительно | м | 1 | 52 |  |  |  | 52
111 | ФЕРм08-03-571-04 | 1.2 Монтаж щита станций управления заводского изготовления, однорядного обслуживания : шкафного исполнения, глубина до 600 мм, IP54, размером 2200х4800х600мм3, состоит из 4-х шкафов, размером 2200х1200х600мм: Ш1 (без правой боковой стенки), Ш2( без левой боковой стенки), Ш3 (без правой боковой стенки), Ш4 (без левой боковой стенки). Габаритый чертёж 2203/10-02 -282-ЭМ.Н2 / ООО"Росэнергосервис"г.Ростов-на-Дону 285,21 = 287,21 - 5 000,00 x 0,0004 НР, (299 руб.): 100% от ФОТ СП, (194 руб.): 65% от ФОТ | м ширины по фронту | 4.8 | 285.21 | 58.23 | 211.18 | 11.34 | 1369 | 280 | 1014 | 54 | 5.87 | 28.18 | 1.68 | 8.06
112 | ФСЦМ-545-9985-2203 | 1.2 Металлоконструкции (ЩСУ2) щита станций управления закрытого шкафного исполнения, одностороннего обслуживания, размером 2200х4800х600мм, IP54.Габаритный чертёж 2203/08-16-282-ЭМ.Н2 / | шт. | 1 | 2696 |  |  |  | 2696
113 | ФСЦМ-545-9985-0650 | Шкафы управления навесные , размером 2200х1200х600мм: Ш1 ( без правой боковой стенки), Ш2 ( без левой боковой стенки), Ш3 ( без правой боковой стенки), Ш4 ( без левой боковой стенки). Габаритный чертёж 2203/08-16-282-ЭМ.Н2 к щиту ЩСУ2/прим./ | шт. | 4 | 3058 |  |  |  | 12232
Аппаратура, устанавливаемая на щите:
114 | ФЕРм08-03-572-03 | Аппаратура, устанавливаемая на щите:1.Блок управления реверсивный (Б5430-3574 УХЛ4)/прим./ НР, (66 руб.): 100% от ФОТ СП, (43 руб.): 65% от ФОТ | шт. | 3 | 293.77 | 23.01 | 29.26 | 1.35 | 881 | 69 | 88 | 4 | 2.32 | 6.96 | 0.2 | 0.6
115 | ФЕРм08-03-572-03 | Аппаратура, устанавливаемая на щите:2.Блок управления реверсивный (Б5430-3174 УХЛ4)/прим./ НР, (44 руб.): 100% от ФОТ СП, (29 руб.): 65% от ФОТ | шт. | 2 | 293.77 | 23.01 | 29.26 | 1.35 | 588 | 46 | 59 | 3 | 2.32 | 4.64 | 0.2 | 0.4
116 | ФЕРм08-03-572-03 | Аппаратура, устанавливаемая на щите:3.Блок управления реверсивный (Б5430-2874 УХЛ4)/прим./ НР, (44 руб.): 100% от ФОТ СП, (29 руб.): 65% от ФОТ | шт. | 2 | 293.77 | 23.01 | 29.26 | 1.35 | 588 | 46 | 59 | 3 | 2.32 | 4.64 | 0.2 | 0.4
117 | ФЕРм08-03-572-03 | Аппаратура, устанавливаемая на щите:4.Блок управления реверсивный (Б5430-2674 УХЛ4)/прим./ НР, (66 руб.): 100% от ФОТ СП, (43 руб.): 65% от ФОТ | шт. | 3 | 293.77 | 23.01 | 29.26 | 1.35 | 881 | 69 | 88 | 4 | 2.32 | 6.96 | 0.2 | 0.6
118 | ФЕРм08-03-526-03 | Монтаж выключателей установочных автоматических (автоматы) или неавтоматических. Автомат одно-, двух-, трехполюсный, устанавливаемый на конструкции на стене или колонне, на ток, А, до: 250 ( Iн=250А; ВА57-35-340010-20 УХЛЗ) НР, (51 руб.): 100% от ФОТ СП, (33 руб.): 65% от ФОТ | шт. | 2 | 335.76 | 28.59 | 3.46 | 0.08 | 672 | 57 | 7 |  | 2.76 | 5.52 | 0.012 | 0.02
119 | ФЕРм08-03-526-02 | Монтаж выключателей установочных автоматических (автоматы) или неавтоматических. Автомат одно-, двух-, трехполюсный, устанавливаемый на конструкции на стене или колонне, на ток, А, до: 100 ( Iн=80А; ВА57-31-340010-20 УХЛЗ) НР, (40 руб.): 100% от ФОТ СП, (26 руб.): 65% от ФОТ | шт. | 2 | 312.08 | 22.09 | 3.19 | 0.07 | 624 | 44 | 6 |  | 2.32 | 4.64 | 0.01 | 0.02
120 | ФЕРм08-03-526-02 | Монтаж выключателей установочных автоматических (автоматы) или неавтоматических. Автомат одно-, двух-, трехполюсный, устанавливаемый на конструкции на стене или колонне, на ток, А, до: 100 ( Iн=50А; ВА61F29-3С50) НР, (20 руб.): 100% от ФОТ СП, (13 руб.): 65% от ФОТ | шт. | 1 | 312.08 | 22.09 | 3.19 | 0.07 | 312 | 22 | 3 |  | 2.32 | 2.32 | 0.01 | 0.01
121 | ФЕРм08-03-526-01 | Монтаж выключателей установочных автоматических (автоматы) или неавтоматических. Автомат одно-, двух-, трехполюсный, устанавливаемый на конструкции на стене или колонне, на ток, А, до: 25 ( Iн=16А; ВА61F29-3С16) НР, (27 руб.): 100% от ФОТ СП, (18 руб.): 65% от ФОТ | шт. | 2 | 281.74 | 14.85 | 2.28 | 0.03 | 563 | 30 | 5 |  | 1.56 | 3.12 | 0.004 | 0.01
122 | ФЕРм08-03-526-01 | Монтаж выключателей установочных автоматических (автоматы) или неавтоматических. Автомат одно-, двух-, трехполюсный, устанавливаемый на конструкции на стене или колонне, на ток, А, до: 25 ( Iн=12,5А; ВА61F29-3С12,5) НР, (13 руб.): 100% от ФОТ СП, (8 руб.): 65% от ФОТ | шт. | 1 | 281.74 | 14.85 | 2.28 | 0.03 | 282 | 15 | 2 |  | 1.56 | 1.56 | 0.004
123 | ФЕРм08-03-526-01 | Монтаж выключателей установочных автоматических (автоматы) или неавтоматических. Автомат одно-, двух-, трехполюсный, устанавливаемый на конструкции на стене или колонне, на ток, А, до: 25 (Iн=4А ; ВА61F29-3С4) НР, (40 руб.): 100% от ФОТ СП, (26 руб.): 65% от ФОТ | шт. | 3 | 281.74 | 14.85 | 2.28 | 0.03 | 845 | 45 | 7 |  | 1.56 | 4.68 | 0.004 | 0.01
124 | ФЕРм08-03-526-01 | Монтаж выключателей установочных автоматических (автоматы) или неавтоматических. Автомат одно-, двух-, трехполюсный, устанавливаемый на конструкции на стене или колонне, на ток, А, до: 25 (Iн=2А; ВА61F29-3С2) НР, (53 руб.): 100% от ФОТ СП, (34 руб.): 65% от ФОТ | шт. | 4 | 281.74 | 14.85 | 2.28 | 0.03 | 1127 | 59 | 9 |  | 1.56 | 6.24 | 0.004 | 0.02
125 | ФЕРм08-03-526-01 | Монтаж выключателей установочных автоматических (автоматы) или неавтоматических. Автомат одно-, двух-, трехполюсный, устанавливаемый на конструкции на стене или колонне, на ток, А, до: 25 ( Iн=20А ; ВА61F29-1С20) НР, (13 руб.): 100% от ФОТ СП, (8 руб.): 65% от ФОТ | шт. | 1 | 281.74 | 14.85 | 2.28 | 0.03 | 282 | 15 | 2 |  | 1.56 | 1.56 | 0.004
126 | ФЕРм08-03-526-01 | Монтаж выключателей установочных автоматических (автоматы) или неавтоматических. Автомат одно-, двух-, трехполюсный, устанавливаемый на конструкции на стене или колонне, на ток, А, до: 25( Iн=10А; ВА61F29-1С10) НР, (27 руб.): 100% от ФОТ СП, (18 руб.): 65% от ФОТ | шт. | 2 | 281.74 | 14.85 | 2.28 | 0.03 | 563 | 30 | 5 |  | 1.56 | 3.12 | 0.004 | 0.01
127 | ФЕРм08-03-526-01 | Монтаж выключателей установочных автоматических (автоматы) или неавтоматических. Автомат одно-, двух-, трехполюсный, устанавливаемый на конструкции на стене или колонне, на ток, А, до: 25( Iн=8А; ВА61F29-1С8) НР, (13 руб.): 100% от ФОТ СП, (8 руб.): 65% от ФОТ | шт. | 1 | 281.74 | 14.85 | 2.28 | 0.03 | 282 | 15 | 2 |  | 1.56 | 1.56 | 0.004
128 | ФЕРм08-03-526-01 | Монтаж выключателей установочных автоматических (автоматы) или неавтоматических. Автомат одно-, двух-, трехполюсный, устанавливаемый на конструкции на стене или колонне, на ток, А, до: 25 (Iн=4А ВА61F29-2С4) НР, (13 руб.): 100% от ФОТ СП, (8 руб.): 65% от ФОТ | шт. | 1 | 281.74 | 14.85 | 2.28 | 0.03 | 282 | 15 | 2 |  | 1.56 | 1.56 | 0.004
129 | ФЕРм08-03-530-05 | Монтаж пускателя электромагнитного до 100А (63А), ПМА4200 РТТ32 НР, (40 руб.): 100% от ФОТ СП, (26 руб.): 65% от ФОТ | шт. | 1 | 370.27 | 43.9 | 8.76 | 0.18 | 370 | 44 | 9 |  | 3.86 | 3.86 | 0.022 | 0.02
130 | ФСЦМ-545-3039 | - Пускатели электромагнитные 63А, катушка на ~220В с реле тепловым с Iнэ=53,5-72,5А, без кнопок ПМА-4200 УХЛ4В | шт | 1 | 610 |  |  |  | 610
131 | ФЕРм08-01-081-03 | Устройство главного пуска электродвигателей 30квт, 57 А (Софт-стартёр ДМС НР, (11 руб.): 100% от ФОТ СП, (7 руб.): 65% от ФОТ | шт. | 1 | 29.35 | 10.88 | 9.21 | 0.54 | 29 | 11 | 9 | 1 | 1.13 | 1.13 | 0.08 | 0.08
132 | ФСЦМ-545-1504 | - Устройство главного пуска электродвигателей 30кВт,57А СОФТ-стартёр ДМС | шт | 1 | 455.11 |  |  |  | 455
133 | ФЕРм08-03-534-01 | Переключатель универсальный , устанавливаемый на конструкции ( (ПКУЗ-14-Ф4098У3; НР, (20 руб.): 100% от ФОТ СП, (13 руб.): 65% от ФОТ | шт. | 1 | 146.74 | 21.55 | 2.51 | 0.04 | 147 | 22 | 3 |  | 2.29 | 2.29 | 0.006 | 0.01
134 | ФСЦМ-545-5139 | - Переключатель (ПКУЗ-14-Ф4098У3) | шт | 1 | 79.67 |  |  |  | 80
135 | ФЕРм08-03-522-16 | Переключатель с боковой рукояткой трехполюсный на ток, А, до: 400 (Iн=250А) (ВРА1-2УХЛ2) НР, (66 руб.): 100% от ФОТ СП, (43 руб.): 65% от ФОТ | шт. | 1 | 617.1 | 72.74 | 4.3 | 0.12 | 617 | 73 | 4 |  | 6.83 | 6.83 | 0.018 | 0.02
136 | ФЕРм08-01-053-01 | Трансформатор тока (Т-0,66-10-0,5-300/5У3) , напряжение, кВ, до: 10 НР, (22 руб.): 100% от ФОТ СП, (14 руб.): 65% от ФОТ | шт. | 1 | 46.3 | 23.4 | 12.13 | 0.81 | 46 | 23 | 12 | 1 | 2.43 | 2.43 | 0.1 | 0.1
137 | ФЕРм08-01-081-01 | Установка арматуры светосигнальной НР, (11 руб.): 100% от ФОТ СП, (7 руб.): 65% от ФОТ | шт. | 1 | 22.11 | 10.88 | 9.21 | 0.54 | 22 | 11 | 9 | 1 | 1.13 | 1.13 | 0.08 | 0.08
138 | ФЕРм08-01-080-01 | Вольтметр, шкала 0..500 В (Э 365-1)/прим./ НР, (11 руб.): 100% от ФОТ СП, (7 руб.): 65% от ФОТ | шт. | 1 | 21.92 | 10.88 | 9.21 | 0.54 | 22 | 11 | 9 | 1 | 1.13 | 1.13 | 0.08 | 0.08
139 | ФЕРм08-01-082-01 | Монтаж блока зажимов по 10шт, 25А (Б324-4П25-В/ВУЗ-10)/прим./ НР, (24 руб.): 100% от ФОТ СП, (16 руб.): 65% от ФОТ | 100 шт. | 0.06 | 1041.89 | 452.61 | 26.86 | 1.49 | 63 | 27 | 2 |  | 47 | 2.82 | 0.22 | 0.01
140 | ФЕРм08-01-082-01 | Монтаж блока зажимов по 3шт, 63А (3Н24-16П63-В/ВУЗ)/прим./ НР, (13 руб.): 100% от ФОТ СП, (8 руб.): 65% от ФОТ | 100 шт. | 0.03 | 1041.89 | 452.61 | 26.86 | 1.49 | 31 | 14 | 1 |  | 47 | 1.41 | 0.22 | 0.01
141 | ФЕРм08-01-080-02 | Монтаж блока зажимов по 3шт, 200А (ВЗН-19)/прим./ НР, (33 руб.): 100% от ФОТ СП, (21 руб.): 65% от ФОТ | шт. | 3 | 34.02 | 10.88 | 18.41 | 1.08 | 102 | 33 | 55 | 3 | 1.13 | 3.39 | 0.16 | 0.48
142 | ФЕРм08-01-070-01 | Блок шин 3-х фазных 250А, алюминий /прим./ 2 445,24 = 2 457,42 - 71 640,00 x 0,00017 НР, (148 руб.): 100% от ФОТ СП, (96 руб.): 65% от ФОТ | 100 м | 0.1 | 2445.24 | 1463.76 | 546.3 | 192.9 | 245 | 146 | 55 | 19 | 152 | 15.2 | 19.8 | 1.98
143 | ФСЦМ-509-9393-0104 | - Блок шин 3-х фазных 250А, алюминий/прим./ | м | 10 | 83.2 |  |  |  | 832
144 | ФЕРм08-01-068-01 | Блок шин 1-х фазных ( PE. N) 250А, медь/прим./ 770,61 = 773,97 - 55 960,00 x 6E-5 НР, (25 руб.): 100% от ФОТ СП, (16 руб.): 65% от ФОТ | 100 м | 0.05 | 770.61 | 505.58 | 155.6 | 60.21 | 39 | 25 | 8 | 3 | 52.5 | 2.63 | 6.13 | 0.31
145 | ФСЦМ-509-9393-0203 | - Блок шин 1-х фазных ( PE. N) 250А, медь/прим./ | м | 5 | 52 |  |  |  | 260
146 | ФЕРм08-03-572-07 | Монтаж встраиваемой панели 2200х1100мм /прим./ НР, (186 руб.): 100% от ФОТ СП, (121 руб.): 65% от ФОТ | шт. | 4 | 629.05 | 46.23 | 102.8 | 5.53 | 2516 | 185 | 411 | 22 | 4.66 | 18.64 | 0.82 | 3.28
147 | ФСЦМ-545-9999-020013 | - Встраиваемая панель 2200х1100мм/прим./ | шт. | 4 | 1259 |  |  |  | 5036
148 | ТЕРм08-02-405-01 | Провод, ПВ-380 (1х1) НР, (197 руб.): 100% от ФОТ СП, (128 руб.): 65% от ФОТ | 100 м | 0.6 | 668.29 | 360.02 | 134.52 | 5.21 | 401 | 216 | 81 | 3 | 38.3 | 22.98 | 0.5 | 0.3
149 | ФСЦМ-507-0243 | - Провод сечением 1х1мм (ПВ-380) | 1000м | 0.06 | 963.6 |  |  |  | 58
150 | ФСЦМ-545-9919-0105 | Монтажная DIN-рейка на 35мм, L=1100мм/прим./ | шт. | 60 | 7.04 |  |  |  | 422
151 | ФСЦМ-509-9393-0203 | Полоса медная 3х20мм, применительно | м | 1 | 52 |  |  |  | 52
152 | ФЕРм08-03-573-06 | 1.3 Монтаж шкафа управления закрытого исполнения, навесной, IP54, высота, ширина и глубина, мм, до: 1200х600х500. Габаритый чертёж 2203/08-16-282-ЭМ.Н3 / ООО"Росэнергосервис"г.Ростов-на-Дону НР, (26 руб.): 100% от ФОТ СП, (17 руб.): 65% от ФОТ | шт. | 1 | 118.45 | 23.51 | 89.79 | 5.42 | 118 | 24 | 90 | 5 | 2.37 | 2.37 | 0.65 | 0.65
153 | ФСЦМ-545-9985-0650 | - Шкаф управления закрытого исполнения, навесной, размером 1200х600х500мм, IP54. Габаритный чертёж 2203/08-16-282-ЭМ.Н3 /з-д изгот. ООО"Росэнергосервис", г. Ростов-на-Дону, поз. (В2-ШУ)/прим./ | шт. | 1 | 3058 |  |  |  | 3058
Аппаратура, устанавливаемая на шкафу
154 | ФЕРм08-03-572-03 | Блок управления реверсивный (Б5130-3874 УХЛ4)/прим./ НР, (22 руб.): 100% от ФОТ СП, (14 руб.): 65% от ФОТ | шт. | 1 | 293.77 | 23.01 | 29.26 | 1.35 | 294 | 23 | 29 | 1 | 2.32 | 2.32 | 0.2 | 0.2
155 | ФЕРм08-03-526-01 | Монтаж выключателей установочных автоматических (автоматы) или неавтоматических. Автомат одно-, двух-, трехполюсный, устанавливаемый на конструкции на стене или колонне, на ток, А, до: 25 ( Iн=10А; ВА61F29-1С10) НР, (13 руб.): 100% от ФОТ СП, (8 руб.): 65% от ФОТ | шт. | 1 | 281.74 | 14.85 | 2.28 | 0.03 | 282 | 15 | 2 |  | 1.56 | 1.56 | 0.004
156 | ФЕРм08-01-080-02 | Монтаж блока зажимов по 3шт, 200А (ВЗН-19)/прим./ НР, (22 руб.): 100% от ФОТ СП, (14 руб.): 65% от ФОТ | шт. | 2 | 34.02 | 10.88 | 18.41 | 1.08 | 68 | 22 | 37 | 2 | 1.13 | 2.26 | 0.16 | 0.32
157 | ТЕРм08-02-405-01 | Провод, ПВ-380 (1х1) НР, (16 руб.): 100% от ФОТ СП, (10 руб.): 65% от ФОТ | 100 м | 0.05 | 668.29 | 360.02 | 134.52 | 5.21 | 33 | 18 | 7 |  | 38.3 | 1.92 | 0.5 | 0.03
158 | ФСЦМ-507-0243 | - Провод сечением 1х1мм (ПВ-380) | 1000м | 0.005 | 963.6 |  |  |  | 5
159 | ФСЦМ-545-9919-0104 | Монтажная DIN-рейка на 35мм, L=500мм/прим./ | шт. | 6 | 3.52 |  |  |  | 21
160 | ФЕРм08-03-573-06 | 1.4 Монтаж шкафа управления закрытого исполнения, навесной, IP54, высота, ширина и глубина, мм, до: 1200х600х500. Габаритый чертёж 2203/08-16-282-ЭМ.Н4 / ООО"Росэнергосервис"г.Ростов-на-Дону НР, (26 руб.): 100% от ФОТ СП, (17 руб.): 65% от ФОТ | шт. | 1 | 118.45 | 23.51 | 89.79 | 5.42 | 118 | 24 | 90 | 5 | 2.37 | 2.37 | 0.65 | 0.65
161 | ФСЦМ-545-9985-0650 | - Шкаф управления закрытого исполнения, навесной, размером 1200х600х500мм, IP54. Габаритный чертёж 2203/08-16-282-ЭМ.Н4 /з-д изгот. ООО"Росэнергосервис", г. Ростов-на-Дону/прим./ | шт. | 1 | 3058 |  |  |  | 3058
Аппаратура, :устанавливаемая на шкафу
162 | ФЕРм08-03-572-03 | Блок управления реверсивный (Б5130-3874 УХЛ4)/прим./ НР, (22 руб.): 100% от ФОТ СП, (14 руб.): 65% от ФОТ | шт. | 1 | 293.77 | 23.01 | 29.26 | 1.35 | 294 | 23 | 29 | 1 | 2.32 | 2.32 | 0.2 | 0.2
163 | ФЕРм08-03-526-01 | Монтаж выключателей установочных автоматических (автоматы) или неавтоматических. Автомат одно-, двух-, трехполюсный, устанавливаемый на конструкции на стене или колонне, на ток, А, до: 25 ( Iн=10А; ВА61F29-1С10) НР, (13 руб.): 100% от ФОТ СП, (8 руб.): 65% от ФОТ | шт. | 1 | 281.74 | 14.85 | 2.28 | 0.03 | 282 | 15 | 2 |  | 1.56 | 1.56 | 0.004
164 | ФЕРм08-01-080-02 | Монтаж блока зажимов по 3шт, 200А (ВЗН-19)/прим./ НР, (22 руб.): 100% от ФОТ СП, (14 руб.): 65% от ФОТ | шт. | 2 | 34.02 | 10.88 | 18.41 | 1.08 | 68 | 22 | 37 | 2 | 1.13 | 2.26 | 0.16 | 0.32
165 | ТЕРм08-02-405-01 | Провод, ПВ-380 (1х1) НР, (16 руб.): 100% от ФОТ СП, (10 руб.): 65% от ФОТ | 100 м | 0.05 | 668.29 | 360.02 | 134.52 | 5.21 | 33 | 18 | 7 |  | 38.3 | 1.92 | 0.5 | 0.03
166 | ФСЦМ-507-0243 | - Провод сечением 1х1мм (ПВ-380) | 1000м | 0.005 | 963.6 |  |  |  | 5
167 | ФСЦМ-545-9919-0104 | Монтажная DIN-рейка на 35мм, L=500мм/прим./ | шт. | 6 | 3.52 |  |  |  | 21
168 | ФЕРм08-03-573-06 | 1.5 Монтаж шкафа управления закрытого исполнения, навесной, IP54, высота, ширина и глубина, мм, до: 1200х600х500. Габаритый чертёж 2203/08-16-282-ЭМ.Н5 / ООО"Росэнергосервис"г.Ростов-на-Дону НР, (26 руб.): 100% от ФОТ СП, (17 руб.): 65% от ФОТ | шт. | 1 | 118.45 | 23.51 | 89.79 | 5.42 | 118 | 24 | 90 | 5 | 2.37 | 2.37 | 0.65 | 0.65
169 | ФСЦМ-545-9985-0650 | - Шкаф управления закрытого исполнения, навесной, размером 1000х600х350мм, IP54. Габаритный чертёж 2203/08-16-282-ЭМ.Н5 /з-д изгот. ООО"Росэнергосервис", г. Ростов-на-Дону | шт. | 1 | 3058 |  |  |  | 3058
Аппаратура, устанавливаемая на шкафу
170 | ФЕРм08-03-572-03 | Монтаж блока управления реверсивный (Б5130-1874 УХЛ4)/прим./ НР, (22 руб.): 100% от ФОТ СП, (14 руб.): 65% от ФОТ | шт. | 1 | 293.77 | 23.01 | 29.26 | 1.35 | 294 | 23 | 29 | 1 | 2.32 | 2.32 | 0.2 | 0.2
171 | ФЕРм08-03-526-01 | Монтаж выключателей установочных автоматических (автоматы) . Автомат одно-, двух-, трехполюсный, устанавливаемый на конструкции на стене или колонне, на ток, А, до: 25 (Iн=2А; ВА61F29-1С2) НР, (13 руб.): 100% от ФОТ СП, (8 руб.): 65% от ФОТ | шт. | 1 | 281.74 | 14.85 | 2.28 | 0.03 | 282 | 15 | 2 |  | 1.56 | 1.56 | 0.004
172 | ФЕРм08-01-082-01 | Монтаж блока зажимов по 10шт, 25А (Б324-4П25-В/ВУЗ-10)/прим./ НР, (4 руб.): 100% от ФОТ СП, (3 руб.): 65% от ФОТ | 100 шт. | 0.01 | 1041.89 | 452.61 | 26.86 | 1.49 | 10 | 5 |  |  | 47 | 0.47 | 0.22
173 | ТЕРм08-02-405-01 | Монтаж провода, ПВ-380 (1х1) НР, (16 руб.): 100% от ФОТ СП, (10 руб.): 65% от ФОТ | 100 м | 0.05 | 668.29 | 360.02 | 134.52 | 5.21 | 33 | 18 | 7 |  | 38.3 | 1.92 | 0.5 | 0.03
174 | ФСЦМ-507-0243 | - Провод сечением 1х1мм (ПВ-380) | 1000м | 0.005 | 963.6 |  |  |  | 5
175 | ФСЦМ-545-9919-0104 | Монтажная DIN-рейка на 35мм, L=500мм/прим./ | шт. | 6 | 3.52 |  |  |  | 21
НИЗКОВОЛЬТНОЕ ЭЛЕКТРОТЕХНИЧЕСКОЕ ОБОРУДОВАНИЕ
176 | ФЕРм08-01-067-08 | Монтаж конденсаторной установки, низкого напряжения,150 кВ Ар, Iн=216А, напольная (УККРМ3-6-150-25 УХЛ4) НР, (49 руб.): 100% от ФОТ СП, (32 руб.): 65% от ФОТ | шкаф | 1 | 254.06 | 43.14 | 184.14 | 10.8 | 254 | 43 | 184 | 11 | 4.48 | 4.48 | 1.6 | 1.6
177 | ФСЦМ-545-9912-0514 | - Установка конденсаторная 150квар, Iн=216А, напольная (УККРМ3-6-150-25 УХЛ4) | шт. | 1 | 25091 |  |  |  | 25091
178 | ФЕРм08-01-067-07 | Монтаж конденсаторной установки, низкого напряжения, 50 кВ Ар, Iн=72А, навесная (УККРМ3-5-50-10 УХЛ4),г.Чебоксары НР, (24 руб.): 100% от ФОТ СП, (16 руб.): 65% от ФОТ | шкаф | 1 | 90.95 | 25.04 | 39.13 | 2.3 | 91 | 25 | 39 | 2 | 2.6 | 2.6 | 0.34 | 0.34
179 | ФСЦМ-545-9912-0509 | - Установка конденсаторная 50квар, Iн=72А, навесная (УККРМ3-5-50-10УХЛ4) | шт. | 1 | 14909 |  |  |  | 14909
180 | ФЕРм08-03-591-09 | Монтаж розетки штепсельной: утопленного типа при скрытой проводке ( серии "Паритет", РС-16-300 ) НР, (10 руб.): 100% от ФОТ СП, (7 руб.): 65% от ФОТ | 100 шт. | 0.03 | 472.99 | 377.95 | 9.21 | 0.54 | 14 | 11 |  |  | 38.1 | 1.14 | 0.08
181 | ФСЦМ-500-9013-1 | - Розетка штепсельная ~220 В, 16А с заземляющими контактами для скрытой установки, IP20, серии "Паритет", РС-16-300 ( ЧУП"Светоприбор" ОО"Белтиз" | шт | 3 | 19.83 |  |  |  | 59
182 | ФЕРм08-03-524-04 | Монтаж ящика управления 1-о фидерного с автоматическим выключателем на фидер Iнр=20А, Iнэ=13-19А ( Я5111-3274 УХЛ4)/прим./ НР, (22 руб.): 100% от ФОТ СП, (14 руб.): 65% от ФОТ | шт. | 1 | 271.2 | 24.4 | 3.8 | 0.11 | 271 | 24 | 4 |  | 2.46 | 2.46 | 0.016 | 0.02
183 | ФЕРм08-03-524-04 | Монтаж ящика управления 1-о фидерного с автоматическим выключателем на фидер Iнр=1,6А, Iнэ=0,61-1,0А ( Я5110-2074 УХЛ4)/прим./ НР, (44 руб.): 100% от ФОТ СП, (29 руб.): 65% от ФОТ | шт. | 2 | 271.2 | 24.4 | 3.8 | 0.11 | 542 | 49 | 8 |  | 2.46 | 4.92 | 0.016 | 0.03
184 | ФЕРм08-03-524-04 | Монтаж ящика управления 1-о фидерного с автоматическим выключателем на фидер Iнр=2А, Iнэ=0,95-1,6А ( Я5110-2274 УХЛ4)/прим./ НР, (88 руб.): 100% от ФОТ СП, (57 руб.): 65% от ФОТ | шт. | 4 | 271.2 | 24.4 | 3.8 | 0.11 | 1085 | 98 | 15 |  | 2.46 | 9.84 | 0.016 | 0.06
185 | ФЕРм08-03-524-10 | Монтаж ящика силового 3-х полюсного на 2 направления, без предохранителя, 100А, IP54, Я8802-40770-54 УХЛЗ/прим./ НР, (104 руб.): 100% от ФОТ СП, (68 руб.): 65% от ФОТ | шт. | 4 | 337.28 | 28.67 | 8.96 | 0.14 | 1349 | 115 | 36 | 1 | 2.89 | 11.56 | 0.02 | 0.08
186 | ФСЦМ-545-9982-502 | - Ящик силовой 3-х полюсный на 2 направления, без предохранителя, 100А, IP54, Я8802-40770-54 УХЛЗ | шт | 4 | 681 |  |  |  | 2724
187 | ФЕРм08-03-524-10 | Монтаж ящика протяжного IP54 К654 У1/прим./ НР, (104 руб.): 100% от ФОТ СП, (68 руб.): 65% от ФОТ | шт. | 4 | 337.28 | 28.67 | 8.96 | 0.14 | 1349 | 115 | 36 | 1 | 2.89 | 11.56 | 0.02 | 0.08
188 | ФЕРм08-01-105-01 | Монтаж автомата дифференциального четырёхполюсного исполнения, Iн=63А,Iон=30мА, характеристика АС при наличии дифференциального тока, IP20 / установить соответственно в 29-КК, 66-КК/( АД14 4Р 63 А 30мА), " ИЭК-Россия" г. Москва НР, (320 руб.): 100% от ФОТ СП, (208 руб.): 65% от ФОТ | шт. | 2 | 687.42 | 178.16 |  |  | 1375 | 356 |  |  | 18.5 | 37
189 | ФЕРм08-01-105-01 | Монтаж автомата дифференциального четырёхполюсного исполнения, Iн=40А,Iон=30мА, характеристика АС при наличии дифференциального тока, IP20 / установить 30-КК/( АД14 4Р 40 А 30мА), " ИЭК-Россия" г. Москва/прим./ НР, (160 руб.): 100% от ФОТ СП, (104 руб.): 65% от ФОТ | шт. | 1 | 687.42 | 178.16 |  |  | 687 | 178 |  |  | 18.5 | 18.5
190 | ФЕРм08-01-105-01 | Монтаж автомата дифференциального четырёхполюсного исполнения, Iн=32А,Iон=30мА, характеристика АС при наличии дифференциального тока, IP20 / установить 30-КК/( АД14 4Р 32 А 30мА), " ИЭК-Россия" г. Москва/прим./ НР, (160 руб.): 100% от ФОТ СП, (104 руб.): 65% от ФОТ | шт. | 1 | 687.42 | 178.16 |  |  | 687 | 178 |  |  | 18.5 | 18.5
191 | ФЕРм08-01-102-01 | Монтаж шкафа управления шламовыми насосами (GRUNDFOS) НР, (137 руб.): 100% от ФОТ СП, (89 руб.): 65% от ФОТ | шкаф | 1 | 470.25 | 140.6 | 184.14 | 10.8 | 470 | 141 | 184 | 11 | 14.6 | 14.6 | 1.6 | 1.6
192 | ФЕРм08-03-591-01 | Монтаж поплавковых выключателей Control LCD 108.400.3.5.2х5DOL-II, входящих в комплект шкафа управления шламовыми насосами, применительно НР, (14 руб.): 100% от ФОТ СП, (9 руб.): 65% от ФОТ | 100 шт. | 0.04 | 1524.4 | 391.84 | 129.79 | 0.41 | 61 | 16 | 5 |  | 39.5 | 1.58 | 0.06
Вторичное зануление
193 | ФЕРм08-02-472-06 | Проводник заземляющий открыто по строительным основаниям из полосовой стали, сечение, мм2 100 (полоса стальная, ГОСТ103-79*, сеч.4х25) 2 096,98 = 2 599,18 - 6 200,00 x 0,081 НР, (245 руб.): 100% от ФОТ СП, (159 руб.): 65% от ФОТ | 100 м | 1.5 | 2096.98 | 178.79 | 70.95 | 2.57 | 3145 | 268 | 106 | 4 | 19 | 28.5 | 0.38 | 0.57
194 | ФСЦМ-101-2240 | - Сталь полосовая 25х4, ГОСТ103-76* | м | 150 | 12.37 |  |  |  | 1856
195 | ФЕРм08-02-472-07 | Проводник заземляющий открыто по строительным конструкциям из полосовой стали, сечение, мм2: 160 (полоса стальная, ГОСТ103-79*, сеч.4х40) НР, (823 руб.): 100% от ФОТ СП, (535 руб.): 65% от ФОТ | 100 м | 4.5 | 2973.88 | 200.43 | 84.76 | 3.38 | 13382 | 902 | 381 | 15 | 21.3 | 95.85 | 0.5 | 2.25
Итого прямые затраты по разделу в ценах 2001г. | [8 empty] | 158099 | 6459 | 5556 | 308 |  | 665.04 |  | 43.68
Итого прямые затраты по разделу с учетом коэффициентов к итогам | [8 empty] | 178154 | 5800 | 6189 | 277 |  | 665.04 |  | 43.68
В том числе, справочно:
Переход из цен ФЕР в цены ТЕР для Забайкальского края по статья затрат ОЗП=0,898; ЭМ=1,114; ЗПМ=0,898; МАТ=1,201 (Поз. 75, 74, 77-92, 94-101, 103, 105, 107, 111, 114-129, 131, 133, 135-142, 144, 146, 148, 152, 154-157, 160, 162-165, 168, 170-173, 176, 178, 180, 182-185, 187-193, 195, 76, 110, 113, 151, 153, 158, 161, 166, 169, 174, 102, 104, 108, 147, 149, 181, 186, 194) | [8 empty] | 20055 | -659 | 633 | -31
Накладные расходы | [8 empty] | 6077
В том числе, справочно:
100% ФОТ (от 6077) (Поз. 74, 77-92, 94-101, 103, 105, 107, 111, 114-129, 131, 133, 135-142, 144, 146, 148, 152, 154-157, 160, 162-165, 168, 170-173, 176, 178, 180, 182-185, 187-193, 195) | [8 empty] | 6077
Сметная прибыль | [8 empty] | 3950
В том числе, справочно:
65% ФОТ (от 6077) (Поз. 74, 77-92, 94-101, 103, 105, 107, 111, 114-129, 131, 133, 135-142, 144, 146, 148, 152, 154-157, 160, 162-165, 168, 170-173, 176, 178, 180, 182-185, 187-193, 195) | [8 empty] | 3950
Итоги по разделу 4 Монтажные работы :
Итоги по Строительным работам
Итого Поз. 75 | [8 empty] | 2696
Всего с учетом "Переход из цен ФЕР в цены ТЕР для Забайкальского края по статья затрат ОЗП=0,898; ЭМ=1,114; ЗПМ=0,898; МАТ=1,201" | [8 empty] | 3238
Итоги по Монтажным работам
Электромонтажные работы на других объектах:
Итого Поз. 74, 77-92, 94-101, 103, 105, 107, 111, 114-129, 131, 133, 135-142, 144, 146, 148, 152, 154-157, 160, 162-165, 168, 170-173, 176, 178, 180, 182-185, 187-193, 195 | [8 empty] | 60223 | 6459 | 5556 | 308 |  | 665.04 |  | 43.68
Всего с учетом "Переход из цен ФЕР в цены ТЕР для Забайкальского края по статья затрат ОЗП=0,898; ЭМ=1,114; ЗПМ=0,898; МАТ=1,201" | [8 empty] | 69887 | 5800 | 6189 | 277 |  | 665.04 |  | 43.68
Накладные расходы 100% ФОТ (от 6 077) | [8 empty] | 6077
Сметная прибыль 65% ФОТ (от 6 077) | [8 empty] | 3950
Итого c накладными и см. прибылью | [8 empty] | 79914 |  |  |  |  | 665.04 |  | 43.68
Материалы для монтажных работ:
Итого Поз. 76, 110, 113, 151, 153, 158, 161, 166, 169, 174 | [8 empty] | 33757
Всего с учетом "Переход из цен ФЕР в цены ТЕР для Забайкальского края по статья затрат ОЗП=0,898; ЭМ=1,114; ЗПМ=0,898; МАТ=1,201" | [8 empty] | 40542
Материалы для монтажных работ:
Итого Поз. 102, 104, 108, 147, 149, 181, 186, 194 | [8 empty] | 15243
Всего с учетом "Переход из цен ФЕР в цены ТЕР для Забайкальского края по статья затрат ОЗП=0,898; ЭМ=1,114; ЗПМ=0,898; МАТ=1,201" | [8 empty] | 18307
Итого | [8 empty] | 138763 |  |  |  |  | 665.04 |  | 43.68
Итоги по Оборудованию
Итого Поз. 93, 106, 109, 112, 130, 132, 134, 143, 145, 150, 159, 167, 175, 177, 179 | [8 empty] | 46180
Всего с учетом "Переход из цен ФЕР в цены ТЕР для Забайкальского края по статья затрат ОЗП=0,898; ЭМ=1,114; ЗПМ=0,898; МАТ=1,201" | [8 empty] | 46180
Итого | [8 empty] | 188181 |  |  |  |  | 665.04 |  | 43.68
В том числе:
Материалы | [8 empty] | 119985
Машины и механизмы | [8 empty] | 6189
ФОТ | [8 empty] | 6077
Оборудование | [8 empty] | 46180
Накладные расходы | [8 empty] | 6077
Сметная прибыль | [8 empty] | 3950
Итого по разделу 4 Монтажные работы | [8 empty] | 188181 |  |  |  |  | 665.04 |  | 43.68
Раздел 5. Монтаж электромонтажных изделий
196 | ФЕРм08-02-152-04 | Мотаж стойки кабельной К1152УХ НР, (150 руб.): 100% от ФОТ СП, (98 руб.): 65% от ФОТ | 100 шт. | 0.6 | 1544.35 | 273.49 | 272.58 | 5.53 | 927 | 164 | 164 | 3 | 28.4 | 17.04 | 0.82 | 0.49
197 | ФЕРм08-02-152-04 | Мотаж стойки кабельной К1151УЗ НР, (477 руб.): 100% от ФОТ СП, (310 руб.): 65% от ФОТ | 100 шт. | 1.9 | 1544.35 | 273.49 | 272.58 | 5.53 | 2934 | 520 | 518 | 11 | 28.4 | 53.96 | 0.82 | 1.56
198 | ФЕРм08-02-152-07 | Мотаж полки кабельной К 1163УЗ НР, (154 руб.): 100% от ФОТ СП, (100 руб.): 65% от ФОТ | 100 шт. | 8 | 46.68 | 19.84 | 25.32 | 1.49 | 373 | 159 | 203 | 12 | 2.06 | 16.48 | 0.22 | 1.76
199 | ФЕРм08-02-171-01 | Мотаж лотка НЛ40-П1,87УЗ НР, (877 руб.): 100% от ФОТ СП, (570 руб.): 65% от ФОТ | 100 шт. | 4 | 391.49 | 234.97 | 156.52 | 9.18 | 1566 | 940 | 626 | 37 | 24.4 | 97.6 | 1.36 | 5.44
200 | ФЕРм08-03-545-05 | Мотаж коробок с зажимами, устанавливаемых на конструкции , для кабелей НР, (81 руб.): 100% от ФОТ СП, (53 руб.): 65% от ФОТ | шт. | 4 | 148.53 | 22.58 | 3.49 | 0.04 | 594 | 90 | 14 |  | 2.4 | 9.6 | 0.006 | 0.02
201 | ФЕРм08-01-082-01 | Монтаж дополнительного блока зажимов по 3шт, 63А (3Н24-16П63-В/ВУЗ)/прим./ НР, (8 руб.): 100% от ФОТ СП, (5 руб.): 65% от ФОТ | 100 компл.. | 0.02 | 1041.89 | 452.61 | 26.86 | 1.49 | 21 | 9 | 1 |  | 47 | 0.94 | 0.22
202 | ФСЦМ-101-1644 | Швеллер горячекатанный с уклоном внутренних граней полок 10У, ГОСТ 8240-97/прим./ ( для рам под шкафы) | т | 0.258 | 6780 |  |  |  | 1749
Итого прямые затраты по разделу в ценах 2001г. | [8 empty] | 8164 | 1882 | 1526 | 63 |  | 195.62 |  | 9.27
Итого прямые затраты по разделу с учетом коэффициентов к итогам | [8 empty] | 9102 | 1690 | 1700 | 57 |  | 195.62 |  | 9.27
В том числе, справочно:
Переход из цен ФЕР в цены ТЕР для Забайкальского края по статья затрат ОЗП=0,898; ЭМ=1,114; ЗПМ=0,898; МАТ=1,201 (Поз. 196-202) | [8 empty] | 938 | -192 | 174 | -6
Накладные расходы | [8 empty] | 1747
В том числе, справочно:
100% ФОТ (от 1747) (Поз. 196-201) | [8 empty] | 1747
Сметная прибыль | [8 empty] | 1136
В том числе, справочно:
65% ФОТ (от 1747) (Поз. 196-201) | [8 empty] | 1136
Итоги по разделу 5 Монтаж электромонтажных изделий :
Электромонтажные работы на других объектах:
Итого Поз. 196-201 | [8 empty] | 6415 | 1882 | 1526 | 63 |  | 195.62 |  | 9.27
Всего с учетом "Переход из цен ФЕР в цены ТЕР для Забайкальского края по статья затрат ОЗП=0,898; ЭМ=1,114; ЗПМ=0,898; МАТ=1,201" | [8 empty] | 7001 | 1690 | 1700 | 57 |  | 195.62 |  | 9.27
Накладные расходы 100% ФОТ (от 1 747) | [8 empty] | 1747
Сметная прибыль 65% ФОТ (от 1 747) | [8 empty] | 1136
Итого c накладными и см. прибылью | [8 empty] | 9884 |  |  |  |  | 195.62 |  | 9.27
Материалы для монтажных работ:
Итого Поз. 202 | [8 empty] | 1749
Всего с учетом "Переход из цен ФЕР в цены ТЕР для Забайкальского края по статья затрат ОЗП=0,898; ЭМ=1,114; ЗПМ=0,898; МАТ=1,201" | [8 empty] | 2101
Итого | [8 empty] | 11985 |  |  |  |  | 195.62 |  | 9.27
В том числе:
Материалы | [8 empty] | 5712
Машины и механизмы | [8 empty] | 1700
ФОТ | [8 empty] | 1747
Накладные расходы | [8 empty] | 1747
Сметная прибыль | [8 empty] | 1136
Итого по разделу 5 Монтаж электромонтажных изделий | [8 empty] | 11985 |  |  |  |  | 195.62 |  | 9.27
Раздел 6. Прокладка кабелей
203 | ФЕРм08-02-148-02 | Монтаж кабелей до 35 кв (ВБбШв 4х25мм2 ) в проложенных асбестоцементных трубах НР, (31 руб.): 100% от ФОТ СП, (20 руб.): 65% от ФОТ | 100 м кабеля | 0.15 | 948.06 | 176.23 | 698.93 | 56.98 | 142 | 26 | 105 | 9 | 18.3 | 2.75 | 5.38 | 0.81
204 | ФЕРм08-02-407-01 | Мотаж трубы стальной по установленным конструкциям, по стенам с креплением скобами, диаметр, мм, до: 25 (Д20х2,0мм), НР, (1142 руб.): 100% от ФОТ СП, (742 руб.): 65% от ФОТ | 100 м | 2.41 | 2795.56 | 289.83 | 837.19 | 238.35 | 6737 | 698 | 2018 | 574 | 30.8 | 74.23 | 20.9 | 50.37
205 | ФСЦМ-103-0129 | - Труба стальная электросварная, углеродистая, Дн20х2,0мм, ГОСТ 10704-91 | м | 248 | 6.34 |  |  |  | 1572
206 | ФЕРм08-02-407-02 | Мотаж трубы стальной по установленным конструкциям, по стенам с креплением скобами, диаметр, мм, до: 40 (Д32х2,8мм), НР, (243 руб.): 100% от ФОТ СП, (158 руб.): 65% от ФОТ | 100 м | 0.38 | 3204.97 | 390.52 | 1144.97 | 321.68 | 1218 | 148 | 435 | 122 | 41.5 | 15.77 | 28.4 | 10.79
207 | ФСЦМ-103-0132 | - Труба стальная электросварная, углеродистая, Дн32х2,8мм, ГОСТ 10704-91 | м | 39 | 14.64 |  |  |  | 571
208 | ФЕРм08-02-407-04 | Мотаж трубы стальной по установленным конструкциям, по стенам с креплением скобами, диаметр, мм, до: 80 (Д70х4мм), НР, (224 руб.): 100% от ФОТ СП, (146 руб.): 65% от ФОТ | 100 м | 0.24 | 3866.78 | 635.18 | 1425.84 | 407.02 | 928 | 152 | 342 | 98 | 67.5 | 16.2 | 36.3 | 8.71
209 | ФСЦМ-103-0145 | - Труба стальная электросварная, углеродистая, Дн70х4,0мм, ГОСТ 10704-91/прим./ | м | 25 | 47.2 |  |  |  | 1180
210 | ФЕРм08-02-148-01 | Монтаж кабелей до 35 кв( марки ВВГнг3х2,5; 4х2,5; 4х4; 4х6; 5х2,5; 5х4мм) в проложенных трубах (Дн20х2,Дн32х2,8), масса 1 м, кг, до: 1, НР, (400 руб.): 100% от ФОТ СП, (260 руб.): 65% от ФОТ | 100 м кабеля | 2.79 | 683.51 | 119.41 | 491.2 | 40.07 | 1907 | 333 | 1370 | 112 | 12.4 | 34.6 | 3.78 | 10.55
211 | ФЕРм08-02-148-02 | Монтаж кабелей до 35 кв (ВВГнг5х25; ВБбШв4х25) в проложенных трубах Дн70х4, масса 1 м, кг, до: 2, НР, (51 руб.): 100% от ФОТ СП, (33 руб.): 65% от ФОТ | 100 м кабеля | 0.24 | 948.06 | 176.23 | 698.93 | 56.98 | 228 | 42 | 168 | 14 | 18.3 | 4.39 | 5.38 | 1.29
212 | ФЕРм08-02-146-02 | Монтаж кабелей до 35 кв с креплением накладными скобами, масса 1 м кабеля, кг, до: 1(ВВГнг 5х2,5; ВВГнг4х2,5; ВВГнг 3х2,5; ВВГнг3х4;; ВВГнг4х6), /141+30+23+4+30/м НР, (579 руб.): 100% от ФОТ СП, (376 руб.): 65% от ФОТ | 100 м кабеля | 2.28 | 3372.1 | 160.82 | 1364.76 | 121.5 | 7688 | 367 | 3112 | 277 | 16.7 | 38.08 | 9.97 | 22.73
213 | ФЕРм08-02-146-03 | Кабели до 35 кв (ВВГнг 5х25) с креплением накладными скобами, масса 1 м кабеля, кг, до: 2 НР, (14 руб.): 100% от ФОТ СП, (9 руб.): 65% от ФОТ | 100 м кабеля | 0.05 | 3625.19 | 185.86 | 1592.81 | 141.05 | 181 | 9 | 80 | 7 | 19.3 | 0.97 | 11.7 | 0.59
214 | ФЕРм08-02-146-04 | Монтаж кабелей до 35 кв с креплением накладными скобами, масса 1 м кабеля, кг, до: 3 (ВВГнг 5х50; ВВГнг 5х70мм)/10+4/м НР, (50 руб.): 100% от ФОТ СП, (33 руб.): 65% от ФОТ | 100 м кабеля | 0.14 | 4085.1 | 224.38 | 2014.2 | 175.02 | 572 | 31 | 282 | 25 | 23.3 | 3.26 | 14.9 | 2.09
215 | ФЕРм08-02-147-10 | Монтаж кабелей до 35 кв (ВВГнг 3х2,5; ВВГнг 4х2,5; ВВГнг 4х4; ВВГнг 4х6; ВВГнг 5х2,5; ВВГнг 5х4; ВВГнг 5х6; ВВГнг 5х10мм) по установленным конструкциям с креплением по всей длине, масса 1 м, кг, до: 1, /1093+520+198+130+1005+54+10+65/м НР, (6112 руб.): 100% от ФОТ СП, (3973 руб.): 65% от ФОТ | 100 м кабеля | 30.75 | 1553.58 | 169.49 | 616.87 | 51.87 | 47773 | 5212 | 18969 | 1595 | 17.6 | 541.2 | 4.68 | 143.91
216 | ФЕРм08-02-147-11 | Монтаж кабелей (ВБбШв 4х25мм2; ВВГнг5х25) до 35 кв по установленным конструкциям с креплением по всей длине, масса 1 м, кг, до: 2, /14+190/м НР, (500 руб.): 100% от ФОТ СП, (325 руб.): 65% от ФОТ | 100 м кабеля | 2.04 | 1752.63 | 208.01 | 777.4 | 64.62 | 3575 | 424 | 1586 | 132 | 21.6 | 44.06 | 5.93 | 12.1
217 | ФЕРм08-02-147-12 | Монтаж кабелей до 35 кв ( ВВГнг5х70) по установленным конструкциям с креплением по всей длине, масса 1 м, кг, до: 3 НР, (33 руб.): 100% от ФОТ СП, (21 руб.): 65% от ФОТ | 100 м кабеля | 0.11 | 1966.95 | 250.38 | 957.02 | 79.09 | 216 | 28 | 105 | 9 | 26 | 2.86 | 7.32 | 0.81
218 | ФЕРм08-02-149-01 | Монтаж кабелей ( КГн 4х6; КГн 5х2,5; КГн 5х6; КГн 5х10) подвешиваемые на тросе, масса 1 м, кг, до: 1, /70+70+20+20/м НР, (616 руб.): 100% от ФОТ СП, (400 руб.): 65% от ФОТ | 100 м кабеля | 1.8 | 4039.91 | 164.67 | 2355.66 | 216.72 | 7272 | 296 | 4240 | 390 | 17.1 | 30.78 | 3.53 | 6.35
219 | ФЕРм08-02-149-02 | Монтаж кабелей ( КГн 5х25), подвешиваемые на тросе, масса 1 м, кг, до: 4 НР, (319 руб.): 100% от ФОТ СП, (207 руб.): 65% от ФОТ | 100 м кабеля | 0.7 | 4950.5 | 217.64 | 3213.28 | 291.24 | 3465 | 152 | 2249 | 204 | 22.6 | 15.82 | 5.76 | 4.03
220 | ФСЦМ-201-0801 | - Трос стальной Дн10мм | м | 200 | 12.03 |  |  |  | 2406
221 | ФЕРм08-04-744-17 | Монтаж кабеля контрольного с креплением по всей длине, масса 1 м, кг, до: 1 (КВВГнг4х2,5) НР, (67 руб.): 100% от ФОТ СП, (44 руб.): 65% от ФОТ | 100 м | 0.2 | 1007.44 | 373.64 | 21.7 | 1.51 | 201 | 75 | 4 |  | 38.8 | 7.76 | 0.18 | 0.04
222 | ФЕРм08-02-411-01 | Монтаж рукава металлического, наружный диаметр, мм, до: 48 ((шланг электромонтажный ШЭМ22,ШЭМ32,ШЭМ38),(0,98+0,02+0,10) 3 479,63 = 3 737,13 - 5 000,00 x 0,0515 НР, (316 руб.): 100% от ФОТ СП, (205 руб.): 65% от ФОТ | 100 м | 1.07 | 3479.63 | 326.53 | 234.57 | 2.97 | 3723 | 349 | 251 | 3 | 34.7 | 37.13 | 0.44 | 0.47
223 | ФЕРм08-02-412-03 | Затягивание кабелей в металлические рукава(электромонтажный рукав). Кабель первый одножильный или многожильный в общей оплетке, суммарное сечение, мм2, до: 16 (ВВГнг3х2,5; 3х4; 4х2,5; 4х4; 5х2,5; КГн4х4) НР, (60 руб.): 100% от ФОТ СП, (39 руб.): 65% от ФОТ | 100 м | 0,91 0,45+0,01+0,21+0,04+0,18+0,02 | 682.4 | 73.96 | 9.21 | 0.54 | 621 | 67 | 8 |  | 7.86 | 7.15 | 0.08 | 0.07
224 | ФЕРм08-02-412-04 | Затягивание кабелей в металлические рукава(электромонтажный рукав). Кабель первый одножильный или многожильный в общей оплетке, суммарное сечение, мм2, до: 35(ВВГнг4х6; ВВГнг 5х6) НР, (4 руб.): 100% от ФОТ СП, (3 руб.): 65% от ФОТ | 100 м | 0,04 0,02+0,02 | 723.24 | 105.39 | 18.41 | 1.08 | 29 | 4 | 1 |  | 11.2 | 0.45 | 0.16 | 0.01
225 | ФЕРм08-02-412-05 | Затягивание кабелей в металлические рукава(электромонтажный рукав). Кабель первый одножильный или многожильный в общей оплетке, суммарное сечение, мм2, до: 70 ( ВВГнг5х10) НР, (3 руб.): 100% от ФОТ СП, (2 руб.): 65% от ФОТ | 100 м | 0.02 | 776.92 | 137.39 | 32.22 | 1.89 | 16 | 3 | 1 |  | 14.6 | 0.29 | 0.28 | 0.01
226 | ФЕРм08-02-412-06 | Затягивание кабелей в металлические рукава(электромонтажный рукав). Кабель первый одножильный или многожильный в общей оплетке, суммарное сечение, мм2, до: 120 НР, (9 руб.): 100% от ФОТ СП, (6 руб.): 65% от ФОТ | 100 м | 0,06 0,02+0,04 | 834.44 | 169.38 | 57.54 | 3.38 | 50 | 10 | 3 |  | 18 | 1.08 | 0.5 | 0.03
227 | ФЕРм08-02-412-07 | Затягивание проводов в проложенные трубы и металлические рукава. Провод первый одножильный или многожильный в общей оплетке, суммарное сечение, мм2, до: 150 (ВВГнг5х25) НР, (9 руб.): 100% от ФОТ СП, (6 руб.): 65% от ФОТ | 100 м | 0.04 | 929.92 | 253.13 | 69.06 | 4.05 | 37 | 10 | 3 |  | 26.9 | 1.08 | 0.6 | 0.02
228 | ФСЦМ-502-0117 | - Кабели силовые переносные с гибкими медными жилами марки КГН, с числом жил - 4 и сечением 4 мм2 | 1000м | 0.002 | 33897.29 |  |  |  | 68
229 | ФСЦМ-502-0118 | - Кабели силовые переносные с гибкими медными жилами марки КГН, с числом жил - 4 и сечением 6 мм2 | 1000м | 0.072 | 41416.56 |  |  |  | 2982
230 | ФСЦМ-502-0121 | - Кабели силовые переносные с гибкими медными жилами марки КГН, с числом жил - 4 и сечением 25 мм2 | 1000м | 0.004 | 140071.04 |  |  |  | 560
231 | ФЕРм08-02-144-01 | Присоединение к зажимам жил проводов или кабелей, сечение, мм2, до: 2,5 НР, (141 руб.): 100% от ФОТ СП, (92 руб.): 65% от ФОТ | 100 шт. | 1.36 | 115.56 | 115.56 |  |  | 157 | 157 |  |  | 12 | 16.32
232 | ФЕРм08-02-144-02 | Присоединение к зажимам жил проводов или кабелей, сечение, мм2, до: 6 НР, (31 руб.): 100% от ФОТ СП, (20 руб.): 65% от ФОТ | 100 шт. | 0.28 | 125.19 | 125.19 |  |  | 35 | 35 |  |  | 13 | 3.64
233 | ФЕРм08-02-144-03 | Присоединение к зажимам жил проводов или кабелей, сечение, мм2, до: 16 НР, (8 руб.): 100% от ФОТ СП, (5 руб.): 65% от ФОТ | 100 шт. | 0.06 | 146.38 | 146.38 |  |  | 9 | 9 |  |  | 15.2 | 0.91
234 | ФЕРм08-02-144-04 | Присоединение к зажимам жил проводов или кабелей, сечение, мм2, до: 35 НР, (36 руб.): 100% от ФОТ СП, (23 руб.): 65% от ФОТ | 100 шт. | 0.24 | 164.67 | 164.67 |  |  | 40 | 40 |  |  | 17.1 | 4.1
235 | ФЕРм08-02-144-05 | Присоединение к зажимам жил проводов или кабелей, сечение, мм2, до: 70 НР, (10 руб.): 100% от ФОТ СП, (7 руб.): 65% от ФОТ | 100 шт. | 0.06 | 182.01 | 182.01 |  |  | 11 | 11 |  |  | 18.9 | 1.13
236 | ФЕРм08-02-158-14 | Заделки концевые сухие , сечение одной жилы, мм2, до 35 НР, (1912 руб.): 100% от ФОТ СП, (1243 руб.): 65% от ФОТ | шт. | 190 | 20.68 | 11.07 | 2.31 | 0.14 | 3929 | 2103 | 439 | 27 | 1.15 | 218.5 | 0.02 | 3.8
237 | ФЕРм08-02-158-15 | Заделки концевые сухие, сечение одной жилы, мм2, до: 120 НР, (72 руб.): 100% от ФОТ СП, (47 руб.): 65% от ФОТ | шт. | 6 | 22.8 | 13.19 | 2.31 | 0.14 | 137 | 79 | 14 | 1 | 1.37 | 8.22 | 0.02 | 0.12
238 | ФЕРм08-02-158-04 | Заделки концевые сухие для контрольного кабеля сечением одной жилы до 2,5 мм2, количество жил, до 4 НР, (9 руб.): 100% от ФОТ СП, (6 руб.): 65% от ФОТ | шт. | 4 | 63.35 | 2.5 | 1.15 | 0.07 | 253 | 10 | 5 |  | 0.26 | 1.04 | 0.01 | 0.04
Итого прямые затраты по разделу в ценах 2001г. | [8 empty] | 100489 | 10880 | 35790 | 3599 |  | 1133.77 |  | 279.74
Итого прямые затраты по разделу с учетом коэффициентов к итогам | [8 empty] | 114277 | 9770 | 39870 | 3232 |  | 1133.77 |  | 279.74
В том числе, справочно:
Переход из цен ФЕР в цены ТЕР для Забайкальского края по статья затрат ОЗП=0,898; ЭМ=1,114; ЗПМ=0,898; МАТ=1,201 (Поз. 203-204, 206, 208, 210-219, 221-227, 231-238, 205, 207, 209, 228-230, 220) | [8 empty] | 13788 | -1110 | 4080 | -367
Накладные расходы | [8 empty] | 13002
В том числе, справочно:
100% ФОТ (от 13002) (Поз. 203-204, 206, 208, 210-219, 221-227, 231-238) | [8 empty] | 13002
Сметная прибыль | [8 empty] | 8451
В том числе, справочно:
65% ФОТ (от 13002) (Поз. 203-204, 206, 208, 210-219, 221-227, 231-238) | [8 empty] | 8451
Итоги по разделу 6 Прокладка кабелей :
Электромонтажные работы на других объектах:
Итого Поз. 203-204, 206, 208, 210-219, 221-227, 231-238 | [8 empty] | 91150 | 10880 | 35790 | 3599 |  | 1133.77 |  | 279.74
Всего с учетом "Переход из цен ФЕР в цены ТЕР для Забайкальского края по статья затрат ОЗП=0,898; ЭМ=1,114; ЗПМ=0,898; МАТ=1,201" | [8 empty] | 103060 | 9770 | 39870 | 3232 |  | 1133.77 |  | 279.74
Накладные расходы 100% ФОТ (от 13 002) | [8 empty] | 13002
Сметная прибыль 65% ФОТ (от 13 002) | [8 empty] | 8451
Итого c накладными и см. прибылью | [8 empty] | 124513 |  |  |  |  | 1133.77 |  | 279.74
Материалы для монтажных работ:
Итого Поз. 205, 207, 209, 228-230 | [8 empty] | 6933
Всего с учетом "Переход из цен ФЕР в цены ТЕР для Забайкальского края по статья затрат ОЗП=0,898; ЭМ=1,114; ЗПМ=0,898; МАТ=1,201" | [8 empty] | 8327
Материалы для монтажных работ:
Итого Поз. 220 | [8 empty] | 2406
Всего с учетом "Переход из цен ФЕР в цены ТЕР для Забайкальского края по статья затрат ОЗП=0,898; ЭМ=1,114; ЗПМ=0,898; МАТ=1,201" | [8 empty] | 2890
Итого | [8 empty] | 135730 |  |  |  |  | 1133.77 |  | 279.74
В том числе:
Материалы | [8 empty] | 64637
Машины и механизмы | [8 empty] | 39870
ФОТ | [8 empty] | 13002
Накладные расходы | [8 empty] | 13002
Сметная прибыль | [8 empty] | 8451
Итого по разделу 6 Прокладка кабелей | [8 empty] | 135730 |  |  |  |  | 1133.77 |  | 279.74
Раздел 7. Прокладка асбестоцементных труб под прокладку кабелей
239 | ФЕР01-02-057-02 | Разработка грунта 2гр. вручную в траншеях под прокладку кабеля НР, (34 руб.): 80% от ФОТ СП, (19 руб.): 45% от ФОТ | 100 м3 грунта | 0.04 | 1201.2 | 1201.2 |  |  | 48 | 48 |  |  | 154 | 6.16
240 | ФСЦП311-01-144-1 | Погрузка излишнего грунта на автосамосвалы НР, (1 руб.): 100% от ФОТ СП, (1 руб.): 60% от ФОТ | тонна | 2.45 | 3.65 |  | 3.65 | 0.39 | 9 |  | 9 | 1 |  |  | 0.029 | 0.07
241 | ФСЦП310-3001-1 | Перевозка грунта автомобилями-самосвалами : расстояние перевозки 1 км НР 0% от ФОТ СП 0% от ФОТ | 1 тонна | 2.45 | 2.6 |  | 2.6 |  | 6 |  | 6
242 | ФЕР23-01-001-01 | Устройство основания: песчаного под асбестоцементные трубы НР, (1 руб.): 130% от ФОТ СП, (1 руб.): 89% от ФОТ | 10 м3 основания | 0.014 | 722.59 | 83.23 | 31.5 | 3.7 | 10 | 1 |  |  | 10.2 | 0.14 | 0.35
243 | ФЕР34-02-001-03 | Укладка асбестоцементных труб (ГОСТ1839-80*) диаметром 100 мм в земле для прокладки в них кабеля НР, (16 руб.): 100% от ФОТ СП, (10 руб.): 65% от ФОТ | 1 канало-километр трубопровода | 0.015 | 17110.39 | 1216.8 |  |  | 257 | 18 |  |  | 144 | 2.16
244 | ФЕР01-02-061-02 | Засыпка вручную траншей грунтом 2 гр. НР, (14 руб.): 80% от ФОТ СП, (8 руб.): 45% от ФОТ | 100 м3 грунта | 0.027 | 727.06 | 727.06 |  |  | 20 | 20 |  |  | 97.2 | 2.62
Итого прямые затраты по разделу в ценах 2001г. | [8 empty] | 350 | 87 | 15 | 1 |  | 11.08 |  | 0.07
Итого прямые затраты по разделу с учетом коэффициентов к итогам | [8 empty] | 393 | 78 | 17 | 1 |  | 11.08 |  | 0.07
В том числе, справочно:
Переход из цен ФЕР в цены ТЕР для Забайкальского края по статья затрат ОЗП=0,898; ЭМ=1,114; ЗПМ=0,898; МАТ=1,201 (Поз. 239, 244, 240-243) | [8 empty] | 43 | -9 | 2
Накладные расходы | [8 empty] | 67
В том числе, справочно:
80% ФОТ (от 61) (Поз. 239, 244) | [8 empty] | 49
100% ФОТ (от 17) (Поз. 240, 243) | [8 empty] | 17
130% ФОТ (от 1) (Поз. 242) | [8 empty] | 1
Сметная прибыль | [8 empty] | 39
В том числе, справочно:
45% ФОТ (от 61) (Поз. 239, 244) | [8 empty] | 27
60% ФОТ (от 1) (Поз. 240) | [8 empty] | 1
65% ФОТ (от 16) (Поз. 243) | [8 empty] | 10
89% ФОТ (от 1) (Поз. 242) | [8 empty] | 1
Итоги по разделу 7 Прокладка асбестоцементных труб под прокладку кабелей :
Земляные работы, выполняемые ручным способом:
Итого Поз. 239, 244 | [8 empty] | 68 | 68 |  |  |  | 8.78
Всего с учетом "Переход из цен ФЕР в цены ТЕР для Забайкальского края по статья затрат ОЗП=0,898; ЭМ=1,114; ЗПМ=0,898; МАТ=1,201" | [8 empty] | 61 | 61 |  |  |  | 8.78
Накладные расходы 80% ФОТ (от 61) | [8 empty] | 49
Сметная прибыль 45% ФОТ (от 61) | [8 empty] | 27
Итого c накладными и см. прибылью | [8 empty] | 137 |  |  |  |  | 8.78
Погрузо-разгрузочные работы при автомобильных перевозках:
Итого Поз. 240 | [8 empty] | 9 |  | 9 | 1 |  |  |  | 0.07
Всего с учетом "Переход из цен ФЕР в цены ТЕР для Забайкальского края по статья затрат ОЗП=0,898; ЭМ=1,114; ЗПМ=0,898; МАТ=1,201" | [8 empty] | 10 |  | 10 | 1 |  |  |  | 0.07
Накладные расходы 100% ФОТ (от 1) | [8 empty] | 1
Сметная прибыль 60% ФОТ (от 1) | [8 empty] | 1
Итого c накладными и см. прибылью | [8 empty] | 12 | [6 empty] | 0.07
Перевозка грузов автомобильным транспортом:
Итого Поз. 241 | [8 empty] | 6 |  | 6
Всего с учетом "Переход из цен ФЕР в цены ТЕР для Забайкальского края по статья затрат ОЗП=0,898; ЭМ=1,114; ЗПМ=0,898; МАТ=1,201" | [8 empty] | 7 |  | 7
Наружные сети водопровода, канализации, теплоснабжения, газопровода:
Итого Поз. 242 | [8 empty] | 10 | 1 |  |  |  | 0.14
Всего с учетом "Переход из цен ФЕР в цены ТЕР для Забайкальского края по статья затрат ОЗП=0,898; ЭМ=1,114; ЗПМ=0,898; МАТ=1,201" | [8 empty] | 12 | 1 |  |  |  | 0.14
Накладные расходы 130% ФОТ (от 1) | [8 empty] | 1
Сметная прибыль 89% ФОТ (от 1) | [8 empty] | 1
Итого c накладными и см. прибылью | [8 empty] | 14 |  |  |  |  | 0.14
Прокладка и монтаж сетей связи:
Итого Поз. 243 | [8 empty] | 257 | 18 |  |  |  | 2.16
Всего с учетом "Переход из цен ФЕР в цены ТЕР для Забайкальского края по статья затрат ОЗП=0,898; ЭМ=1,114; ЗПМ=0,898; МАТ=1,201" | [8 empty] | 303 | 16 |  |  |  | 2.16
Накладные расходы 100% ФОТ (от 16) | [8 empty] | 16
Сметная прибыль 65% ФОТ (от 16) | [8 empty] | 10
Итого c накладными и см. прибылью | [8 empty] | 329 |  |  |  |  | 2.16
Итого | [8 empty] | 499 |  |  |  |  | 11.08 |  | 0.07
В том числе:
Материалы | [8 empty] | 298
Машины и механизмы | [8 empty] | 17
ФОТ | [8 empty] | 79
Накладные расходы | [8 empty] | 67
Сметная прибыль | [8 empty] | 39
Итого по разделу 7 Прокладка асбестоцементных труб под прокладку кабелей | [8 empty] | 499 |  |  |  |  | 11.08 |  | 0.07
ИТОГИ ПО СМЕТЕ:
Итого прямые затраты по смете в ценах 2001г. | [8 empty] | 484871 | 19308 | 42887 | 3971 |  | 2005.51 |  | 332.76
Итого прямые затраты по смете с учетом коэффициентов к итогам | [8 empty] | 543527 | 17338 | 47776 | 3566 |  | 2005.51 |  | 332.76
В том числе, справочно:
Транспортные работы на материалы,, поставляемые по Прайс-Листам, включая заготовительно-складские расходы МДС 81-36.2004, общ. часть, т.ч.п.1.7. МАТ=13% (Поз. 41-60, 62, 66-73, 61, 63-65) | [8 empty] | 10380
Стоимость тары и упаковки- согласно п.4.58 из МДС 81-35.2004 для материалов МАТ=1,5% (Поз. 41-60, 62, 66-68, 61, 63-65) | [8 empty] | 1203
Транспортные расходы на оборудование ПЗ=6% (Поз. 1-40) | [8 empty] | 8275
Заготовительно-складские расходы ПЗ=1,2% (Поз. 1-40) | [8 empty] | 1754
Стоимость тары и упаковки- согласно п.4.58 из МДС 81-35.2004 для оборудования ПЗ=1,5% (Поз. 1-40) | [8 empty] | 2219
Переход из цен ФЕР в цены ТЕР для Забайкальского края по статья затрат ОЗП=0,898; ЭМ=1,114; ЗПМ=0,898; МАТ=1,201 (Поз. 75, 239, 244, 240-243, 102, 104, 108, 147, 149, 181, 186, 194, 202, 205, 207, 209, 228-230, 76, 110, 113, 151, 153, 158, 161, 166, 169, 174, 220, 74, 77-92, 94-101, 103, 105, 107, 111, 114-129, 131, 133, 135-142, 144, 146, 148, 152, 154-157, 160, 162-165, 168, 170-173, 176, 178, 180, 182-185, 187-193, 195-201, 203-204, 206, 208, 210-219, 221-227, 231-238) | [8 empty] | 34825 | -1969 | 4889 | -405
Накладные расходы | [8 empty] | 20892
В том числе, справочно:
80% ФОТ (от 61) (Поз. 239, 244) | [8 empty] | 49
100% ФОТ (от 20842) (Поз. 240, 243, 74, 77-92, 94-101, 103, 105, 107, 111, 114-129, 131, 133, 135-142, 144, 146, 148, 152, 154-157, 160, 162-165, 168, 170-173, 176, 178, 180, 182-185, 187-193, 195-201, 203-204, 206, 208, 210-219, 221-227, 231-238) | [8 empty] | 20842
130% ФОТ (от 1) (Поз. 242) | [8 empty] | 1
Сметная прибыль | [8 empty] | 13575
В том числе, справочно:
45% ФОТ (от 61) (Поз. 239, 244) | [8 empty] | 27
60% ФОТ (от 1) (Поз. 240) | [8 empty] | 1
65% ФОТ (от 20841) (Поз. 243, 74, 77-92, 94-101, 103, 105, 107, 111, 114-129, 131, 133, 135-142, 144, 146, 148, 152, 154-157, 160, 162-165, 168, 170-173, 176, 178, 180, 182-185, 187-193, 195-201, 203-204, 206, 208, 210-219, 221-227, 231-238) | [8 empty] | 13546
89% ФОТ (от 1) (Поз. 242) | [8 empty] | 1
Итоги по смете:
Итоги по Строительным работам
Материалы - металлоконструкции:
Итого Поз. 75 | [8 empty] | 2696
Всего с учетом "Переход из цен ФЕР в цены ТЕР для Забайкальского края по статья затрат ОЗП=0,898; ЭМ=1,114; ЗПМ=0,898; МАТ=1,201" | [8 empty] | 3238
Земляные работы, выполняемые ручным способом:
Итого Поз. 239, 244 | [8 empty] | 68 | 68 |  |  |  | 8.78
Всего с учетом "Переход из цен ФЕР в цены ТЕР для Забайкальского края по статья затрат ОЗП=0,898; ЭМ=1,114; ЗПМ=0,898; МАТ=1,201" | [8 empty] | 61 | 61 |  |  |  | 8.78
Накладные расходы 80% ФОТ (от 61) | [8 empty] | 49
Сметная прибыль 45% ФОТ (от 61) | [8 empty] | 27
Итого c накладными и см. прибылью | [8 empty] | 137 |  |  |  |  | 8.78
Погрузо-разгрузочные работы при автомобильных перевозках:
Итого Поз. 240 | [8 empty] | 9 |  | 9 | 1 |  |  |  | 0.07
Всего с учетом "Переход из цен ФЕР в цены ТЕР для Забайкальского края по статья затрат ОЗП=0,898; ЭМ=1,114; ЗПМ=0,898; МАТ=1,201" | [8 empty] | 10 |  | 10 | 1 |  |  |  | 0.07
Накладные расходы 100% ФОТ (от 1) | [8 empty] | 1
Сметная прибыль 60% ФОТ (от 1) | [8 empty] | 1
Итого c накладными и см. прибылью | [8 empty] | 12 | [6 empty] | 0.07
Перевозка грузов автомобильным транспортом:
Итого Поз. 241 | [8 empty] | 6 |  | 6
Всего с учетом "Переход из цен ФЕР в цены ТЕР для Забайкальского края по статья затрат ОЗП=0,898; ЭМ=1,114; ЗПМ=0,898; МАТ=1,201" | [8 empty] | 7 |  | 7
Наружные сети водопровода, канализации, теплоснабжения, газопровода:
Итого Поз. 242 | [8 empty] | 10 | 1 |  |  |  | 0.14
Всего с учетом "Переход из цен ФЕР в цены ТЕР для Забайкальского края по статья затрат ОЗП=0,898; ЭМ=1,114; ЗПМ=0,898; МАТ=1,201" | [8 empty] | 12 | 1 |  |  |  | 0.14
Накладные расходы 130% ФОТ (от 1) | [8 empty] | 1
Сметная прибыль 89% ФОТ (от 1) | [8 empty] | 1
Итого c накладными и см. прибылью | [8 empty] | 14 |  |  |  |  | 0.14
Прокладка и монтаж сетей связи:
Итого Поз. 243 | [8 empty] | 257 | 18 |  |  |  | 2.16
Всего с учетом "Переход из цен ФЕР в цены ТЕР для Забайкальского края по статья затрат ОЗП=0,898; ЭМ=1,114; ЗПМ=0,898; МАТ=1,201" | [8 empty] | 303 | 16 |  |  |  | 2.16
Накладные расходы 100% ФОТ (от 16) | [8 empty] | 16
Сметная прибыль 65% ФОТ (от 16) | [8 empty] | 10
Итого c накладными и см. прибылью | [8 empty] | 329 |  |  |  |  | 2.16
Итого | [8 empty] | 3737 |  |  |  |  | 11.08 |  | 0.07
Итоги по Монтажным работам
Материалы для монтажных работ:
Итого Поз. 41-60, 62, 66-68 Транспортные работы на материалы,, поставляемые по Прайс-Листам, включая заготовительно-складские расходы МДС 81-36.2004, общ. часть, т.ч.п.1.7. МАТ=13%; Стоимость тары и упаковки- согласно п.4.58 из МДС 81-35.2004 для материалов МАТ=1,5% | [8 empty] | 73946
Итого Поз. 69-73 Транспортные работы на материалы,, поставляемые по Прайс-Листам, включая заготовительно-складские расходы МДС 81-36.2004, общ. часть, т.ч.п.1.7. МАТ=13% | [8 empty] | 10022
Итого Поз. 102, 104, 108, 147, 149, 181, 186, 194 Переход из цен ФЕР в цены ТЕР для Забайкальского края по статья затрат ОЗП=0,898; ЭМ=1,114; ЗПМ=0,898; МАТ=1,201 | [8 empty] | 18307
Итого Поз. 202 Переход из цен ФЕР в цены ТЕР для Забайкальского края по статья затрат ОЗП=0,898; ЭМ=1,114; ЗПМ=0,898; МАТ=1,201 | [8 empty] | 2101
Итого Поз. 205, 207, 209, 228-230 Переход из цен ФЕР в цены ТЕР для Забайкальского края по статья затрат ОЗП=0,898; ЭМ=1,114; ЗПМ=0,898; МАТ=1,201 | [8 empty] | 8327
Итого | [8 empty] | 112703
Материалы для монтажных работ:
Итого Поз. 61, 63-65 Транспортные работы на материалы,, поставляемые по Прайс-Листам, включая заготовительно-складские расходы МДС 81-36.2004, общ. часть, т.ч.п.1.7. МАТ=13%; Стоимость тары и упаковки- согласно п.4.58 из МДС 81-35.2004 для материалов МАТ=1,5% | [8 empty] | 7467
Итого Поз. 76, 110, 113, 151, 153, 158, 161, 166, 169, 174 Переход из цен ФЕР в цены ТЕР для Забайкальского края по статья затрат ОЗП=0,898; ЭМ=1,114; ЗПМ=0,898; МАТ=1,201 | [8 empty] | 40542
Итого Поз. 220 Переход из цен ФЕР в цены ТЕР для Забайкальского края по статья затрат ОЗП=0,898; ЭМ=1,114; ЗПМ=0,898; МАТ=1,201 | [8 empty] | 2890
Итого | [8 empty] | 50899
Электромонтажные работы на других объектах:
Итого Поз. 74, 77-92, 94-101, 103, 105, 107, 111, 114-129, 131, 133, 135-142, 144, 146, 148, 152, 154-157, 160, 162-165, 168, 170-173, 176, 178, 180, 182-185, 187-193, 195-201, 203-204, 206, 208, 210-219, 221-227, 231-238 | [8 empty] | 157788 | 19221 | 42872 | 3970 |  | 1994.43 |  | 332.69
Всего с учетом "Переход из цен ФЕР в цены ТЕР для Забайкальского края по статья затрат ОЗП=0,898; ЭМ=1,114; ЗПМ=0,898; МАТ=1,201" | [8 empty] | 179949 | 17260 | 47759 | 3565 |  | 1994.43 |  | 332.69
Накладные расходы 100% ФОТ (от 20 825) | [8 empty] | 20825
Сметная прибыль 65% ФОТ (от 20 825) | [8 empty] | 13536
Итого c накладными и см. прибылью | [8 empty] | 214310 |  |  |  |  | 1994.43 |  | 332.69
Итого | [8 empty] | 377912 |  |  |  |  | 1994.43 |  | 332.69
Итоги по Оборудованию
Итого Поз. 1-40 Транспортные расходы на оборудование ПЗ=6%; Заготовительно-складские расходы ПЗ=1,2%; Стоимость тары и упаковки- согласно п.4.58 из МДС 81-35.2004 для оборудования ПЗ=1,5% | [8 empty] | 150165
Итого Поз. 93, 106, 109, 112, 130, 132, 134, 143, 145, 150, 159, 167, 175, 177, 179 Переход из цен ФЕР в цены ТЕР для Забайкальского края по статья затрат ОЗП=0,898; ЭМ=1,114; ЗПМ=0,898; МАТ=1,201 | [8 empty] | 46180
Итого | [8 empty] | 196345
Итого | [8 empty] | 577994 |  |  |  |  | 2005.51 |  | 332.76
В том числе:
Материалы | [8 empty] | 282068
Машины и механизмы | [8 empty] | 47776
ФОТ | [8 empty] | 20904
Оборудование | [8 empty] | 196345
Накладные расходы | [8 empty] | 20892
Сметная прибыль | [8 empty] | 13575
ВСЕГО по смете | [8 empty] | 577994 |  |  |  |  | 2005.51 |  | 332.76
Составил а: В.П.Россихина
Проверил : Е.Б.Пономарёв

## 06-01и
ОАО "ППГХО" рудник №8. Техническое переоснащение поверхностного комплекса ш.14 РЭШ
(наименование стройки)
ЛОКАЛЬНЫЙ СМЕТНЫЙ РАСЧЕТ № 06-01и
(локальная смета)
|  | на | рама под регистры отопления для обогрева пола в "пироге" пандуса
(наименование работ и затрат, наименование объекта)
Основание:
|  |  | Сметная стоимость _______________________________________________________________________________________________ | [5 empty] | ___________________________431490 |  | руб.
|  |  | строительных работ _______________________________________________________________________________________________ | [5 empty] | _______________________________________________________________________________________________431171 |  | руб.
|  |  | монтажных работ _______________________________________________________________________________________________ | [5 empty] | _______________________________________________________________________________________________319 |  | руб.
|  |  | Средства на оплату труда _______________________________________________________________________________________________ | [5 empty] | ___________________________7829 |  | руб.
|  |  | Сметная трудоемкость _______________________________________________________________________________________________ | [5 empty] | _______________________________________________________________________________________________917,16 |  | чел.час
Составлен(а) в ценах по состоянию на 01.01.2000 г.
№ пп | Обоснование | Наименование | Ед. изм. | Кол. на ед./ всего | Стоимость единицы, руб. |  |  |  | Общая стоимость, руб. |  |  |  | Т/з осн. раб.на ед. | Т/з осн. раб. Всего | Т/з мех. на ед. | Т/з мех. Всего
[5 empty] | Всего | В том числе |  |  | Всего | В том числе
[6 empty] | Осн.З/п | Эк.Маш | З/пМех |  | Осн.З/п | Эк.Маш | З/пМех
1 | 2 | 3 | 4 | 5 | 6 | 7 | 8 | 9 | 10 | 11 | 12 | 13 | 14 | 15 | 16 | 17
Раздел 1. Изготовление рамы для регистров отопления
1 | ФЕРм38-01-003-01 | Изготовление конструктивных элементов рамы для регистров отопления 2 344,53 = 8 280,28 - 1,032 x 5 751,70 | 1 т конструкций | 0.10528 | 2344.53 | 875.42 | 1102.33 | 89.45 | 247 | 92 | 116 | 9 | 91 | 9.58 | 7.34 | 0.77
2 | ФСЦМ-101-0973 | - Труба квадратная 160х5, L=29,44м/0,0235*1,032/т | т | 0.024252 | 5620.62 |  |  |  | 136
3 | ФСЦМ-109-0132 | - Рельсы ,типа Р-33, L=1840м/0,03348*1,032/т | т | 0.034551 | 5543.22 |  |  |  | 192
4 | ФСЦМ-101-1052 | - Двутавры N 24, L=29,44 /0,0273*1,032/т | т | 0.028174 | 8280 |  |  |  | 233
5 | ФСЦМ-101-1052 | - Двутавры N 20, L=277,86 /0,021*1,032/т | т | 0.021672 | 8280 |  |  |  | 179
Раздел 2. Устройство обогрева полов
6 | ФЕР11-01-001-02 | Уплотнение грунта: щебнем | 100 м2 площади уплотнения | 5.594 | 703.04 | 64.54 | 85.12 | 9.31 | 3933 | 361 | 476 | 52 | 7.7 | 43.07 | 0.88 | 4.92
7 | ФЕР11-01-002-04 | Устройство подстилающих слоев: щебеночных, толщ.120мм | 1 м3 подстилающего слоя | 67.13 | 217.5 | 20.4 | 54.07 | 5.54 | 14601 | 1369 | 3630 | 372 | 2.5 | 167.83 | 0.55 | 36.92
8 | ФЕР06-01-015-06 | Установка стальных конструкций, остающихся в теле бетона: рамы под регистры отопления 979,67 = 8 959,67 - 1 x 7 980,00 | 1 т | 0.10528 | 979.67 | 445.69 | 465.73 | 23.63 | 103 | 47 | 49 | 2 | 46.33 | 4.88 | 4.38 | 0.46
9 | ФЕР06-01-014-01 | Укладка бетона толщиной 100 мм (толщ. проектная 528мм) | 100 м2 | 5.594 | 6551.16 | 186.09 | 141.6 | 16.61 | 36647 | 1041 | 792 | 93 | 22.42 | 125.42 | 1.52 | 8.5
10 | ФЕР06-01-014-02 | На каждые 10 мм изменения толщины добавлять или исключать КОЭФ. К ПОЗИЦИИ: Коэффициент на толщ. слоя до проектной ПЗ=42,8 (ОЗП=42,8; ЭМ=42,8 к расх.; ЗПМ=42,8; МАТ=42,8 к расх.; ТЗ=42,8; ТЗМ=42,8) | 100 м2 | 5.594 | 27725.41 | 508.04 | 595.78 | 69.34 | 155096 | 2842 | 3333 | 388 | 61.2 | 342.35 | 6.42 | 35.91
11 | ФСЦМ-401-0083 | - Исключить бетон тяжелый, крупность заполнителя 10 мм, класс В 7,5 (М100) /57,06+244,2/м2 | м3 | 301.26 | -600 |  |  |  | -180756
12 | ФЕР11-01-018-02 | Укладка труб : стальных (Д133мм, Д250мм в "пироге" пантуса ) в покрытии пола, для водоподогрева, применительно 176,51 = 1 168,76 - 105 x 9,45 | 100 м | 8.79 | 176.51 | 175.76 | 0.75 | 0.11 | 1552 | 1545 | 7 | 1 | 19.6 | 172.28 | 0.01 | 0.09
13 | ФСЦМ-103-0439 | - Трубы стальные бесшовные, наружный диаметр 133 мм толщина стенки 5 мм | м | 845 | 129.95 |  |  |  | 109808
14 | ФСЦМ-103-0474 | - Трубы стальные бесшовные, наружный диаметр 250 | м | 34 | 273.46 |  |  |  | 9298
15 | ФСЦМ-401-0086 | - Добавить бетон тяжелый, крупность заполнителя 10 мм, класс В 15 (М200) /301,26-13,23/ | м3 | 288.03 | 665 |  |  |  | 191540
16 | ФЕР13-03-002-04 | Огрунтовка металлических поверхностей: труб,конт.элементов за один раз: грунтовкой ГФ-021 | 100 м2 окрашиваемой поверхности | 3.99 | 268.53 | 56.5 | 9.31 | 0.1 | 1071 | 225 | 37 |  | 5.31 | 21.19 | 0.02 | 0.08
17 | ФЕР13-03-004-26 | Окраска металлических огрунтованных поверхностей за 2 раза: труб, конт.элементов эмалью ПФ-115 КОЭФ. К ПОЗИЦИИ: окраска за 2 раза ПЗ=2 (ОЗП=2; ЭМ=2 к расх.; ЗПМ=2; МАТ=2 к расх.; ТЗ=2; ТЗМ=2) | 100 м2 окрашиваемой поверхности | 3.99 | 1563.34 | 69.48 | 12.2 | 0.2 | 6238 | 277 | 49 | 1 | 7.66 | 30.56 | 0.04 | 0.16
Итого прямые затраты по смете в ценах 2001г. | [8 empty] | 350118 | 7799 | 8489 | 918 |  | 917.16 |  | 87.81
Итого прямые затраты по смете с учетом коэффициентов к итогам | [8 empty] | 417391 | 7004 | 9457 | 825 |  | 917.16 |  | 87.81
В том числе, справочно:
Переход из цен ФЕР в цены ТЕР для Забайкальского края по статья затрат ОЗП=0,898; ЭМ=1,114; ЗПМ=0,898; МАТ=1,201 (Поз. 2-5, 13-14, 6-7, 12, 8-11, 15-17, 1) | [8 empty] | 67273 | -795 | 968 | -94
Накладные расходы | [8 empty] | 8715
В том числе, справочно:
66% ФОТ (от 91) (Поз. 1) | [8 empty] | 60
90% ФОТ (от 452) (Поз. 16-17) | [8 empty] | 407
105% ФОТ (от 3963) (Поз. 8-11, 15) | [8 empty] | 4161
123% ФОТ (от 3323) (Поз. 6-7, 12) | [8 empty] | 4087
Сметная прибыль | [8 empty] | 5384
В том числе, справочно:
65% ФОТ (от 3963) (Поз. 8-11, 15) | [8 empty] | 2576
70% ФОТ (от 452) (Поз. 16-17) | [8 empty] | 316
75% ФОТ (от 3323) (Поз. 6-7, 12) | [8 empty] | 2492
Итоги по смете:
Итоги по Строительным работам
Материалы для строительных работ:
Итого Поз. 2-5, 13-14 | [8 empty] | 119846
Всего с учетом "Переход из цен ФЕР в цены ТЕР для Забайкальского края по статья затрат ОЗП=0,898; ЭМ=1,114; ЗПМ=0,898; МАТ=1,201" | [8 empty] | 143935
Полы:
Итого Поз. 6-7, 12 | [8 empty] | 20086 | 3275 | 4113 | 425 |  | 383.18 |  | 41.93
Всего с учетом "Переход из цен ФЕР в цены ТЕР для Забайкальского края по статья затрат ОЗП=0,898; ЭМ=1,114; ЗПМ=0,898; МАТ=1,201" | [8 empty] | 22773 | 2941 | 4582 | 382 |  | 383.18 |  | 41.93
Накладные расходы 123% ФОТ (от 3 323) | [8 empty] | 4087
Сметная прибыль 75% ФОТ (от 3 323) | [8 empty] | 2492
Итого c накладными и см. прибылью | [8 empty] | 29352 |  |  |  |  | 383.18 |  | 41.93
Бетонные и железобетонные монолитные конструкции в промышленном строительстве:
Итого Поз. 8-11, 15 | [8 empty] | 202630 | 3930 | 4174 | 483 |  | 472.65 |  | 44.87
Всего с учетом "Переход из цен ФЕР в цены ТЕР для Забайкальского края по статья затрат ОЗП=0,898; ЭМ=1,114; ЗПМ=0,898; МАТ=1,201" | [8 empty] | 241805 | 3529 | 4650 | 434 |  | 472.65 |  | 44.87
Накладные расходы 105% ФОТ (от 3 963) | [8 empty] | 4161
Сметная прибыль 65% ФОТ (от 3 963) | [8 empty] | 2576
Итого c накладными и см. прибылью | [8 empty] | 248542 |  |  |  |  | 472.65 |  | 44.87
Защита строительных конструкций и оборудования от коррозии:
Итого Поз. 16-17 | [8 empty] | 7309 | 502 | 86 | 1 |  | 51.75 |  | 0.24
Всего с учетом "Переход из цен ФЕР в цены ТЕР для Забайкальского края по статья затрат ОЗП=0,898; ЭМ=1,114; ЗПМ=0,898; МАТ=1,201" | [8 empty] | 8619 | 451 | 96 | 1 |  | 51.75 |  | 0.24
Накладные расходы 90% ФОТ (от 452) | [8 empty] | 407
Сметная прибыль 70% ФОТ (от 452) | [8 empty] | 316
Итого c накладными и см. прибылью | [8 empty] | 9342 |  |  |  |  | 51.75 |  | 0.24
Итого | [8 empty] | 431171 |  |  |  |  | 907.58 |  | 87.04
Итоги по Монтажным работам
Изготовление в построечных условиях металлических и трубопроводных заготовок. (Необходимо внести значение СП):
Итого Поз. 1 | [8 empty] | 247 | 92 | 116 | 9 |  | 9.58 |  | 0.77
Всего с учетом "Переход из цен ФЕР в цены ТЕР для Забайкальского края по статья затрат ОЗП=0,898; ЭМ=1,114; ЗПМ=0,898; МАТ=1,201" | [8 empty] | 259 | 83 | 129 | 8 |  | 9.58 |  | 0.77
Накладные расходы 66% ФОТ (от 91) | [8 empty] | 60
Итого c накладными и см. прибылью | [8 empty] | 319 |  |  |  |  | 9.58 |  | 0.77
Итого | [8 empty] | 319 |  |  |  |  | 9.58 |  | 0.77
Итого | [8 empty] | 431490 |  |  |  |  | 917.16 |  | 87.81
В том числе:
Материалы | [8 empty] | 400930
Машины и механизмы | [8 empty] | 9457
ФОТ | [8 empty] | 7829
Накладные расходы | [8 empty] | 8715
Сметная прибыль | [8 empty] | 5384
ВСЕГО по смете | [8 empty] | 431490 |  |  |  |  | 917.16 |  | 87.81
Составил: ___________________________В.П.Россихина
Проверил: ___________________________Е.Б.Пономарёв

## 07-04
ОАО "ППГХО" рудник №8. Техническое переоснащение поверхностного комплекса ш.14 РЭШ (корректировка)
(наименование стройки)
ЛОКАЛЬНЫЙ СМЕТНЫЙ РАСЧЕТ № 07-04
(локальная смета)
|  | на | монтаж технологического оборудования (ляды)
(наименование работ и затрат, наименование объекта)
Основание:
|  |  | Сметная стоимость _______________________________________________________________________________________________ | [5 empty] | ___________________________281,821 |  | тыс.руб.
|  |  | строительных работ _______________________________________________________________________________________________ | [5 empty] | _______________________________________________________________________________________________5,735 |  | тыс.руб.
|  |  | монтажных работ _______________________________________________________________________________________________ | [5 empty] | _______________________________________________________________________________________________13,686 |  | тыс.руб.
|  |  | оборудования _______________________________________________________________________________________________ | [5 empty] | _______________________________________________________________________________________________262,400 |  | тыс.руб.
|  |  | Средства на оплату труда _______________________________________________________________________________________________ | [5 empty] | ___________________________3,894 |  | тыс.руб.
|  |  | Сметная трудоемкость _______________________________________________________________________________________________ | [5 empty] | _______________________________________________________________________________________________419,75 |  | чел.час
Составлен(а) в ценах по состоянию на 01.01._2000 г.
№ пп | Обоснование | Наименование | Ед. изм. | Кол. | Стоимость единицы, руб. |  |  |  | Общая стоимость, руб. |  |  |  | Т/з осн. раб.на ед. | Т/з осн. раб. Всего | Т/з мех. на ед. | Т/з мех. Всего
[5 empty] | Всего | В том числе |  |  | Всего | В том числе
[6 empty] | Осн.З/п | Эк.Маш | З/пМех |  | Осн.З/п | Эк.Маш | З/пМех
1 | 2 | 3 | 4 | 5 | 6 | 7 | 8 | 9 | 10 | 11 | 12 | 13 | 14 | 15 | 16 | 17
Раздел 1. Стоимость ляды
1 | Цена изготовителя "ППГХО" от 03.04.2009г.,П.№994ф | Стоимость м/к ляды /164000:3,11/ | т | 4.976 | 52733.12 |  |  |  | 262400
Итого прямые затраты по разделу в ценах 2001г. | [8 empty] | 262400
Итоги по разделу 1 Стоимость ляды :
Итого Поз. 1 | [8 empty] | 262400
В том числе:
Итого по разделу 1 Стоимость ляды | [8 empty] | 262400
Раздел 2. Монтаж ляды
2 | ФЕРм37-01-014-09 | Монтаж оборудования (ляды). Масса оборудования, до т: 5 КОЭФ. К ПОЗИЦИИ: коэффициент на стеснённость в стволе ОЗП=1,68; ЭМ=1,68; ЗПМ=1,68; ТЗ=1,68; ТЗМ=1,68 НР, (2553 руб.): 80% от ФОТ СП, (1915 руб.): 60% от ФОТ | шт. | 1 | 8774.9 | 3111.02 | 4344.04 | 442.08 | 8775 | 3111 | 4344 | 442 | 330.96 | 330.96 | 40.71 | 40.71
3 | ФЕР13-06-003-01 | Очистка поверхности щетками НР, (521 руб.): 90% от ФОТ СП, (405 руб.): 70% от ФОТ | 1 м2 очищаемой поверхности | 84 | 7.68 | 7.68 |  |  | 645 | 645 |  |  | 0.9 | 75.6
4 | ФЕР13-03-002-04 | Огрунтовка металлических поверхностей за один раз: грунтовкой ГФ-021 НР, (38 руб.): 90% от ФОТ СП, (29 руб.): 70% от ФОТ | 100 м2 окрашиваемой поверхности | 0.84 | 268.53 | 56.5 | 9.31 | 0.1 | 226 | 47 | 8 |  | 5.31 | 4.46 | 0.02 | 0.02
5 | ФЕР13-03-004-26 | Окраска металлических огрунтованных поверхностей: эмалью ПФ-115 КОЭФ. К ПОЗИЦИИ: Коэффициент на окраску за 2 раза ПЗ=2; ОЗП=2; ЭМ=2; ЗПМ=2; МАТ=2; ТЗ=2; ТЗМ=2 НР, (47 руб.): 90% от ФОТ СП, (36 руб.): 70% от ФОТ | 100 м2 окрашиваемой поверхности | 0.84 | 1563.34 | 69.48 | 12.2 | 0.2 | 1313 | 58 | 10 |  | 7.66 | 6.43 | 0.04 | 0.03
Итого прямые затраты по разделу в ценах 2001г. | [8 empty] | 10959 | 3861 | 4362 | 442 |  | 417.45 |  | 40.76
Итого прямые затраты по разделу с учетом коэффициентов к итогам | [8 empty] | 11613 | 3468 | 4859 | 397 |  | 417.45 |  | 40.76
В том числе, справочно:
Переход из цен ФЕР в цены ТЕР для Забайкальского края по статья затрат ОЗП=0,898; ЭМ=1,114; ЗПМ=0,898; МАТ=1,201 (Поз. 3-5, 2) | [8 empty] | 654 | -394 | 497 | -45
Накладные расходы | [8 empty] | 3160
В том числе, справочно:
80% ФОТ (от 3191) (Поз. 2) | [8 empty] | 2553
90% ФОТ (от 674) (Поз. 3-5) | [8 empty] | 607
Сметная прибыль | [8 empty] | 2387
В том числе, справочно:
60% ФОТ (от 3191) (Поз. 2) | [8 empty] | 1915
70% ФОТ (от 674) (Поз. 3-5) | [8 empty] | 472
Итоги по разделу 2 Монтаж ляды :
Итоги по Строительным работам
Итого Поз. 3-5 | [8 empty] | 2184 | 750 | 18 |  |  | 86.49 |  | 0.05
Всего с учетом "Переход из цен ФЕР в цены ТЕР для Забайкальского края по статья затрат ОЗП=0,898; ЭМ=1,114; ЗПМ=0,898; МАТ=1,201" | [8 empty] | 2395 | 674 | 20 |  |  | 86.49 |  | 0.05
Накладные расходы 90% ФОТ (от 674) | [8 empty] | 607
Сметная прибыль 70% ФОТ (от 674) | [8 empty] | 472
Итого c накладными и см. прибылью | [8 empty] | 3474 |  |  |  |  | 86.49 |  | 0.05
Итоги по Монтажным работам
Итого Поз. 2 | [8 empty] | 8775 | 3111 | 4344 | 442 |  | 330.96 |  | 40.71
Всего с учетом "Переход из цен ФЕР в цены ТЕР для Забайкальского края по статья затрат ОЗП=0,898; ЭМ=1,114; ЗПМ=0,898; МАТ=1,201" | [8 empty] | 9218 | 2794 | 4839 | 397 |  | 330.96 |  | 40.71
Накладные расходы 80% ФОТ (от 3 191) | [8 empty] | 2553
Сметная прибыль 60% ФОТ (от 3 191) | [8 empty] | 1915
Итого c накладными и см. прибылью | [8 empty] | 13686 |  |  |  |  | 330.96 |  | 40.71
Итого | [8 empty] | 17160 |  |  |  |  | 417.45 |  | 40.76
В том числе:
Материалы | [8 empty] | 3286
Машины и механизмы | [8 empty] | 4859
ФОТ | [8 empty] | 3865
Накладные расходы | [8 empty] | 3160
Сметная прибыль | [8 empty] | 2387
Итого по разделу 2 Монтаж ляды | [8 empty] | 17160 |  |  |  |  | 417.45 |  | 40.76
Раздел 3. От ст. Назарово до Краснокаменска. Погрузочно-разгрузочные работы, перевозка
6 | Счёт ж/д | Провозная плата за перевозку оборудования ( ляды)железнодорожным транспортом на расстояние 2864км ,пр./2234,3:4,8/ НР 0% от ФОТ СП 0% от ФОТ | 1 т | 4.367 | 465.48 |  | 465.48 |  | 2033 |  | 2033
Итого прямые затраты по разделу в ценах 2001г. | [8 empty] | 2033 |  | 2033
Итоги по разделу 3 От ст. Назарово до Краснокаменска. Погрузочно-разгрузочные работы, перевозка :
Итого Поз. 6 | [8 empty] | 2033 |  | 2033
В том числе:
Машины и механизмы | [8 empty] | 2033
Итого по разделу 3 От ст. Назарово до Краснокаменска. Погрузочно-разгрузочные работы, перевозка | [8 empty] | 2033
Раздел 4. при перевозке ж/д транспортом
7 | ФСЦП311-01-113-1 | Оборудование (ляда): погрузка, при ж/д перевозках/ применительно НР, (7 руб.): 100% от ФОТ СП, (4 руб.): 60% от ФОТ | тонна | 4.367 | 5.9 | 0.88 | 5.02 | 0.66 | 26 | 4 | 22 | 3 | 0.113 | 0.49 | 0.057 | 0.25
8 | ФСЦП311-01-113-2 | Оборудование (ляда): разгрузка, при ж/д перевозках/прим./ НР, (7 руб.): 100% от ФОТ СП, (4 руб.): 60% от ФОТ | тонна | 4.367 | 5.9 | 0.88 | 5.02 | 0.66 | 26 | 4 | 22 | 3 | 0.113 | 0.49 | 0.057 | 0.25
Итого прямые затраты по разделу в ценах 2001г. | [8 empty] | 52 | 8 | 44 | 6 |  | 0.98 |  | 0.5
Итого прямые затраты по разделу с учетом коэффициентов к итогам | [8 empty] | 56 | 7 | 49 | 5 |  | 0.98 |  | 0.5
В том числе, справочно:
Переход из цен ФЕР в цены ТЕР для Забайкальского края по статья затрат ОЗП=0,898; ЭМ=1,114; ЗПМ=0,898; МАТ=1,201 (Поз. 7-8) | [8 empty] | 4 | -1 | 5 | -1
Накладные расходы | [8 empty] | 12
В том числе, справочно:
100% ФОТ (от 12) (Поз. 7-8) | [8 empty] | 12
Сметная прибыль | [8 empty] | 7
В том числе, справочно:
60% ФОТ (от 12) (Поз. 7-8) | [8 empty] | 7
Итоги по разделу 4 при перевозке ж/д транспортом :
Итого Поз. 7-8 | [8 empty] | 52 | 8 | 44 | 6 |  | 0.98 |  | 0.5
Всего с учетом "Переход из цен ФЕР в цены ТЕР для Забайкальского края по статья затрат ОЗП=0,898; ЭМ=1,114; ЗПМ=0,898; МАТ=1,201" | [8 empty] | 56 | 7 | 49 | 5 |  | 0.98 |  | 0.5
Накладные расходы 100% ФОТ (от 12) | [8 empty] | 12
Сметная прибыль 60% ФОТ (от 12) | [8 empty] | 7
Итого c накладными и см. прибылью | [8 empty] | 75 |  |  |  |  | 0.98 |  | 0.5
В том числе:
Машины и механизмы | [8 empty] | 49
ФОТ | [8 empty] | 12
Накладные расходы | [8 empty] | 12
Сметная прибыль | [8 empty] | 7
Итого по разделу 4 при перевозке ж/д транспортом | [8 empty] | 75 |  |  |  |  | 0.98 |  | 0.5
Раздел 5. Доставка нестандартизированного оборудования от Краснокаменска до площадке
Авомобильный транспорт
9 | ФСЦП311-01-113-1 | Оборудование (ляда): погрузка КОЭФ. К ПОЗИЦИИ: Поясной коэффициент для Читинской области (ФСЦП311,общ.указ. Приложение№2, ) ПЗ=1,3; ОЗП=1,3; ЭМ=1,3; ЗПМ=1,3; МАТ=1,3; ТЗ=1,3; ТЗМ=1,3 НР, (8 руб.): 100% от ФОТ СП, (5 руб.): 60% от ФОТ | тонна | 4.367 | 7.67 | 1.14 | 6.53 | 0.86 | 33 | 5 | 28 | 4 | 0.15 | 0.66 | 0.07 | 0.31
10 | ФСЦП310-3008-1 | Перевозка оборудования (ляды) автомобилями, грузоподъемностью 10 т : расстояние перевозки 8 км КОЭФ. К ПОЗИЦИИ: Поясной коэффициент для Читинской области (ФСЦП311,общ.указ. Приложение№2, ) ПЗ=1,3; ОЗП=1,3; ЭМ=1,3; ЗПМ=1,3; МАТ=1,3; ТЗ=1,3; ТЗМ=1,3 НР 0% от ФОТ СП 0% от ФОТ | 1 тонна | 4.367 | 11.26 |  | 11.26 |  | 49 |  | 49
11 | ФСЦП311-01-113-2 | Оборудование (ляда): разгрузка КОЭФ. К ПОЗИЦИИ: Поясной коэффициент для Читинской области (ФСЦП311,общ.указ. Приложение№2, ) ПЗ=1,3; ОЗП=1,3; ЭМ=1,3; ЗПМ=1,3; МАТ=1,3; ТЗ=1,3; ТЗМ=1,3 НР, (8 руб.): 100% от ФОТ СП, (5 руб.): 60% от ФОТ | тонна | 4.367 | 7.67 | 1.14 | 6.53 | 0.86 | 33 | 5 | 28 | 4 | 0.15 | 0.66 | 0.07 | 0.31
Итого прямые затраты по разделу в ценах 2001г. | [8 empty] | 115 | 10 | 105 | 8 |  | 1.32 |  | 0.62
Итого прямые затраты по разделу с учетом коэффициентов к итогам | [8 empty] | 126 | 9 | 117 | 7 |  | 1.32 |  | 0.62
В том числе, справочно:
Переход из цен ФЕР в цены ТЕР для Забайкальского края по статья затрат ОЗП=0,898; ЭМ=1,114; ЗПМ=0,898; МАТ=1,201 (Поз. 9, 11, 10) | [8 empty] | 11 | -1 | 12 | -1
Накладные расходы | [8 empty] | 16
В том числе, справочно:
100% ФОТ (от 16) (Поз. 9, 11) | [8 empty] | 16
Сметная прибыль | [8 empty] | 10
В том числе, справочно:
60% ФОТ (от 16) (Поз. 9, 11) | [8 empty] | 10
Итоги по разделу 5 Доставка нестандартизированного оборудования от Краснокаменска до площадке :
Погрузо-разгрузочные работы при автомобильных перевозках:
Итого Поз. 9, 11 | [8 empty] | 66 | 10 | 56 | 8 |  | 1.32 |  | 0.62
Всего с учетом "Переход из цен ФЕР в цены ТЕР для Забайкальского края по статья затрат ОЗП=0,898; ЭМ=1,114; ЗПМ=0,898; МАТ=1,201" | [8 empty] | 71 | 9 | 62 | 7 |  | 1.32 |  | 0.62
Накладные расходы 100% ФОТ (от 16) | [8 empty] | 16
Сметная прибыль 60% ФОТ (от 16) | [8 empty] | 10
Итого c накладными и см. прибылью | [8 empty] | 97 |  |  |  |  | 1.32 |  | 0.62
Перевозка грузов автомобильным транспортом:
Итого Поз. 10 | [8 empty] | 49 |  | 49
Всего с учетом "Переход из цен ФЕР в цены ТЕР для Забайкальского края по статья затрат ОЗП=0,898; ЭМ=1,114; ЗПМ=0,898; МАТ=1,201" | [8 empty] | 55 |  | 55
Итого | [8 empty] | 152 |  |  |  |  | 1.32 |  | 0.62
В том числе:
Машины и механизмы | [8 empty] | 117
ФОТ | [8 empty] | 16
Накладные расходы | [8 empty] | 16
Сметная прибыль | [8 empty] | 10
Итого по разделу 5 Доставка нестандартизированного оборудования от Краснокаменска до площадке | [8 empty] | 152 |  |  |  |  | 1.32 |  | 0.62
ИТОГИ ПО СМЕТЕ:
Итого прямые затраты по смете в ценах 2001г. | [8 empty] | 275559 | 3879 | 6544 | 456 |  | 419.75 |  | 41.88
Итого прямые затраты по смете с учетом коэффициентов к итогам | [8 empty] | 276228 | 3484 | 7058 | 410 |  | 419.75 |  | 41.88
В том числе, справочно:
Переход из цен ФЕР в цены ТЕР для Забайкальского края по статья затрат ОЗП=0,898; ЭМ=1,114; ЗПМ=0,898; МАТ=1,201 (Поз. 3-5, 10, 7-9, 11, 2) | [8 empty] | 669 | -396 | 514 | -47
Накладные расходы | [8 empty] | 3189
В том числе, справочно:
80% ФОТ (от 3191) (Поз. 2) | [8 empty] | 2553
90% ФОТ (от 674) (Поз. 3-5) | [8 empty] | 607
100% ФОТ (от 29) (Поз. 7-9, 11) | [8 empty] | 29
Сметная прибыль | [8 empty] | 2404
В том числе, справочно:
60% ФОТ (от 3220) (Поз. 7-9, 11, 2) | [8 empty] | 1932
70% ФОТ (от 674) (Поз. 3-5) | [8 empty] | 472
Итоги по смете:
Итоги по Строительным работам
Защита строительных конструкций и оборудования от коррозии:
Итого Поз. 3-5 | [8 empty] | 2184 | 750 | 18 |  |  | 86.49 |  | 0.05
Всего с учетом "Переход из цен ФЕР в цены ТЕР для Забайкальского края по статья затрат ОЗП=0,898; ЭМ=1,114; ЗПМ=0,898; МАТ=1,201" | [8 empty] | 2395 | 674 | 20 |  |  | 86.49 |  | 0.05
Накладные расходы 90% ФОТ (от 674) | [8 empty] | 607
Сметная прибыль 70% ФОТ (от 674) | [8 empty] | 472
Итого c накладными и см. прибылью | [8 empty] | 3474 |  |  |  |  | 86.49 |  | 0.05
Перевозка грузов автомобильным транспортом:
Итого Поз. 6 | [8 empty] | 2033 |  | 2033
Итого Поз. 10 Переход из цен ФЕР в цены ТЕР для Забайкальского края по статья затрат ОЗП=0,898; ЭМ=1,114; ЗПМ=0,898; МАТ=1,201 | [8 empty] | 55 |  | 55
Итого | [8 empty] | 2088 |  | 2088
Погрузо-разгрузочные работы при автомобильных перевозках:
Итого Поз. 7-9, 11 | [8 empty] | 118 | 18 | 100 | 14 |  | 2.3 |  | 1.12
Всего с учетом "Переход из цен ФЕР в цены ТЕР для Забайкальского края по статья затрат ОЗП=0,898; ЭМ=1,114; ЗПМ=0,898; МАТ=1,201" | [8 empty] | 127 | 16 | 111 | 13 |  | 2.3 |  | 1.12
Накладные расходы 100% ФОТ (от 29) | [8 empty] | 29
Сметная прибыль 60% ФОТ (от 29) | [8 empty] | 17
Итого c накладными и см. прибылью | [8 empty] | 173 |  |  |  |  | 2.3 |  | 1.12
Итого | [8 empty] | 5735 |  |  |  |  | 88.79 |  | 1.17
Итоги по Монтажным работам
Итого Поз. 2 | [8 empty] | 8775 | 3111 | 4344 | 442 |  | 330.96 |  | 40.71
Всего с учетом "Переход из цен ФЕР в цены ТЕР для Забайкальского края по статья затрат ОЗП=0,898; ЭМ=1,114; ЗПМ=0,898; МАТ=1,201" | [8 empty] | 9218 | 2794 | 4839 | 397 |  | 330.96 |  | 40.71
Накладные расходы 80% ФОТ (от 3 191) | [8 empty] | 2553
Сметная прибыль 60% ФОТ (от 3 191) | [8 empty] | 1915
Итого c накладными и см. прибылью | [8 empty] | 13686 |  |  |  |  | 330.96 |  | 40.71
Итоги по Оборудованию
Итого Поз. 1 | [8 empty] | 262400
Итого | [8 empty] | 281821 |  |  |  |  | 419.75 |  | 41.88
В том числе:
Материалы | [8 empty] | 3286
Машины и механизмы | [8 empty] | 7058
ФОТ | [8 empty] | 3894
Оборудование | [8 empty] | 262400
Накладные расходы | [8 empty] | 3189
Сметная прибыль | [8 empty] | 2404
ВСЕГО по смете | [8 empty] | 281821 |  |  |  |  | 419.75 |  | 41.88
Составил а: В.П.Россихина
Проверил : Е.Б.Пономарёв

## 08-01и
ОАО "ППГХО" рудник №8. Техническое переоснащение поверхностного комплекса ш.14 РЭШ (корректировка)
(наименование стройки)
ЛОКАЛЬНЫЙ СМЕТНЫЙ РАСЧЕТ № 08-01и
(локальная смета)
|  | на | автоматизацию. Надшахтное здание
(наименование работ и затрат, наименование объекта)
Основание: 2203/10-02-282-АЭМ.С
|  |  | Сметная стоимость _______________________________________________________________________________________________ | [5 empty] | ___________________________399,751 |  | тыс.руб.
|  |  | строительных работ _______________________________________________________________________________________________ | [5 empty] | _______________________________________________________________________________________________0,292 |  | тыс.руб.
|  |  | монтажных работ _______________________________________________________________________________________________ | [5 empty] | _______________________________________________________________________________________________366,315 |  | тыс.руб.
|  |  | оборудования _______________________________________________________________________________________________ | [5 empty] | _______________________________________________________________________________________________33,145 |  | тыс.руб.
|  |  | Средства на оплату труда _______________________________________________________________________________________________ | [5 empty] | ___________________________24,708 |  | тыс.руб.
|  |  | Сметная трудоемкость _______________________________________________________________________________________________ | [5 empty] | _______________________________________________________________________________________________2093,49 |  | чел.час
Составлен(а) в ценах по состоянию на 01.01.2000г.
№ пп | Обоснование | Наименование | Ед. изм. | Кол. | Стоимость единицы, руб. |  |  |  | Общая стоимость, руб. |  |  |  | Т/з осн. раб.на ед. | Т/з осн. раб. Всего | Т/з мех. на ед. | Т/з мех. Всего
[5 empty] | Всего | В том числе |  |  | Всего | В том числе
[6 empty] | Осн.З/п | Эк.Маш | З/пМех |  | Осн.З/п | Эк.Маш | З/пМех
1 | 2 | 3 | 4 | 5 | 6 | 7 | 8 | 9 | 10 | 11 | 12 | 13 | 14 | 15 | 16 | 17
Раздел 1. Оборудование по договорным ценам, не учтённое ценником
1 | НПО"Сенсор | Манометр ДМ 2010Сг | шт | 2 | 730.77 |  |  |  | 1461.54
2 | "МЗТА"г.Москва | Устройство ТУДЭ-1-2-П1В2 | шт | 1 | 330.84 |  |  |  | 330.84
3 | Прайс-Лист,ЗАО"Чебоксарский электроаппаратный завод", июль 2009г , б/ндс | Блоки зажимов по 10шт, 25А: бз24 (Вз24-4П25-В/ВУЗ-10) /108:3,11/ на ЩСУ2-25шт, на ЩСУ1-20шт, на В2-ШУ - 4шт, на В3-ШУ -4шт, на В4-ШУ -3шт | шт | 56 25+20+4+4+3 | 34.73 |  |  |  | 1944.88
4 | Прайс-лист ООО"Торговый дом МКМ-Кабель" на1.07.2009г., б/ндс | - Выключатель однополюсного исполнения, промышленного назначения, Iн=8А с тепловым и электромагнитным расцепителем, характеристика расцепителя С ( ВА61F29-1С8) /180:3,11/ | шт. | 1 | 57.88 |  |  |  | 57.88
5 | Прайс-Лист, ЗАО"Чебосарский электроаппаратный завод", июль 2009г., б/ндс | Арматура светосигнальная ~220В с лампой КМ-24-90, ~ 24В с дополнительным резистором R=2400 Ом, белая ( АС 12015У2),/151:3,11/ | шт | 1 | 48.55 |  |  |  | 48.55
6 | Прайс-Лист, ЗАО"Чебосарский электроаппаратный завод", июль 2009г., б/ндс | - Арматура светосигнальная ~220В с лампой КМ-24-90, ~ 24В с дополнительным резистором R=2400 Ом,зелёная, серии ас12 (АС120 13У2),/151:3,11/ | шт | 6 | 48.55 |  |  |  | 291.3
7 | Прайс-Лист,ЗАО"Чебоксарский электроаппаратный завод", июль 2009г , б/ндс | Блоки зажимов по 10шт, 16А: бз24 (Вз24-4П25-В/ВУЗ-10) /108:3,11/ | шт | 10 | 34.73 |  |  |  | 347.3
8 | Прайс-Лист, "Группа компаний СК-Промсервис", с НДС, с тарой, на 6.10.2010г | Пост управления кнопочный(ПКУ2-У2.2, ТУ16-93БЮКИ.642245.001ТУ) /743,4:1,18:3,44/руб | шт | 5 | 183.14 |  |  |  | 915.7
9 | Прайс-Лист, "Группа компаний СК-Промсервис", с НДС, с тарой, на 6.10.2010г | Пост управления кнопочный(ПКУ3-У2.2, ТУ16-93БЮКИ.642245.001ТУ)/645,53:1,18:3,44/руб | шт | 35 | 159.03 |  |  |  | 5566.05
10 | Прайс-Лист, "Группа компаний СК-Промсервис", с НДС, с тарой, на 6.10.2010г | Стойка К305УХЛ2 /376:1,18:3,44/руб | шт | 50 | 92.63 |  |  |  | 4631.5
11 | Прайс-Лист, "Группа компаний СК-Промсервис", с НДС, с тарой, на 6.10.2010г | Стойка К314 УХЛ2 /376:1,18:3,44/руб | шт | 50 | 92.63 |  |  |  | 4631.5
Итого прямые затраты по разделу в ценах 2001г. | [8 empty] | 20227.04
Итого прямые затраты по разделу с учетом коэффициентов к итогам | [8 empty] | 22023.42
В том числе, справочно:
Транспортные работы на оборудование, поставляемое по Прайс-Листам- согласно п.4.60 из МДС 81-35.2004 ПЗ=6% (Поз. 5, 1-4, 6-11) | [8 empty] | 1213.62
Заготовительно - складские работы- согласно п.4.64 из МДС 81-35.2004 ПЗ=1,2% (Поз. 5, 1-4, 6-11) | [8 empty] | 257.29
Стоимость тары и упаковки- согласно п.4.58 из МДС 81-35.2004 для оборудования ПЗ=1,5% (Поз. 5, 1-4, 6-11) | [8 empty] | 325.47
Итоги по разделу 1 Оборудование по договорным ценам, не учтённое ценником :
Итоги по Монтажным работам
Итого Поз. 5 | [8 empty] | 48.55
Всего с учетом "Транспортные работы на оборудование, поставляемое по Прайс-Листам- согласно п.4.60 из МДС 81-35.2004 ПЗ=6%" | [8 empty] | 51.46
Всего с учетом "Заготовительно - складские работы- согласно п.4.64 из МДС 81-35.2004 ПЗ=1,2%" | [8 empty] | 52.08
Всего с учетом "Стоимость тары и упаковки- согласно п.4.58 из МДС 81-35.2004 для оборудования ПЗ=1,5%" | [8 empty] | 52.86
Накладные расходы 80% ФОТ (от 0,00)
Сметная прибыль 60% ФОТ (от 0,00)
Итого c накладными и см. прибылью | [8 empty] | 52.86
Итоги по Оборудованию
Итого Поз. 1-4, 6-11 | [8 empty] | 20178.49
Всего с учетом "Транспортные работы на оборудование, поставляемое по Прайс-Листам- согласно п.4.60 из МДС 81-35.2004 ПЗ=6%" | [8 empty] | 21389.2
Всего с учетом "Заготовительно - складские работы- согласно п.4.64 из МДС 81-35.2004 ПЗ=1,2%" | [8 empty] | 21645.87
Всего с учетом "Стоимость тары и упаковки- согласно п.4.58 из МДС 81-35.2004 для оборудования ПЗ=1,5%" | [8 empty] | 21970.56
Итого | [8 empty] | 22023.42
В том числе:
Материалы | [8 empty] | 48.55
Оборудование | [8 empty] | 21970.56
Итого по разделу 1 Оборудование по договорным ценам, не учтённое ценником | [8 empty] | 22023.42
Раздел 2. Материалы по договорным ценам, не учтённые ценником
12 | Прайс -Лист Торговый Дом"Москабельмет " с 05.03.2009г. с НДС | - Кабели в PVC изоляции, не поддерживающей горение, марки ввгнг-0,66 (круглый) с числом жил и сечением, мм2: 4х2,5(Москабельмет), /25969,4:1,18:5,78 / | 1000м | 0.061 | 3807.61 |  |  |  | 232.26
13 | Прайс -Лист ООО"Компания Энерго-Холдинг" на 07.2009г, с НДС | - Кабели контрольные с медными жилами в ПВХ оболочке пониженной горючести марки КВВГнг-660, с числом жил - 4 и сечением 2.5 мм2, ТУ 16-705.426-86 /26,49:1,18:5,78/ | м | 560 | 3.88 |  |  |  | 2175.04
14 | Прайс лист ОАО Завод электромонтажных изделий г_ Красноярск, май 2010г, с /ндс | - Сальник У667 /148,68:1,18:5,29/руб | шт | 9 | 23.82 |  |  |  | 214.38
15 | Прайс лист ОАО Завод электромонтажных изделий г_ Красноярск, май 2010г, с /ндс | - Сальники ввертные: у262 у3 /109,74:1,18:5,29/руб | шт | 76 | 17.58 |  |  |  | 1336.08
16 | Прайс лист ОАО Завод электромонтажных изделий г_ Красноярск., май 2010г., с/ндс | Коробка с зажимами наборными, IP65, КЗН48 /1593:1,18:5,29/ | компл | 1 | 255.2 |  |  |  | 255.2
17 | Прайс лист ОАО Завод электромонтажных изделий г_ Красноярск., май 2010г., с/ндс | Коробка с зажимами наборными, IP65, КЗН32 /1038,4:1,18:5,29/ | компл | 4 | 166.35 |  |  |  | 665.4
18 | Прайс лист ОАО Завод электромонтажных изделий г_ Красноярск., май 2010г., с/ндс | Коробка с зажимами наборными, IP65, КЗН16 /649:1,18:5,29/ | компл | 1 | 103.97 |  |  |  | 103.97
19 | Прайс лист ОАО Завод электромонтажных изделий г_ Красноярск, май 2010г, с /ндс | - Шланг электромонтажный, ШЭМ22 У2 /99,12:1,18:5,29/руб | м | 253 | 15.88 |  |  |  | 4017.64
20 | Прайс лист ОАО Завод электромонтажных изделий г_ Красноярск, май 2010г, с /ндс | - Шланг электромонтажный, ШЭМ32 У2 / 135,7:1,18:5,29/руб | м | 23 | 21.74 |  |  |  | 500.02
Итого прямые затраты по разделу в ценах 2001г. | [8 empty] | 9499.99
Итого прямые затраты по разделу с учетом коэффициентов к итогам | [8 empty] | 10896.01
В том числе, справочно:
Транспортные работы на материалы,, поставляемые по Прайс-Листам, включая заготовительно-складские расходы МДС 81-36.2004, общ. часть, т.ч.п.1.7. МАТ=13% (Поз. 12-13, 19-20, 14-18) | [8 empty] | 1234.99
Стоимость тары и упаковки- согласно п.4.58 из МДС 81-35.2004 для материалов МАТ=1,5% (Поз. 12-13, 19-20, 14-18) | [8 empty] | 161.03
Итоги по разделу 2 Материалы по договорным ценам, не учтённые ценником :
Материалы для монтажных работ:
Итого Поз. 12-13, 19-20 | [8 empty] | 6924.96
Всего с учетом "Транспортные работы на материалы,, поставляемые по Прайс-Листам, включая заготовительно-складские расходы МДС 81-36.2004, общ. часть, т.ч.п.1.7. МАТ=13%" | [8 empty] | 7825.2
Всего с учетом "Стоимость тары и упаковки- согласно п.4.58 из МДС 81-35.2004 для материалов МАТ=1,5%" | [8 empty] | 7942.58
Материалы для монтажных работ:
Итого Поз. 14-18 | [8 empty] | 2575.03
Всего с учетом "Транспортные работы на материалы,, поставляемые по Прайс-Листам, включая заготовительно-складские расходы МДС 81-36.2004, общ. часть, т.ч.п.1.7. МАТ=13%" | [8 empty] | 2909.78
Всего с учетом "Стоимость тары и упаковки- согласно п.4.58 из МДС 81-35.2004 для материалов МАТ=1,5%" | [8 empty] | 2953.43
Итого | [8 empty] | 10896.01
В том числе:
Материалы | [8 empty] | 10896.01
Итого по разделу 2 Материалы по договорным ценам, не учтённые ценником | [8 empty] | 10896.01
Раздел 3. Материалы по договорным ценам с учтённой тарой при перевозке
21 | Прайс-Лист " Группа компаний СК-ПромСервис", сентябрь 2010г., с /ндс, с тарой | Кабели в PVC изоляции, не поддерживающей горение, марки ввгнг-0,66 (круглый) с числом жил и сечением, мм2: 4х25 /348451,73:1,18:5,3/ | 1000м | 0.01 | 55716.62 |  |  |  | 557.17
22 | Прайс-Лист " Группа компаний СК-ПромСервис", сентябрь 2010г., с /ндс, тарой | Кабели ВВГэнг, 3х2,5 /32895,08:1,18:5,3/ | 1000м | 0.01 | 5259.85 |  |  |  | 52.6
23 | Прайс-Лист " Группа компаний СК-ПромСервис", сентябрь 2010г., с /ндс, тарой | Кабели ВВГэнг , 4х25 /366523,4:1,18:5,3/ | 1000м | 0.01 | 58606.24 |  |  |  | 586.06
24 | Прайс-Лист " Группа компаний СК-ПромСервис", сентябрь 2010г., с /ндс, тарой | Кабели ВВГэнг ,5х2,5 /52046,17 :1,18:5,3/ | 1000м | 0.01 | 8322.06 |  |  |  | 83.22
25 | Прайс-Лист " Группа компаний СК-ПромСервис", сентябрь 2010г., с /ндс, тарой | Кабели силовые переносные с гибкими медными жилами марки КГН, с числом жил - 5 и сечением 2.5 мм2 /74615,4:1,18:5,3/ | 1000м | 0.112 | 11930.83 |  |  |  | 1336.25
26 | Прайс-Лист " Группа компаний СК-ПромСервис", сентябрь 2010г., с /ндс, тарой | Кабели с поливинилхлоридной изоляцией и оболочкой, марки кввгнг, с числом жил и сечением, мм2: 7х2,5 /66688,25 :1,18:5,3/ | 1000м | 1.048 | 10663.3 |  |  |  | 11175.14
27 | Прайс-Лист " Группа компаний СК-ПромСервис", сентябрь 2010г., с /ндс, тарой | Кабели с поливинилхлоридной изоляцией и оболочкой, марки кввгнг, с числом жил и сечением, мм2: 10х2,5 /94149,13:1,18:5,3/ | 1000м | 0.516 | 15054.23 |  |  |  | 7767.98
28 | Прайс-Лист " Группа компаний СК-ПромСервис", сентябрь 2010г., с /ндс, тарой | Кабели с поливинилхлоридной изоляцией и оболочкой, марки кввгнг, с числом жил и сечением, мм2: 14х2,5 /131536,08:1,18:5,3/ | 1000м | 0.607 | 21032.31 |  |  |  | 12766.61
29 | Прайс-Лист " Группа компаний СК-ПромСервис", сентябрь 2010г., с /ндс, тарой | Кабели контрольные с медными жилами с поливинилхлоридной изоляцией марки КВВГнг, с числом жил - 19 и сечением 2.5 мм2 /178482,14 :1,18:5,3/ | 1000м | 0.281 | 28538.88 |  |  |  | 8019.43
30 | Прайс-Лист " Группа компаний СК-ПромСервис", сентябрь 2010г., с /ндс, тарой | Кабели контрольные с медными жилами с поливинилхлоридной изоляцией марки КВВГнг, с числом жил - 27 и сечением 1 мм2 /117993,39 :1,18:5,3/ | 1000м | 0.174 | 18866.87 |  |  |  | 3282.84
31 | Прайс-Лист " Группа компаний СК-ПромСервис", сентябрь 2010г., с /ндс, тарой | Кабели контрольные с медными жилами с поливинилхлоридной изоляцией марки КВВГнг, с числом жил - 27 и сечением 2.5 мм2 /254700,96:1,18:5,3/ | 1000м | 0.082 | 40726.09 |  |  |  | 3339.54
32 | Прайс-Лист " Группа компаний СК-ПромСервис", сентябрь 2010г., с /ндс, тарой | Кабели контрольные с медными жилами с поливинилхлоридной изоляцией марки КВВГЭнг, с числом жил - 4 и сечением 1 мм2/28671,52 :1,18:5,3/ | 1000м | 0.759 | 4584.51 |  |  |  | 3479.64
33 | Прайс-Лист " Группа компаний СК-ПромСервис", сентябрь 2010г., с /ндс, тарой | Кабели контрольные с резиновой и пластмассовой изоляцией с медными жилами кабели с поливинилхлоридной изоляцией и оболочкой, марки кввгэнг, с числом жил и сечением, мм2: 4х2,5 /46831,84:1,18:5,3/ | 1000м | 0.031 | 7488.3 |  |  |  | 232.14
34 | Прайс-Лист " Группа компаний СК-ПромСервис", сентябрь 2010г., с /ндс, тарой | Кабели контрольные с медными жилами с поливинилхлоридной изоляцией марки КВВГЭнг, с числом жил - 10 и сечением 2.5 мм2 /110808,7:1,18:5,3/ | 1000м | 0.041 | 17718.05 |  |  |  | 726.44
35 | Прайс-Лист " Группа компаний СК-ПромСервис", сентябрь 2010г., с /ндс, тарой | Кабели контрольные с резиновой и пластмассовой изоляцией с медными жилами кабели бронированные с двумя стальными лентами, с защитным покровом из пвх шланга, с пвх изоляцией, марки квббшв, с числом жил и сечением, мм2: /10х2,5/ 113757,11:1,18:5,3/ | 1000м | 0.036 | 18189.5 |  |  |  | 654.82
36 | Прайс-Лист " Группа компаний СК-ПромСервис", сентябрь 2010г., с /ндс, тарой | Кабели контрольные с медными жилами с поливинилхлоридной изоляцией марки КВВГЭНГ 27Х2.5 /276349,26:1,18:5,3/ | 1000м | 0.225 | 44187.6 |  |  |  | 9942.21
37 | Прайс-Лист " Группа компаний СК-ПромСервис", сентябрь 2010г., с /ндс, тарой | Кабели контрольные с медными жилами с поливинилхлоридной изоляцией марки КВВГЭнг, с числом жил - 19 и сечением 2.5 мм2 /198437,07:1,18:5,3/ | 1000м | 0.194 | 31729.62 |  |  |  | 6155.55
38 | Прайс-Лист, "Группа компаний СК-Промсервис", с НДС, с тарой, на 6.10.2010г | - Коробка клемная, IP54, У615АУ2 /1273,12:1,18:5,3/руб | шт | 11 | 203.57 |  |  |  | 2239.27
39 | Прайс-Лист, "Группа компаний СК-Промсервис", с НДС, с тарой, на 6.10.2010г | - Коробка клемная, IP54, У614АУ2 /587:1,18:5,3/руб | шт | 7 | 93.86 |  |  |  | 657.02
Итого прямые затраты по разделу в ценах 2001г. | [8 empty] | 73053.93
Итого прямые затраты по разделу с учетом коэффициентов к итогам | [8 empty] | 82550.94
В том числе, справочно:
Транспортные работы на материалы,, поставляемые по Прайс-Листам, включая заготовительно-складские расходы МДС 81-36.2004, общ. часть, т.ч.п.1.7. МАТ=13% (Поз. 21-39) | [8 empty] | 9497.01
Итоги по разделу 3 Материалы по договорным ценам с учтённой тарой при перевозке :
Материалы для монтажных работ:
Итого Поз. 21-37 | [8 empty] | 70157.64
Всего с учетом "Транспортные работы на материалы,, поставляемые по Прайс-Листам, включая заготовительно-складские расходы МДС 81-36.2004, общ. часть, т.ч.п.1.7. МАТ=13%" | [8 empty] | 79278.13
Материалы для монтажных работ:
Итого Поз. 38-39 | [8 empty] | 2896.29
Всего с учетом "Транспортные работы на материалы,, поставляемые по Прайс-Листам, включая заготовительно-складские расходы МДС 81-36.2004, общ. часть, т.ч.п.1.7. МАТ=13%" | [8 empty] | 3272.81
Итого | [8 empty] | 82550.94
В том числе:
Материалы | [8 empty] | 82550.94
Итого по разделу 3 Материалы по договорным ценам с учтённой тарой при перевозке | [8 empty] | 82550.94
Раздел 4. Материалы (кабельная продукция), не утённые ценником
40 | ФСЦМ-502-0102 | Кабели силовые переносные с гибкими медными жилами марки КГН, с числом жил - 3 и сечением 2.5 мм2 | 1000м | 0.225 | 19036.14 |  |  |  | 4283.13
41 | ФСЦМ-502-0116 | Кабели силовые переносные с гибкими медными жилами марки КГН, с числом жил - 4 и сечением 2.5 мм2 | 1000м | 0.112 | 24570.82 |  |  |  | 2751.93
Итого прямые затраты по разделу в ценах 2001г. | [8 empty] | 7035.06
Итого прямые затраты по разделу с учетом коэффициентов к итогам | [8 empty] | 8449.11
В том числе, справочно:
Переход из цен ФЕР в цены ТЕР для Забайкальского края по статья затрат ОЗП=0,898; ЭМ=1,114; ЗПМ=0,898; МАТ=1,201 (Поз. 40-41) | [8 empty] | 1414.05
Итоги по разделу 4 Материалы (кабельная продукция), не утённые ценником :
Итого Поз. 40-41 | [8 empty] | 7035.06
Всего с учетом "Переход из цен ФЕР в цены ТЕР для Забайкальского края по статья затрат ОЗП=0,898; ЭМ=1,114; ЗПМ=0,898; МАТ=1,201" | [8 empty] | 8449.11
В том числе:
Материалы | [8 empty] | 8449.11
Итого по разделу 4 Материалы (кабельная продукция), не утённые ценником | [8 empty] | 8449.11
Раздел 5. Монтажные работы
Приборы контроля и автоматизации
42 | ФЕРм11-03-011-01 | Монтаж манометра НР, (65,95 руб.): 80% от ФОТ СП, (49,46 руб.): 60% от ФОТ | компл. | 2 | 85.38 | 43.87 | 31.51 | 2.03 | 170.76 | 87.74 | 63.02 | 4.06 | 4.49 | 8.98 | 0.3 | 0.6
43 | ФЕРм12-10-001-04 | Монтаж отборного устройства (ВИЛН491712 002-01) 3К14-2-1-02, установка 1а НР, (15,48 руб.): 80% от ФОТ СП, (11,61 руб.): 60% от ФОТ | 100 шт. | 0.02 | 1342.8 | 1077.44 | 245.05 |  | 26.86 | 21.55 | 4.9 |  | 112 | 2.24 | 0.01
44 | ФСЦМ-300-5088-0102 | Устройство отборное:1,6-70-CТ20-МП (ВИЛН491712 002-01) 3К14-2-1-02, установка 1а | шт. | 2 | 154 |  |  |  | 308
45 | ФЕРм11-05-001-01 | Монтаж устройства ТУДЭ-1-2-П1В2 НР, (5,85 руб.): 80% от ФОТ СП, (4,39 руб.): 60% от ФОТ | шт. | 1 | 47.76 | 5.03 | 34.33 | 3.11 | 47.76 | 5.03 | 34.33 | 3.11 | 0.59 | 0.59 | 0.25 | 0.25
(2203/10-02-282-ЭМ)Аппаратура, дополнительно устанавливаемая на щите ЩСУ2
46 | ФЕРм11-03-001-01 | Установка выключателя НР, (14,8 руб.): 80% от ФОТ СП, (11,1 руб.): 60% от ФОТ | шт | 4 | 6.16 | 5.15 |  |  | 24.64 | 20.6 |  |  | 0.52 | 2.08
47 | ФСЦМ-545-0203-0404 | Выключатели автоматические типа ВА 61F29: ВА61F29 3С10 | шт. | 4 | 100 |  |  |  | 400
48 | ФЕРм08-03-574-01 | Подготовка к включению НР, (5,7 руб.): 95% от ФОТ СП, (3,9 руб.): 65% от ФОТ | 100 жил | 0.04 | 3019.41 | 166.66 | 2.31 | 0.14 | 120.78 | 6.67 | 0.09 | 0.01 | 16.8 | 0.67 | 0.02
49 | ФЕРм11-03-001-01 | Установка реле НР, (66,59 руб.): 80% от ФОТ СП, (49,94 руб.): 60% от ФОТ | шт. | 18 | 6.16 | 5.15 |  |  | 110.88 | 92.7 |  |  | 0.52 | 9.36
50 | ФСЦМ-545-9184-0324 | Реле промежуточные ~220 В: рэп34-44-11УХЛ4 | шт. | 13 | 58.5 |  |  |  | 760.5
51 | ФСЦМ-545-9184-0330 | Реле промежуточные ~220 В: рэп34-80-11УХЛ4 | шт. | 2 | 58.5 |  |  |  | 117
52 | ФСЦМ-545-9122 | Реле промежуточные электромагнитные ~127В, серии пэ-37: пэ-37 у3 | шт. | 1 | 155 |  |  |  | 155
53 | ФСЦМ-545-9331-0103 | Реле типа рвп , tв=0,4-180 с, tу=15 с,~220 В; tв=0,4-180 с, tу=10 с,~220 В: рвп-72м 3221 (РВП-72М-3221-00) | шт. | 2 | 255 |  |  |  | 510
54 | ФЕРм08-03-574-01 | Подготовка к включению НР, (25,62 руб.): 95% от ФОТ СП, (17,53 руб.): 65% от ФОТ | 100 жил | 0.18 | 3019.41 | 166.66 | 2.31 | 0.14 | 543.49 | 30 | 0.42 | 0.03 | 16.8 | 3.02 | 0.02
55 | ФЕРм11-03-001-01 | Установка переключателя НР, (37 руб.): 80% от ФОТ СП, (27,75 руб.): 60% от ФОТ | шт. | 10 | 6.16 | 5.15 |  |  | 61.6 | 51.5 |  |  | 0.52 | 5.2
56 | ФСЦМ-545-5139 | Переключатели универсальные пакетно-кулачковые ПКУ3-14 У3А (ПКУ3-14-С2001 У3)/ | шт | 3 | 79.67 |  |  |  | 239.01
57 | ФСЦМ-545-5139 | Переключатели универсальные пакетно-кулачковые ПКУ3-14 У3А(ПКУ3-14-Б0103У3)/ | шт | 7 | 79.67 |  |  |  | 557.69
58 | ФЕРм08-03-574-01 | Подготовка к включению НР, (14,23 руб.): 95% от ФОТ СП, (9,74 руб.): 65% от ФОТ | 100 жил | 0.1 | 3019.41 | 166.66 | 2.31 | 0.14 | 301.94 | 16.67 | 0.23 | 0.01 | 16.8 | 1.68 | 0.02
59 | ФЕРм08-01-082-01 | Монтаж зажимов НР, (96,84 руб.): 95% от ФОТ СП, (66,26 руб.): 65% от ФОТ | 100 шт. | 0.25 | 1041.89 | 452.61 | 26.86 | 1.49 | 260.47 | 113.15 | 6.72 | 0.37 | 47 | 11.75 | 0.22 | 0.06
(2203/10-02-282-ЗМ) 2.2 Аппаратура, дополнительно устанавливаемая на щите ЩСУ1
60 | ФЕРм11-03-001-01 | Установка переключателя НР, (37 руб.): 80% от ФОТ СП, (27,75 руб.): 60% от ФОТ | шт. | 10 | 6.16 | 5.15 |  |  | 61.6 | 51.5 |  |  | 0.52 | 5.2
61 | ФСЦМ-545-5139 | Переключатели универсальные пакетно-кулачковые ПКУ3-14 У3А (ПКУ3-14-С2001 У3)/ | шт | 10 | 79.67 |  |  |  | 796.7
62 | ФЕРм08-03-574-01 | Подготовка к включению НР, (14,23 руб.): 95% от ФОТ СП, (9,74 руб.): 65% от ФОТ | 100 жил | 0.1 | 3019.41 | 166.66 | 2.31 | 0.14 | 301.94 | 16.67 | 0.23 | 0.01 | 16.8 | 1.68 | 0.02
63 | ФЕРм08-01-082-01 | Монтаж зажимов НР, (77,48 руб.): 95% от ФОТ СП, (53,01 руб.): 65% от ФОТ | 100 шт. | 0.2 | 1041.89 | 452.61 | 26.86 | 1.49 | 208.38 | 90.52 | 5.37 | 0.3 | 47 | 9.4 | 0.22 | 0.04
(2203/10-02-282-ЭМ), 2.3 Аппаратура, дополнительно устанавливаемая на шкафу В2-ШУ
64 | ФЕРм11-03-001-01 | Установка реле НР, (18,5 руб.): 80% от ФОТ СП, (13,87 руб.): 60% от ФОТ | шт | 5 | 6.16 | 5.15 |  |  | 30.8 | 25.75 |  |  | 0.52 | 2.6
65 | ФСЦМ-545-9184-0324 | Реле промежуточные: ~220 В, 4з+4р, рэп34-44-11УХЛ4 | шт. | 3 | 58.5 |  |  |  | 175.5
66 | ФСЦМ-545-9331-0103 | Реле типа рвп, tв=0,4-180 с, tу=60 с,~220 В: рвп-72м 3222-00 | шт. | 1 | 255 |  |  |  | 255
67 | ФСЦМ-545-9349 | Реле тока серии рт-40, рт-140: рт-140/2- ухл4 | шт. | 1 | 149 |  |  |  | 149
68 | ФЕРм08-03-574-01 | Подготовка к включению НР, (7,12 руб.): 95% от ФОТ СП, (4,87 руб.): 65% от ФОТ | 100 жил | 0.05 | 3019.41 | 166.66 | 2.31 | 0.14 | 150.97 | 8.33 | 0.12 | 0.01 | 16.8 | 0.84 | 0.02
69 | ФЕРм11-03-001-01 | Установка переключателя (ПКУ3-14-С2001 У3) НР, (7,4 руб.): 80% от ФОТ СП, (5,55 руб.): 60% от ФОТ | шт. | 2 | 6.16 | 5.15 |  |  | 12.32 | 10.3 |  |  | 0.52 | 1.04
70 | ФСЦМ-545-5139 | Переключатели универсальные пакетно-кулачковые ПКУ3-14 У3А (ПКУ3-14-С2001 У3)/ | шт | 2 | 79.67 |  |  |  | 159.34
71 | ФЕРм08-03-574-01 | Подготовка к включению НР, (2,84 руб.): 95% от ФОТ СП, (1,94 руб.): 65% от ФОТ | 100 жил | 0.02 | 3019.41 | 166.66 | 2.31 | 0.14 | 60.39 | 3.33 | 0.05 |  | 16.8 | 0.34 | 0.02
72 | ФЕРм08-01-082-01 | Монтаж зажимов (Вз24-4П25-В/ВУЗ-10) НР, (15,49 руб.): 95% от ФОТ СП, (10,6 руб.): 65% от ФОТ | 100 шт. | 0.04 | 1041.89 | 452.61 | 26.86 | 1.49 | 41.68 | 18.1 | 1.07 | 0.06 | 47 | 1.88 | 0.22 | 0.01
(2203/10-02-282-ЭМ), 2.4 Аппаратура, дополнительно устанавливаемая на шкафу В3-ШУ
73 | ФЕРм11-03-001-01 | Установка реле НР, (18,5 руб.): 80% от ФОТ СП, (13,87 руб.): 60% от ФОТ | шт. | 5 | 6.16 | 5.15 |  |  | 30.8 | 25.75 |  |  | 0.52 | 2.6
74 | ФСЦМ-545-9184-0324 | Реле промежуточные: ~220 В, 4з+4р, рэп34-44-11УХЛ4 | шт. | 3 | 58.5 |  |  |  | 175.5
75 | ФСЦМ-545-9331-0103 | Реле типа рвп, tв=0,4-180 с, tу=60 с,~220 В: рвп-72м 3222-00 | шт. | 1 | 255 |  |  |  | 255
76 | ФСЦМ-545-9349 | Реле тока серии рт-40, рт-140: рт-140/2- ухл4 | шт. | 1 | 149 |  |  |  | 149
77 | ФЕРм08-03-574-01 | Подготовка к включению НР, (7,12 руб.): 95% от ФОТ СП, (4,87 руб.): 65% от ФОТ | 100 жил | 0.05 | 3019.41 | 166.66 | 2.31 | 0.14 | 150.97 | 8.33 | 0.12 | 0.01 | 16.8 | 0.84 | 0.02
78 | ФЕРм11-03-001-01 | Установка переключателя НР, (7,4 руб.): 80% от ФОТ СП, (5,55 руб.): 60% от ФОТ | шт. | 2 | 6.16 | 5.15 |  |  | 12.32 | 10.3 |  |  | 0.52 | 1.04
79 | ФЕРм11-03-001-01 | Установка переключателя (ПКУ3-14-С2001 У3) НР, (7,4 руб.): 80% от ФОТ СП, (5,55 руб.): 60% от ФОТ | шт. | 2 | 6.16 | 5.15 |  |  | 12.32 | 10.3 |  |  | 0.52 | 1.04
80 | ФЕРм08-03-574-01 | Подготовка к включению НР, (2,84 руб.): 95% от ФОТ СП, (1,94 руб.): 65% от ФОТ | 100 жил | 0.02 | 3019.41 | 166.66 | 2.31 | 0.14 | 60.39 | 3.33 | 0.05 |  | 16.8 | 0.34 | 0.02
81 | ФЕРм08-01-082-01 | Монтаж зажимов НР, (15,49 руб.): 95% от ФОТ СП, (10,6 руб.): 65% от ФОТ | 100 шт. | 0.04 | 1041.89 | 452.61 | 26.86 | 1.49 | 41.68 | 18.1 | 1.07 | 0.06 | 47 | 1.88 | 0.22 | 0.01
(2203/10-02-282-ЭМ), 2.5 Аппаратура, дополнительно устанавливаемая на шкафу В4-ШУ
82 | ФЕРм11-03-001-01 | Установка реле (РСВ 21-1) НР, (3,7 руб.): 80% от ФОТ СП, (2,77 руб.): 60% от ФОТ | шт. | 1 | 6.16 | 5.15 |  |  | 6.16 | 5.15 |  |  | 0.52 | 0.52
83 | ФСЦМ-545-1000 | Реле времени tв=2-10мин, tу=10 с,~220 В; РСВ-21-1 /прим./ | шт | 1 | 660.64 |  |  |  | 660.64
84 | ФЕРм08-03-574-01 | Подготовка к включению НР, (1,43 руб.): 95% от ФОТ СП, (0,98 руб.): 65% от ФОТ | 100 жил | 0.01 | 3019.41 | 166.66 | 2.31 | 0.14 | 30.19 | 1.67 | 0.02 |  | 16.8 | 0.17 | 0.02
85 | ФЕРм11-03-001-01 | Установка кнопки НР, (7,4 руб.): 80% от ФОТ СП, (5,55 руб.): 60% от ФОТ | шт. | 2 | 6.16 | 5.15 |  |  | 12.32 | 10.3 |  |  | 0.52 | 1.04
86 | ФСЦМ-545-1501 | Kнопка (исп.4, толкатель чёрный, "Пуск") КЕ011 УЗ | шт | 1 | 56.38 |  |  |  | 56.38
87 | ФСЦМ-545-1501 | Kнопка ( исп.5, толкатель красный, "Стоп") КЕ011 УЗ | шт | 1 | 56.38 |  |  |  | 56.38
88 | ФЕРм08-03-574-01 | Подготовка к включению НР, (2,84 руб.): 95% от ФОТ СП, (1,94 руб.): 65% от ФОТ | 100 жил | 0.02 | 3019.41 | 166.66 | 2.31 | 0.14 | 60.39 | 3.33 | 0.05 |  | 16.8 | 0.34 | 0.02
89 | ФЕРм08-01-082-01 | Монтаж зажимов НР, (11,62 руб.): 95% от ФОТ СП, (7,95 руб.): 65% от ФОТ | 100 шт. | 0.03 | 1041.89 | 452.61 | 26.86 | 1.49 | 31.26 | 13.58 | 0.81 | 0.04 | 47 | 1.41 | 0.22 | 0.01
(2203/08-16-282-АЭМ.Н4), 2.6 Пульт местного управления ПУЭ 052 107, размером 680х995х1000(h) мм,IP54.
90 | ФЕРм11-04-005-01 | Пульт местного управления НР, (154,5 руб.): 92% от ФОТ СП, (109,15 руб.): 65% от ФОТ | шт. | 1 | 323.62 | 181.19 | 98.18 | 5.81 | 323.62 | 181.19 | 98.18 | 5.81 | 20.2 | 20.2 | 0.95 | 0.95
91 | ФССЦ-545-1504 | Пульт местного управления/применительно/ | шт. | 1 | 455.11 |  |  |  | 455.11
Аппаратура, устанавливаемая на пульте
92 | ФЕРм11-03-001-01 | Установка выключателя НР, (3,7 руб.): 80% от ФОТ СП, (2,77 руб.): 60% от ФОТ | шт. | 1 | 6.16 | 5.15 |  |  | 6.16 | 5.15 |  |  | 0.52 | 0.52
93 | ФЕРм08-03-574-01 | Подготовка к включению НР, (1,43 руб.): 95% от ФОТ СП, (0,98 руб.): 65% от ФОТ | 100 жил | 0.01 | 3019.41 | 166.66 | 2.31 | 0.14 | 30.19 | 1.67 | 0.02 |  | 16.8 | 0.17 | 0.02
94 | ФЕРм11-03-001-01 | Установка реле НР, (7,4 руб.): 80% от ФОТ СП, (5,55 руб.): 60% от ФОТ | шт. | 2 | 6.16 | 5.15 |  |  | 12.32 | 10.3 |  |  | 0.52 | 1.04
95 | ФСЦМ-545-9184-0324 | Реле промежуточные: ~220 В, 4з+4р, рэп34-44-11УХЛ4 | шт. | 2 | 58.5 |  |  |  | 117
96 | ФЕРм08-03-574-01 | Подготовка к включению НР, (2,84 руб.): 95% от ФОТ СП, (1,94 руб.): 65% от ФОТ | 100 жил | 0.02 | 3019.41 | 166.66 | 2.31 | 0.14 | 60.39 | 3.33 | 0.05 |  | 16.8 | 0.34 | 0.02
97 | ФЕРм11-03-001-01 | Установка кнопки НР, (103,59 руб.): 80% от ФОТ СП, (77,69 руб.): 60% от ФОТ | шт. | 28 | 6.16 | 5.15 |  |  | 172.48 | 144.2 |  |  | 0.52 | 14.56
98 | ФСЦМ-545-1501 | Kнопка (исп.4, толкатель чёрный, "Пуск") КЕ011 УЗ | шт | 4 | 56.38 |  |  |  | 225.52
99 | ФСЦМ-545-1501 | Kнопка ( исп.4, толкатель чёрный, "Вперёд") КЕ011 УЗ | шт | 6 | 56.38 |  |  |  | 338.28
100 | ФСЦМ-545-1501 | Kнопка ( исп.4, толкатель чёрный, "Назад") КЕ011 УЗ | шт | 6 | 56.38 |  |  |  | 338.28
101 | ФСЦМ-545-1501 | Kнопка ( исп.4, толкатель чёрный, "Открыть") КЕ011 УЗ | шт | 1 | 56.38 |  |  |  | 56.38
102 | ФСЦМ-545-1501 | Kнопка ( исп.4, толкатель чёрный, "Закрыть") КЕ011 УЗ | шт | 1 | 56.38 |  |  |  | 56.38
103 | ФСЦМ-545-1501 | Kнопка исп.5, толкатель красный, "Стоп") КЕ011 УЗ | шт | 10 | 56.38 |  |  |  | 563.8
104 | ФЕРм08-03-574-01 | Подготовка к включению НР, (39,84 руб.): 95% от ФОТ СП, (27,26 руб.): 65% от ФОТ | 100 жил | 0.28 | 3019.41 | 166.66 | 2.31 | 0.14 | 845.43 | 46.66 | 0.65 | 0.04 | 16.8 | 4.7 | 0.02 | 0.01
105 | ФЕРм11-03-001-01 | Установка арматуры/прим./ НР, (25,9 руб.): 80% от ФОТ СП, (19,42 руб.): 60% от ФОТ | шт. | 7 | 6.16 | 5.15 |  |  | 43.12 | 36.05 |  |  | 0.52 | 3.64
106 | ФЕРм08-03-574-01 | Подготовка к включению НР, (9,97 руб.): 95% от ФОТ СП, (6,82 руб.): 65% от ФОТ | 100 жил | 0.07 | 3019.41 | 166.66 | 2.31 | 0.14 | 211.36 | 11.67 | 0.16 | 0.01 | 16.8 | 1.18 | 0.02
107 | ФЕРм11-03-001-01 | Установка диода КД105Б НР, (22,2 руб.): 80% от ФОТ СП, (16,65 руб.): 60% от ФОТ | шт. | 6 | 6.16 | 5.15 |  |  | 36.96 | 30.9 |  |  | 0.52 | 3.12
108 | ФССЦ-545-2037 | Диод кремниевый, Uобр.=400В, Iвыпр.=0,3мА, КД105Б, применительно | шт. | 6 | 3.62 |  |  |  | 21.72
109 | ФЕРм08-03-574-01 | Подготовка к включению НР, (8,54 руб.): 95% от ФОТ СП, (5,84 руб.): 65% от ФОТ | 100 жил | 0.06 | 3019.41 | 166.66 | 2.31 | 0.14 | 181.16 | 10 | 0.14 | 0.01 | 16.8 | 1.01 | 0.02
110 | ФЕРм08-01-082-01 | Монтаж зажимов НР, (38,73 руб.): 95% от ФОТ СП, (26,5 руб.): 65% от ФОТ | 100 шт. | 0.1 | 1041.89 | 452.61 | 26.86 | 1.49 | 104.19 | 45.26 | 2.69 | 0.15 | 47 | 4.7 | 0.22 | 0.02
111 | ФЕРм11-06-002-01 | Электрические проводки в щитах и пультах: шкафных и панельных НР, (7,38 руб.): 80% от ФОТ СП, (5,53 руб.): 60% от ФОТ | 100 м | 0.1 | 115.26 | 102.71 |  |  | 11.53 | 10.27 |  |  | 9.27 | 0.93
112 | ФССЦ-507-0243 | Провод с медной жилой ограниченной гибкости, с поливинилхлоридной изоляцией марки ПВ1 с жилой сечением, мм2: 1 | 1000 м | 0.01 | 963.6 |  |  |  | 9.64
113 | ФЕРм08-03-574-01 | Присоединение шин в шкафу НР, (2,84 руб.): 95% от ФОТ СП, (1,94 руб.): 65% от ФОТ | 100 жил | 0.02 | 3019.41 | 166.66 | 2.31 | 0.14 | 60.39 | 3.33 | 0.05 |  | 16.8 | 0.34 | 0.02
114 | ФСЦМ-509-9393-0203 | Шина медная | м | 2 | 52 |  |  |  | 104
. НИЗКОВОЛЬТНОЕ . ЭЛЕКТРОТЕХНИЧЕСКОЕ ОБОРУДОВАНИЕ
115 | ФЕРм08-03-532-04 | Монтаж поста предупредительной сигнализации ПАС01-5В2 НР, (131,68 руб.): 95% от ФОТ СП, (90,1 руб.): 65% от ФОТ | шт. | 9 | 138.63 | 17.14 | 2.05 | 0.01 | 1247.67 | 154.26 | 18.45 | 0.09 | 1.8 | 16.2 | 0.002 | 0.02
116 | ФССЦ-545-3225 | Пост предупредительной сигнализации ПАС01-5В2, применительно | шт. | 9 | 159.73 |  |  |  | 1437.57
117 | ФЕРм08-03-532-04 | Пост управления кнопочный двухштифтовый, IP54 №1 КУ 102102, толкатель чёрный, "Пуск"; №2 КУ 113202, толкатель красный, "Стоп" (ПКУ2-У2.2, ТУ16-93БЮКИ.642245.001ТУ) НР, (73,15 руб.): 95% от ФОТ СП, (50,05 руб.): 65% от ФОТ | шт. | 5 | 138.63 | 17.14 | 2.05 | 0.01 | 693.15 | 85.7 | 10.25 | 0.05 | 1.8 | 9 | 0.002 | 0.01
118 | ФЕРм08-03-532-04 | Пост управления кнопочный трёхштифтовый, IP54 №1 АС~220, зелёная, "Работа"; №2 КУ 102102, толкатель чёрный, "Пуск"; ; №3 КУ 113202, толкатель красный, "Стоп"; (ПКУ3-У2.2, ТУ16-93БЮКИ.642245.001ТУ) НР, (14,63 руб.): 95% от ФОТ СП, (10,01 руб.): 65% от ФОТ | шт. | 1 | 138.63 | 17.14 | 2.05 | 0.01 | 138.63 | 17.14 | 2.05 | 0.01 | 1.8 | 1.8 | 0.002
119 | ФЕРм08-03-532-04 | Пост управления кнопочный трёхштифтовый, IP54 №1 КУ 102102, толкатель чёрный,, "Открыть"; №2 КУ 102102, толкатель чёрный, "Закрыть"; №3 КУ 113202, толкатель красный, "Стоп"; (ПКУ3-У2.2, ТУ16-93БЮКИ.642245.001ТУ) НР, (117,04 руб.): 95% от ФОТ СП, (80,08 руб.): 65% от ФОТ | шт. | 8 | 138.63 | 17.14 | 2.05 | 0.01 | 1109.04 | 137.12 | 16.4 | 0.08 | 1.8 | 14.4 | 0.002 | 0.02
120 | ФЕРм08-03-532-04 | Пост управления кнопочный трёхштифтовый, IP54 №1 КУ 102102, толкатель чёрный,, "Выставить"; №2 КУ 102102, толкатель чёрный, "Поднять"; №3 КУ 113202, толкатель красный, "Стоп"; (ПКУ3-У2.2, ТУ16-93БЮКИ.642245.001ТУ) НР, (58,53 руб.): 95% от ФОТ СП, (40,05 руб.): 65% от ФОТ | шт. | 4 | 138.63 | 17.14 | 2.05 | 0.01 | 554.52 | 68.56 | 8.2 | 0.04 | 1.8 | 7.2 | 0.002 | 0.01
121 | ФЕРм08-03-532-04 | Пост кнопочный трёхштифтовый, IP54 №1 КУ 102102, толкатель чёрный,, "Вперёд"; №2 КУ 102102, толкатель чёрный, "Назад"; №3 КУ 113202, толкатель красный, "Стоп"; (ПКУ3-У2.2, ТУ16-93БЮКИ.642245.001ТУ) НР, (263,35 руб.): 95% от ФОТ СП, (180,19 руб.): 65% от ФОТ | шт. | 18 | 138.63 | 17.14 | 2.05 | 0.01 | 2495.34 | 308.52 | 36.9 | 0.18 | 1.8 | 32.4 | 0.002 | 0.04
122 | ФЕРм08-03-532-04 | Пост кнопочный трёхштифтовый, IP54 №1 КУ 102102, толкатель чёрный,"Убрать"; №2 КУ 102102, толкатель чёрный, "Выставить"; №3 КУ 113202, толкатель красный, "Стоп"; (ПКУ3-У2.2, ТУ16-93БЮКИ.642245.001ТУ) НР, (29,26 руб.): 95% от ФОТ СП, (20,02 руб.): 65% от ФОТ | шт. | 2 | 138.63 | 17.14 | 2.05 | 0.01 | 277.26 | 34.28 | 4.1 | 0.02 | 1.8 | 3.6 | 0.002
123 | ФЕРм08-03-532-04 | Пост кнопочный трёхштифтовый, IP54 №1 КУ 102102, толкатель чёрный, "Выставить"; №2 КУ 102102, толкатель чёрный, "Убрать"; №3 КУ 113202, толкатель красный, "Стоп"; (ПКУ3-У2.2, ТУ16-93БЮКИ.642245.001ТУ) НР, (29,26 руб.): 95% от ФОТ СП, (20,02 руб.): 65% от ФОТ | шт. | 2 | 138.63 | 17.14 | 2.05 | 0.01 | 277.26 | 34.28 | 4.1 | 0.02 | 1.8 | 3.6 | 0.002
124 | ФЕРм08-03-538-04 | Монтаж выключателя путевого НР, (140,34 руб.): 95% от ФОТ СП, (96,02 руб.): 65% от ФОТ | шт. | 14 | 27.88 | 11.67 | 6.53 | 0.08 | 390.32 | 163.38 | 91.42 | 1.12 | 1.24 | 17.36 | 0.012 | 0.17
125 | ФССЦ-545-7010 | Выключатели путевые,3з+1р, ВП19-21-Б-4-2-1-67-У2-1-7 | шт. | 2 | 116.33 |  |  |  | 232.66
126 | ФССЦ-545-7010 | Выключатели путевые,2з+2р, ВП19-21-Б-4-2-1-67-У2-1-6 | шт. | 12 | 116.33 |  |  |  | 1395.96
127 | ФЕРм08-02-397-01 | Профиль перфорированный монтажный длиной 2 м НР, (61,09 руб.): 95% от ФОТ СП, (41,8 руб.): 65% от ФОТ | 100 шт. | 0.5 | 1177.49 | 100.69 | 221.85 | 42.51 | 588.75 | 50.35 | 110.93 | 21.26 | 10.7 | 5.35 | 3.94 | 1.97
128 | ФСЦМ-500-9090-0102 | Профиль монтажный перфорированный стальной: к108/1 у2 | шт. | 50 | 11.4 |  |  |  | 570
129 | ФЕРм08-02-152-04 | Мотаж стоек кабельных (К305 УХЛ2, К314 УХЛ2), /50+50/шт НР, (238,03 руб.): 95% от ФОТ СП, (162,86 руб.): 65% от ФОТ | 100 шт. | 1 | 1544.35 | 273.49 | 272.58 | 5.53 | 1544.35 | 273.49 | 272.58 | 5.53 | 28.4 | 28.4 | 0.82 | 0.82
130 | ФЕРм08-03-545-03 | Коробка (ящик) с зажимами для кабелей и проводов сечением до 6 мм2, устанавливаемая на конструкции на стене или колонне, количество зажимов, до: 32 (48) НР, (56,91 руб.): 95% от ФОТ СП, (38,94 руб.): 65% от ФОТ | шт. | 1 | 281.92 | 66.64 | 4.18 | 0.08 | 281.92 | 66.64 | 4.18 | 0.08 | 7 | 7 | 0.012 | 0.01
131 | ФЕРм08-03-545-04 | За каждый последующий зажим сверх 32 добавлять к норме 08-03-545-3 КОЭФ. К ПОЗИЦИИ: коэффициент на кол-во зажимов до проектной ПЗ=16; ОЗП=16; ЭМ=16; ЗПМ=16; МАТ=16; ТЗ=16; ТЗМ=16 НР, (11,88 руб.): 95% от ФОТ СП, (8,13 руб.): 65% от ФОТ | зажим | 1 | 49.6 | 13.76 | 3.68 | 0.16 | 49.6 | 13.76 | 3.68 | 0.16 | 1.44 | 1.44 | 0.032 | 0.03
132 | ФЕРм08-03-545-03 | Коробка (ящик) с зажимами для кабелей и проводов сечением до 6 мм2, устанавливаемая на конструкции на стене или колонне, количество зажимов, до: 32, (КЗН32) НР, (227,68 руб.): 95% от ФОТ СП, (155,78 руб.): 65% от ФОТ | шт. | 4 | 281.92 | 66.64 | 4.18 | 0.08 | 1127.68 | 266.56 | 16.72 | 0.32 | 7 | 28 | 0.012 | 0.05
133 | ФЕРм08-03-545-01 | Монтаж коробки У614 НР, (186,2 руб.): 95% от ФОТ СП, (127,4 руб.): 65% от ФОТ | шт. | 7 | 170.07 | 31.15 | 3.26 | 0.03 | 1190.49 | 218.05 | 22.82 | 0.21 | 3.31 | 23.17 | 0.004 | 0.03
134 | ФЕРм08-03-545-02 | Монтаж коробки У615 НР, (462,36 руб.): 95% от ФОТ СП, (316,35 руб.): 65% от ФОТ | шт. | 11 | 256.8 | 49.22 | 4.36 | 0.05 | 2824.8 | 541.42 | 47.96 | 0.55 | 5.17 | 56.87 | 0.008 | 0.09
135 | ФЕРм08-03-545-02 | Коробка (ящик) с зажимами для кабелей и проводов сечением до 6 мм2, устанавливаемая на конструкции на стене или колонне, количество зажимов, до: 20, (КЗН16) НР, (42,03 руб.): 95% от ФОТ СП, (28,76 руб.): 65% от ФОТ | шт. | 1 | 256.8 | 49.22 | 4.36 | 0.05 | 256.8 | 49.22 | 4.36 | 0.05 | 5.17 | 5.17 | 0.008 | 0.01
Прокладка кабелей
136 | ФЕРм08-02-407-01 | Труба стальная по установленным конструкциям, по стенам с креплением скобами, диаметр, мм, до: 25 (Дн20х2) НР, (5596,34 руб.): 95% от ФОТ СП, (3829,07 руб.): 65% от ФОТ | 100 м | 12.42 | 2795.56 | 289.83 | 837.19 | 238.35 | 34720.86 | 3599.69 | 10397.9 | 2960.31 | 30.8 | 382.54 | 20.9 | 259.58
137 | ФССЦ-103-0129 | Трубы стальные электросварные прямошовные со снятой фаской диаметром от 20 до 377 мм из стали марок БСт2кп-БСт4кп и БСт2пс-БСт4пс наружный диаметр 20 мм толщина стенки 2 мм | м | 1279 | 6.34 |  |  |  | 8108.86
138 | ФЕРм08-02-407-02 | Труба стальная по установленным конструкциям, по стенам с креплением скобами, диаметр, мм, до: 40 (Дн32х2) НР, (1786,28 руб.): 95% от ФОТ СП, (1222,19 руб.): 65% от ФОТ | 100 м | 2.94 | 3204.97 | 390.52 | 1144.97 | 321.68 | 9422.61 | 1148.13 | 3366.21 | 945.74 | 41.5 | 122.01 | 28.4 | 83.5
139 | ФССЦ-103-0130 | Трубы стальные электросварные прямошовные со снятой фаской диаметром от 20 до 377 мм из стали марок БСт2кп-БСт4кп и БСт2пс-БСт4пс наружный диаметр 32 мм толщина стенки 2 мм | м | 303 | 11.15 |  |  |  | 3378.45
140 | ФЕРм08-02-407-04 | Труба стальная по установленным конструкциям, по стенам с креплением скобами, диаметр, мм, до: 80 (Дн70х4) НР, (177,82 руб.): 95% от ФОТ СП, (121,67 руб.): 65% от ФОТ | 100 м | 0.2 | 3866.78 | 635.18 | 1425.84 | 407.02 | 773.36 | 127.04 | 285.17 | 81.4 | 67.5 | 13.5 | 36.3 | 7.26
141 | ФССЦ-103-0145 | Трубы стальные электросварные прямошовные со снятой фаской диаметром от 20 до 377 мм из стали марок БСт2кп-БСт4кп и БСт2пс-БСт4пс наружный диаметр 70 мм толщина стенки 4мм | м | 21 | 47.2 |  |  |  | 991.2
142 | ФЕРм08-02-148-01 | Монтаж кабелей до 35 кв( марки ВВГнг4х2,5; КВВГнг4х2,5; КВВГнг7х2,5; КВВГнг10х2,5; КВБбШв10х2,5; КВВГЭнг4х1; КВВГЭнг4х2,5; КВВГЭнг10х2,5) в проложенных трубах (Дн20х2,Дн32х2,8), масса 1 м, кг, до: 1, НР, (1737,39 руб.): 95% от ФОТ СП, (1188,74 руб.): 65% от ФОТ | 100 м кабеля | 12,77 0,02+1,07+4,01+0,21+0,04+7,32+0,1 | 683.51 | 119.41 | 491.2 | 40.07 | 8728.42 | 1524.87 | 6272.62 | 511.69 | 12.4 | 158.35 | 3.78 | 48.27
143 | ФЕРм08-02-148-02 | Монтаж кабелей до 35 кв (КВВГнг14х2,5; КВВГнг19х2,5; КВВГнг27х2,5; КВВГЭнг19х2,5; КВВГЭнг27х2,5) в проложенных трубах Дн32х2, масса 1 м, кг, до: 2, НР, (515,29 руб.): 95% от ФОТ СП, (352,57 руб.): 65% от ФОТ | 100 м кабеля | 2,59 0,75+0,55+0,04+0,4+0,85 | 948.06 | 176.23 | 698.93 | 56.98 | 2455.48 | 456.44 | 1810.23 | 147.58 | 18.3 | 47.4 | 5.38 | 13.93
144 | ФЕРм08-02-148-02 | Монтаж кабелей до 35 кв (ВВГнг4х25; ВВГЭнг4х25) в проложенных трубах Дн70х4, масса 1 м, кг, до: 2, НР, (39,8 руб.): 95% от ФОТ СП, (27,23 руб.): 65% от ФОТ | 100 м кабеля | 0,2 0,1+0,1 | 948.06 | 176.23 | 698.93 | 56.98 | 189.61 | 35.25 | 139.79 | 11.4 | 18.3 | 3.66 | 5.38 | 1.08
145 | ФЕРм08-02-146-02 | Монтаж кабелей до 35 кв с креплением накладными скобами, масса 1 м кабеля, кг, до: 1(ВВГнг 4х2,5; КВВГнг 4х2,5; КВВГнг7х2,5; КВВГнг10х2,5; КВВГЭнг10х2,5) НР, (339,61 руб.): 95% от ФОТ СП, (232,36 руб.): 65% от ФОТ | 100 м кабеля | 1,41 0,05+0,45+0,73+0,05+0,13 | 3372.1 | 160.82 | 1364.76 | 121.5 | 4754.66 | 226.76 | 1924.31 | 171.32 | 16.7 | 23.55 | 9.97 | 14.06
146 | ФЕРм08-02-146-03 | Кабели до 35 кв с креплением накладными скобами, масса 1 м кабеля, кг, до: 2(КВВГнг 14х2,5; КВВГнг19х2,5; КВВГнг27х1; КВВГЭнг19х2,5; КВВГЭнг27х2,5) НР, (577,3 руб.): 95% от ФОТ СП, (394,99 руб.): 65% от ФОТ | 100 м кабеля | 2,07 1,03+0,26+0,32+0,15+0,31 | 3625.19 | 185.86 | 1592.81 | 141.05 | 7504.14 | 384.73 | 3297.12 | 291.97 | 19.3 | 39.95 | 11.7 | 24.22
147 | ФЕРм08-02-147-10 | Монтаж кабелей до 35 кв (ВВГнг 4х2,5; КВВГнг 4х2,5; КВВГнг 7х2,5; КВВГнг 10х2,5; КВБбШвг 10х2,5; КВВГЭнг 10х2,5) по установленным конструкциям с креплением по всей длине, масса 1 м, кг, до: 1 НР, (2545,6 руб.): 95% от ФОТ СП, (1741,73 руб.): 65% от ФОТ | 100 м кабеля | 13,48 0,41+3,08+5,12+4,66+0,06+0,15 | 1553.58 | 169.49 | 616.87 | 51.87 | 20942.26 | 2284.73 | 8315.41 | 699.21 | 17.6 | 237.25 | 4.68 | 63.09
148 | ФЕРм08-02-147-11 | Кабели до 35 кв (КВВГнг 14х2,5; КВВГнг 19х2,5; КВВГнг 27х1; КВБбШвг 10х2,5; КВВГЭнг 10х2,5; КВВГнг 27х2,5; КВВГЭнг 19х2,5; КВВГЭнг 27х2,5) по установленным конструкциям и лоткам с креплением по всей длине, масса 1 м, кг, до: 2 НР, (2367,67 руб.): 95% от ФОТ СП, (1619,98 руб.): 65% от ФОТ | 100 м кабеля | 10,18 3,93+1,86+1,3+0,74+1,35+1 | 1752.63 | 208.01 | 777.4 | 64.62 | 17841.77 | 2117.54 | 7913.93 | 657.83 | 21.6 | 219.89 | 5.93 | 60.37
149 | ФЕРм08-02-411-01 | Монтаж рукава металлического, наружный диаметр, мм, до: 48 ((шланг электромонтажный ШЭМ22,ШЭМ32), 3 479,63 = 3 737,13 - 5 000,00 x 0,0515 НР, (753,34 руб.): 95% от ФОТ СП, (515,44 руб.): 65% от ФОТ | 100 м | 2.68 | 3479.63 | 326.53 | 234.57 | 2.97 | 9325.41 | 875.1 | 628.65 | 7.96 | 34.7 | 93 | 0.44 | 1.18
150 | ФЕРм08-02-412-03 | Затягивание кабелей в металлические рукава(электромонтажный рукав). Кабель первый одножильный или многожильный в общей оплетке, суммарное сечение, мм2, до: 16 (ВВГнг4х2,5; ВВГЭнг3х2,5; ВВГЭнг5х2,5; КВВГнг4х2,5; КВВГЭнг4х1 КВВГЭнг4х2,5) НР, (103,59 руб.): 95% от ФОТ СП, (70,88 руб.): 65% от ФОТ | 100 м | 1,63 0,12+0,10+0,10+0,89+0,12+0,30 | 682.4 | 73.96 | 9.21 | 0.54 | 1112.31 | 120.55 | 15.01 | 0.88 | 7.86 | 12.81 | 0.08 | 0.13
151 | ФЕРм08-02-412-04 | Затягивание кабелей в металлические рукава(электромонтажный рукав). Кабель первый одножильный или многожильный в общей оплетке, суммарное сечение, мм2, до: 35(КВВГнг7х2,5; КВВГнг10х2,5; КВВГнг14х2,5; КВБбШв10х2,5; КВВГЭнг10х2,5; КВВГнг27х1 НР, (82,65 руб.): 95% от ФОТ СП, (56,55 руб.): 65% от ФОТ | 100 м | 0,91 0,41+0,14+0,24+0,02+0,02+0,08 | 723.24 | 105.39 | 18.41 | 1.08 | 658.15 | 95.9 | 16.75 | 0.98 | 11.2 | 10.19 | 0.16 | 0.15
152 | ФЕРм08-02-412-05 | Затягивание кабелей в металлические рукава(электромонтажный рукав). Кабель первый одножильный или многожильный в общей оплетке, суммарное сечение, мм2, до: 70 (КВВГнг19х2,5; КВВГнг27х2,5; КВВГЭнг27х2,5) НР, (16,63 руб.): 95% от ФОТ СП, (11,38 руб.): 65% от ФОТ | 100 м | 0,14 0,08+0,02+0,04 | 776.92 | 137.39 | 32.22 | 1.89 | 108.77 | 19.23 | 4.51 | 0.26 | 14.6 | 2.04 | 0.28 | 0.04
153 | ФЕРм08-02-149-01 | Монтаж кабелей ( КГн 3х2,5; КГн 4х2,5; КГн 5х2,5) подвешиваемые на тросе, масса 1 м, кг, до: 1 НР, (1431,61 руб.): 95% от ФОТ СП, (979,52 руб.): 65% от ФОТ | 100 м кабеля | 4,4 2,2+1,1+1,1 | 4039.91 | 164.67 | 2355.66 | 216.72 | 17775.6 | 724.55 | 10364.9 | 953.57 | 17.1 | 75.24 | 3.53 | 15.53
154 | ФЕРм08-02-158-14 | Заделки концевые сухие для 3-4-жильного кабеля с пластмассовой и резиновой изоляцией напряжением до 1 кВ, сечение одной жилы, мм2, до: 35 НР, (612,06 руб.): 95% от ФОТ СП, (418,78 руб.): 65% от ФОТ | шт. | 64 | 20.68 | 11.07 | 2.31 | 0.14 | 1323.52 | 708.48 | 147.84 | 8.96 | 1.15 | 73.6 | 0.02 | 1.28
155 | ФЕРм08-02-158-04 | Заделки концевые сухие для контрольного кабеля сечением одной жилы до 2,5 мм2, количество жил, до: 4 НР, (438,49 руб.): 95% от ФОТ СП, (300,02 руб.): 65% от ФОТ | шт. | 200 | 63.35 | 2.5 | 1.15 | 0.07 | 12670 | 500 | 230 | 14 | 0.26 | 52 | 0.01 | 2
156 | ФЕРм08-02-158-05 | Заделки концевые сухие для контрольного кабеля сечением одной жилы до 2,5 мм2, количество жил, до: 7 НР, (324,57 руб.): 95% от ФОТ СП, (222,07 руб.): 65% от ФОТ | шт. | 102 | 64.51 | 3.66 | 1.15 | 0.07 | 6580.02 | 373.32 | 117.3 | 7.14 | 0.38 | 38.76 | 0.01 | 1.02
157 | ФЕРм08-02-158-06 | Заделки концевые сухие для контрольного кабеля сечением одной жилы до 2,5 мм2, количество жил, до: 10 НР, (96,66 руб.): 95% от ФОТ СП, (66,14 руб.): 65% от ФОТ | шт. | 22 | 68.12 | 5.01 | 2.31 | 0.14 | 1498.64 | 110.22 | 50.82 | 3.08 | 0.52 | 11.44 | 0.02 | 0.44
158 | ФЕРм08-02-158-07 | Заделки концевые сухие для контрольного кабеля сечением одной жилы до 2,5 мм2, количество жил, до: 14 НР, (185,09 руб.): 95% от ФОТ СП, (126,64 руб.): 65% от ФОТ | шт. | 32 | 69.75 | 6.64 | 2.31 | 0.14 | 2232 | 212.48 | 73.92 | 4.48 | 0.69 | 22.08 | 0.02 | 0.64
159 | ФЕРм08-02-158-08 | Заделки концевые сухие для контрольного кабеля сечением одной жилы до 2,5 мм2, количество жил, до: 19 НР, (91,11 руб.): 95% от ФОТ СП, (62,34 руб.): 65% от ФОТ | шт. | 12 | 72 | 8.76 | 2.31 | 0.14 | 864 | 105.12 | 27.72 | 1.68 | 0.91 | 10.92 | 0.02 | 0.24
160 | ФЕРм08-02-158-09 | Заделки концевые сухие для контрольного кабеля сечением одной жилы до 2,5 мм2, количество жил, до: 27 НР, (188,41 руб.): 95% от ФОТ СП, (128,91 руб.): 65% от ФОТ | шт. | 18 | 75.5 | 12.13 | 2.31 | 0.14 | 1359 | 218.34 | 41.58 | 2.52 | 1.26 | 22.68 | 0.02 | 0.36
Прокладка кабеля в траншее
161 | ФЕР01-02-057-02 | Разработка грунта вручную в траншеях глубиной до 2 м, для прокладки кабеля НР, (69,04 руб.): 80% от ФОТ СП, (38,84 руб.): 45% от ФОТ | 100 м3 грунта | 0.08 | 1201.2 | 1201.2 |  |  | 96.1 | 96.1 |  |  | 154 | 12.32
162 | ФЕРм08-02-142-01 | Устройство постели при одном кабеле в траншее НР, (25,75 руб.): 95% от ФОТ СП, (17,62 руб.): 65% от ФОТ | 100 м кабеля | 0.23 | 1212.44 | 63.85 | 1148.59 | 67.37 | 278.86 | 14.69 | 264.17 | 15.5 | 6.63 | 1.52 | 9.98 | 2.3
163 | ФЕРм08-02-141-01 | Кабели до 35 кв в готовых траншеях без покрытий, масса 1 м, кг, до: 1 (КВБбШв10х2,5) НР, (34,25 руб.): 95% от ФОТ СП, (23,43 руб.): 65% от ФОТ | 100 м кабеля | 0.23 | 768.53 | 131.93 | 520.64 | 42.62 | 176.76 | 30.34 | 119.75 | 9.8 | 13.7 | 3.15 | 4 | 0.92
164 | ФЕР01-02-061-01 | Засыпка вручную траншей НР, (34,71 руб.): 80% от ФОТ СП, (19,53 руб.): 45% от ФОТ | 100 м3 грунта | 0.073 | 661.98 | 661.98 |  |  | 48.32 | 48.32 |  |  | 88.5 | 6.46
Итого прямые затраты по разделу в ценах 2001г. | [8 empty] | 207910.02 | 19960.88 | 56721.32 | 7553.13 |  | 2093.49 |  | 606.83
Итого прямые затраты по разделу с учетом коэффициентов к итогам | [8 empty] | 236471 | 17924.88 | 63187.55 | 6782.71 |  | 2093.49 |  | 606.83
В том числе, справочно:
Переход из цен ФЕР в цены ТЕР для Забайкальского края по статья затрат ОЗП=0,898; ЭМ=1,114; ЗПМ=0,898; МАТ=1,201 (Поз. 161, 164, 42-43, 45-46, 49, 55, 60, 64, 69, 73, 78-79, 82, 85, 92, 94, 97, 105, 107, 111, 48, 54, 58-59, 62-63, 68, 71-72, 77, 80-81, 84, 88-89, 93, 96, 104, 106, 109-110, 113, 115, 117-124, 127, 129-136, 138, 140, 142-160, 162-163, 90, 112, 114, 128, 137, 139, 141) | [8 empty] | 28560.98 | -2036.01 | 6466.23 | -770.42
Накладные расходы | [8 empty] | 23357.14
В том числе, справочно:
80% ФОТ (от 733,61) (Поз. 161, 164, 42-43, 45-46, 49, 55, 60, 64, 69, 73, 78-79, 82, 85, 92, 94, 97, 105, 107, 111) | [8 empty] | 586.89
92% ФОТ (от 167,93) (Поз. 90) | [8 empty] | 154.5
95% ФОТ (от 23806,05) (Поз. 48, 54, 58-59, 62-63, 68, 71-72, 77, 80-81, 84, 88-89, 93, 96, 104, 106, 109-110, 113, 115, 117-124, 127, 129-136, 138, 140, 142-160, 162-163) | [8 empty] | 22615.75
Сметная прибыль | [8 empty] | 16003.79
В том числе, справочно:
45% ФОТ (от 129,69) (Поз. 161, 164) | [8 empty] | 58.36
60% ФОТ (от 603,92) (Поз. 42-43, 45-46, 49, 55, 60, 64, 69, 73, 78-79, 82, 85, 92, 94, 97, 105, 107, 111) | [8 empty] | 362.35
65% ФОТ (от 23973,98) (Поз. 48, 54, 58-59, 62-63, 68, 71-72, 77, 80-81, 84, 88-89, 93, 96, 104, 106, 109-110, 113, 115, 117-124, 127, 129-136, 138, 140, 142-160, 162-163, 90) | [8 empty] | 15583.08
Итоги по разделу 5 Монтажные работы :
Итоги по Строительным работам
Итого Поз. 161, 164 | [8 empty] | 144.42 | 144.42 |  |  |  | 18.78
Всего с учетом "Переход из цен ФЕР в цены ТЕР для Забайкальского края по статья затрат ОЗП=0,898; ЭМ=1,114; ЗПМ=0,898; МАТ=1,201" | [8 empty] | 129.69 | 129.69 |  |  |  | 18.78
Накладные расходы 80% ФОТ (от 129,69) | [8 empty] | 103.75
Сметная прибыль 45% ФОТ (от 129,69) | [8 empty] | 58.36
Итого c накладными и см. прибылью | [8 empty] | 291.8 |  |  |  |  | 18.78
Итоги по Монтажным работам
Монтаж оборудования | [8 empty] | 1720.36 |  |  |  |  | 67.34 |  | 0.85
Электромонтажные работы на других объектах | [8 empty] | 246248.86 |  |  |  |  | 1987.17 |  | 605.03
Монтаж радиотелевизионного и электронного оборудования | [8 empty] | 588.87 |  |  |  |  | 20.2 |  | 0.95
Материалы для монтажных работ | [8 empty] | 15807.74
Итого | [8 empty] | 264365.83 |  |  |  |  | 2074.71 |  | 606.83
Итоги по Оборудованию
Итого Поз. 44, 47, 50-53, 56-57, 61, 65-67, 70, 74-76, 83, 86-87, 91, 95, 98-103, 108, 116, 125-126 | [8 empty] | 11174.3
Всего с учетом "Переход из цен ФЕР в цены ТЕР для Забайкальского края по статья затрат ОЗП=0,898; ЭМ=1,114; ЗПМ=0,898; МАТ=1,201" | [8 empty] | 11174.3
Итого | [8 empty] | 275831.93 |  |  |  |  | 2093.49 |  | 606.83
В том числе:
Материалы | [8 empty] | 144184.27
Машины и механизмы | [8 empty] | 63187.55
ФОТ | [8 empty] | 24707.59
Оборудование | [8 empty] | 11174.3
Накладные расходы | [8 empty] | 23357.14
Сметная прибыль | [8 empty] | 16003.79
Итого по разделу 5 Монтажные работы | [8 empty] | 275831.93 |  |  |  |  | 2093.49 |  | 606.83
ИТОГИ ПО СМЕТЕ:
Итого прямые затраты по смете в ценах 2001г. | [8 empty] | 317726.04 | 19960.88 | 56721.32 | 7553.13 |  | 2093.49 |  | 606.83
Итого прямые затраты по смете с учетом коэффициентов к итогам | [8 empty] | 360390.48 | 17924.88 | 63187.55 | 6782.71 |  | 2093.49 |  | 606.83
В том числе, справочно:
Транспортные работы на материалы,, поставляемые по Прайс-Листам, включая заготовительно-складские расходы МДС 81-36.2004, общ. часть, т.ч.п.1.7. МАТ=13% (Поз. 12-13, 19-20, 38-39, 14-18, 21-37) | [8 empty] | 10732
Транспортные работы на оборудование, поставляемое по Прайс-Листам- согласно п.4.60 из МДС 81-35.2004 ПЗ=6% (Поз. 5, 1-4, 6-11) | [8 empty] | 1213.62
Заготовительно - складские работы- согласно п.4.64 из МДС 81-35.2004 ПЗ=1,2% (Поз. 5, 1-4, 6-11) | [8 empty] | 257.29
Стоимость тары и упаковки- согласно п.4.58 из МДС 81-35.2004 для оборудования ПЗ=1,5% (Поз. 5, 1-4, 6-11) | [8 empty] | 325.47
Стоимость тары и упаковки- согласно п.4.58 из МДС 81-35.2004 для материалов МАТ=1,5% (Поз. 12-13, 19-20, 14-18) | [8 empty] | 161.03
Переход из цен ФЕР в цены ТЕР для Забайкальского края по статья затрат ОЗП=0,898; ЭМ=1,114; ЗПМ=0,898; МАТ=1,201 (Поз. 161, 164, 42-43, 45-46, 49, 55, 60, 64, 69, 73, 78-79, 82, 85, 92, 94, 97, 105, 107, 111, 40-41, 112, 114, 128, 137, 139, 141, 48, 54, 58-59, 62-63, 68, 71-72, 77, 80-81, 84, 88-89, 93, 96, 104, 106, 109-110, 113, 115, 117-124, 127, 129-136, 138, 140, 142-160, 162-163, 90) | [8 empty] | 29975.03 | -2036.01 | 6466.23 | -770.42
Накладные расходы | [8 empty] | 23357.14
В том числе, справочно:
80% ФОТ (от 733,61) (Поз. 161, 164, 5, 42-43, 45-46, 49, 55, 60, 64, 69, 73, 78-79, 82, 85, 92, 94, 97, 105, 107, 111) | [8 empty] | 586.89
92% ФОТ (от 167,93) (Поз. 90) | [8 empty] | 154.5
95% ФОТ (от 23806,05) (Поз. 48, 54, 58-59, 62-63, 68, 71-72, 77, 80-81, 84, 88-89, 93, 96, 104, 106, 109-110, 113, 115, 117-124, 127, 129-136, 138, 140, 142-160, 162-163) | [8 empty] | 22615.75
Сметная прибыль | [8 empty] | 16003.79
В том числе, справочно:
45% ФОТ (от 129,69) (Поз. 161, 164) | [8 empty] | 58.36
60% ФОТ (от 603,92) (Поз. 5, 42-43, 45-46, 49, 55, 60, 64, 69, 73, 78-79, 82, 85, 92, 94, 97, 105, 107, 111) | [8 empty] | 362.35
65% ФОТ (от 23973,98) (Поз. 48, 54, 58-59, 62-63, 68, 71-72, 77, 80-81, 84, 88-89, 93, 96, 104, 106, 109-110, 113, 115, 117-124, 127, 129-136, 138, 140, 142-160, 162-163, 90) | [8 empty] | 15583.08
Итоги по смете:
Итоги по Строительным работам
Итого Поз. 161, 164 | [8 empty] | 144.42 | 144.42 |  |  |  | 18.78
Всего с учетом "Переход из цен ФЕР в цены ТЕР для Забайкальского края по статья затрат ОЗП=0,898; ЭМ=1,114; ЗПМ=0,898; МАТ=1,201" | [8 empty] | 129.69 | 129.69 |  |  |  | 18.78
Накладные расходы 80% ФОТ (от 129,69) | [8 empty] | 103.75
Сметная прибыль 45% ФОТ (от 129,69) | [8 empty] | 58.36
Итого c накладными и см. прибылью | [8 empty] | 291.8 |  |  |  |  | 18.78
Итоги по Монтажным работам
Монтаж оборудования | [8 empty] | 1773.22 |  |  |  |  | 67.34 |  | 0.85
Материалы для монтажных работ | [8 empty] | 11215.39
Материалы для монтажных работ | [8 empty] | 106488.41
Электромонтажные работы на других объектах | [8 empty] | 246248.86 |  |  |  |  | 1987.17 |  | 605.03
Монтаж радиотелевизионного и электронного оборудования | [8 empty] | 588.87 |  |  |  |  | 20.2 |  | 0.95
Итого | [8 empty] | 366314.75 |  |  |  |  | 2074.71 |  | 606.83
Итоги по Оборудованию
Итого Поз. 1-4, 6-11 Транспортные работы на оборудование, поставляемое по Прайс-Листам- согласно п.4.60 из МДС 81-35.2004 ПЗ=6%; Заготовительно - складские работы- согласно п.4.64 из МДС 81-35.2004 ПЗ=1,2%; Стоимость тары и упаковки- согласно п.4.58 из МДС 81-35.2004 для оборудования ПЗ=1,5% | [8 empty] | 21970.56
Итого Поз. 44, 47, 50-53, 56-57, 61, 65-67, 70, 74-76, 83, 86-87, 91, 95, 98-103, 108, 116, 125-126 Переход из цен ФЕР в цены ТЕР для Забайкальского края по статья затрат ОЗП=0,898; ЭМ=1,114; ЗПМ=0,898; МАТ=1,201 | [8 empty] | 11174.3
Итого | [8 empty] | 33144.86
Итого | [8 empty] | 399751.41 |  |  |  |  | 2093.49 |  | 606.83
В том числе:
Материалы | [8 empty] | 246128.88
Машины и механизмы | [8 empty] | 63187.55
ФОТ | [8 empty] | 24707.59
Оборудование | [8 empty] | 33144.86
Накладные расходы | [8 empty] | 23357.14
Сметная прибыль | [8 empty] | 16003.79
ВСЕГО по смете | [8 empty] | 399751.41 |  |  |  |  | 2093.49 |  | 606.83
Составил: В.П.Россихина
Проверил : Е.Б.Пономарёв

## 09-01и ост
ОАО " Приаргунское производственное горно-химическое объединение". Рудник № 8 (корректировка)
(наименование стройки)
ЛОКАЛЬНЫЙ СМЕТНЫЙ РАСЧЕТ № 09-01и ост
(локальная смета)
на: полупроходной канал для трубопроводов водоотлива, сжатого воздуха и противопожарно-оросительного трубопровода. Шахта 14 РЭШ
Основание -
| Сметная (договорная) стоимость в соответствии с договором подряда (субподряда): _______________________________________________________________________________________________ | [5 empty] | ___________________________75,697 |  | тыс. руб.
| строительных работ _______________________________________________________________________________________________ | [5 empty] | _______________________________________________________________________________________________70,709 |  | тыс. руб.
| монтажных работ _______________________________________________________________________________________________ | [5 empty] | _______________________________________________________________________________________________4,988 |  | тыс. руб.
| Средства на оплату труда _______________________________________________________________________________________________ | [5 empty] | _______________________________________________________________________________________________4,348 |  | тыс. руб.
| Сметная трудоемкость _______________________________________________________________________________________________ | [5 empty] | _______________________________________________________________________________________________431,89 |  | чел.час
№ пп | Обоснова-ние | Наименование | Ед. изм. | Кол. на ед./ всего | Стоимость единицы, руб. |  |  |  | Общая стоимость, руб. |  |  |  | Т/з осн.раб. (на ед./ всего) | Т/з мех. (на ед./ всего)
[5 empty] | Всего | В том числе |  |  | Всего | В том числе
[6 empty] | Осн.З/п | Эк.Маш. | З/пМех. |  | Осн.З/п | Эк.Маш. | З/пМех.
1 | 2 | 3 | 4 | 5 | 6 | 7 | 8 | 9 | 10 | 11 | 12 | 13 | 14 | 15
Раздел 1. Земляные работы
1 | ФЕР06-01-036-01 | Устройство обсыпки канала водосливного перед засыпкой грунтом : песком ( гравием керамзитовым по проекту на толщ. 300мм)/прим./ | 100 м3 засыпки | 0.45 | 10626.41 | 1762.34 | 3061.77 | 440.3 | 4781.88 | 793.05 | 1377.8 | 198.14 | 196,47 88,41 | 38,2 17,19
|  | Затраты труда рабочих (ср 3,4) | чел.час | 196,47 88,41 | 8.97 | 8.97 |  |  | 793.04 | 793.04
|  | Затраты труда машинистов | чел.час | 38,2 17,19
| 1. 030101 | Автопогрузчики 5 т | маш.-ч | 12,64 5,69 | 89.99 |  | 89.99 | 10.06 | 512.04 |  | 512.04 | 57.24
| 2. 050102 | Компрессоры передвижные с двигателем внутреннего сгорания давлением до 686 кПа (7 ат) 5 м3/мин | маш.-ч | 9,28 4,18 | 90 |  | 90 | 10.06 | 376.2 |  | 376.2 | 42.05
| 3. 070148 | Бульдозеры при работе на других видах строительства (кроме водохозяйственного) 59 (80) кВт (л.с.) | маш.-ч | 16,28 7,33 | 61.3 |  | 61.3 | 13.5 | 449.33 |  | 449.33 | 98.96
| 4. 331101 | Трамбовки пневматические | маш.-ч | 18,56 8,35 | 4.91 |  | 4.91 |  | 41 |  | 41
| 5. 408-0122 | Песок природный для строительных работ средний | м3 | 105 47,25 | 55.26 |  |  |  | 2611.04
2 | ФСЦМ-408-0122 | Исключить песок природный для строительных работ средний | м3 | 47.25 | -55.26 |  |  |  | -2611.03
3 | ФСЦМ-406-0015 | Добавить гравий керамзитовый | м3 | 47.25 | 185.98 |  |  |  | 8787.56
4 | ФЕР01-02-005-01 | Уплотнение обсыпки | 100 м3 уплотненного грунта | 0.4725 | 440.28 | 106.88 | 333.4 | 30.58 | 208.03 | 50.5 | 157.53 | 14.45 | 12,53 5,92 | 3,04 1,44
|  | Затраты труда рабочих (ср 3) | чел.час | 12,53 5,92 | 8.53 | 8.53 |  |  | 50.5 | 50.5
|  | Затраты труда машинистов | чел.час | 3,04 1,44
| 1. 050102 | Компрессоры передвижные с двигателем внутреннего сгорания давлением до 686 кПа (7 ат) 5 м3/мин | маш.-ч | 3,04 1,44 | 90 |  | 90 | 10.06 | 129.6 |  | 129.6 | 14.49
| 2. 331101 | Трамбовки пневматические | маш.-ч | 12,18 5,76 | 4.91 |  | 4.91 |  | 28.28 |  | 28.28
Раздел 2. Работы по устройству канала
6 | ФЕР06-01-001-01 | Устройство бетонной подготовки толщ.100мм ( из бетона В7,5 на сульфатостойком портландцементе по проекту) под днище канала/2,4*6,25 +2,1*5,6+1,2*1,9+2*1,7/=15+11,76+2,28+3,4=32,44(м2)*0,1м=3,25м3 | 100 м3 бетона, бутобетона и железобетона в деле | 0.0135 | 57787.79 | 1271.63 | 921.89 | 140.13 | 780.14 | 17.17 | 12.45 | 1.89 | 163,03 2,2 | 10,51 0,14
|  | Затраты труда рабочих (ср 2) | чел.час | 163,03 2,2 | 7.8 | 7.8 |  |  | 17.16 | 17.16
|  | Затраты труда машинистов | чел.час | 10,51 0,14
| 1. 020129 | Краны башенные при работе на других видах строительства (кроме монтажа технологического оборудования) 8 т | маш.-ч | 10,38 0,14 | 86.4 |  | 86.4 | 13.5 | 12.1 |  | 12.1 | 1.89
| 2. 111100 | Вибраторы глубинные | маш.-ч | 8,03 0,11 | 1.9 |  | 1.9 |  | 0.21 |  | 0.21
| 3. 400001 | Автомобили бортовые грузоподъемностью до 5 т | маш.-ч | 0,13 | 75.4 |  | 75.4
| 4. 101-1668 | Рогожа | м2 | 250 3,375 | 10.2 |  |  |  | 34.43
| 5. 401-0061 | Бетон тяжелый, крупность заполнителя 20 мм, класс В 3,5 (М50) | м3 | 102 1,377 | 520 |  |  |  | 716.04
| 6. 411-0001 | Вода | м3 | 1,75 0,02363 | 2.44 |  |  |  | 0.06
9 | ФЕР06-01-046-04 | Устройство монолитного железобетонного канала водоотлива с колодцами из бетона В15 (стены, днище, перекрытие) | 100 м3 железобетона в деле | 0.21 | 166077.98 | 7054.31 | 7604.62 | 765.32 | 34876.38 | 1481.41 | 1596.97 | 160.72 | 827 173,67 | 59,4 12,47
|  | Затраты труда рабочих (ср 3) | чел.час | 827 173,67 | 8.53 | 8.53 |  |  | 1481.41 | 1481.41
|  | Затраты труда машинистов | чел.час | 59,4 12,47
| 1. 021141 | Краны на автомобильном ходу при работе на других видах строительства (кроме магистральных трубопроводов) 10 т | маш.-ч | 1,81 0,38 | 111.99 |  | 111.99 | 13.5 | 42.56 |  | 42.56 | 5.13
| 2. 021243 | Краны на гусеничном ходу при работе на других видах строительства (кроме магистральных трубопроводов) до 16 т | маш.-ч | 54,88 11,52 | 96.89 |  | 96.89 | 13.5 | 1116.17 |  | 1116.17 | 155.52
| 3. 040502 | Установки для сварки ручной дуговой (постоянного тока) | маш.-ч | 219,52 46,1 | 8.1 |  | 8.1 |  | 373.41 |  | 373.41
| 4. 111100 | Вибраторы глубинные | маш.-ч | 53,76 11,29 | 1.9 |  | 1.9 |  | 21.45 |  | 21.45
| 5. 400001 | Автомобили бортовые грузоподъемностью до 5 т | маш.-ч | 2,71 0,57 | 75.4 |  | 75.4 |  | 42.98 |  | 42.98
| 6. 101-0253 | Известь строительная негашеная комовая, сорт 1 | т | 0,049 0,01029 | 734.5 |  |  |  | 7.56
| 7. 101-1513 | Электроды диаметром 4 мм Э42 | т | 0,28 0,0588 | 9750 |  |  |  | 573.3
| 8. 101-1714 | Болты строительные с гайками и шайбами | т | 0,044 0,00924 | 9040 |  |  |  | 83.53
| 9. 101-1805 | Гвозди строительные | т | 0,063 0,01323 | 11978 |  |  |  | 158.47
| 10. 102-0049 | Пиломатериалы хвойных пород. Доски обрезные длиной 4-6.5 м, шириной 75-150 мм, толщиной 19-22 мм III сорта | м3 | 0,06 0,0126 | 1242.2 |  |  |  | 15.65
| 11. 102-0053 | Пиломатериалы хвойных пород. Доски обрезные длиной 4-6.5 м, шириной 75-150 мм, толщиной 25 мм III сорта | м3 | 0,06 0,0126 | 1100 |  |  |  | 13.86
| 12. 102-0061 | Пиломатериалы хвойных пород. Доски обрезные длиной 4-6.5 м, шириной 75-150 мм, толщиной 44 мм и более III сорта | м3 | 0,18 0,0378 | 1056 |  |  |  | 39.92
| 13. 203-0511 | Щиты из досок толщиной 25 мм | м2 | 9,55 2,006 | 35.53 |  |  |  | 71.27
| 14. 204-0100 | Горячекатаная арматурная сталь класса А-I, А-II, А-III | т | 14,01 2,942 | 5650 |  |  |  | 16622.3
| 15. 401-0004 | Бетон тяжелый, класс В 10 (М150) | м3 | 0,36 0,0756 | 490 |  |  |  | 37.04
| 16. 401-0066 | Бетон тяжелый, крупность заполнителя 20 мм, класс В 15 (М200) | м3 | 101,5 21,32 | 665 |  |  |  | 14177.8
| 17. 411-0001 | Вода | м3 | 0,147 0,03087 | 2.44 |  |  |  | 0.08
10 | т.ч. | - надбавка на МРЗ | м3 | 21 | 14.85 |  |  |  | 311.85
11 | ФСЦМ-204-0100 | Исключить горячекатаную арматурную сталь класса А-I, А-II, А-III | т | 5.324 | -5650 |  |  |  | -30080.6
12 | ФССЦ-204-0001 | Добавить армировку (согласно ведомости элементов-детали) из арматурной стали Д6АI ГОСТ5781-82*, L=0,4; L=1,08 /0,1*210+0,24*98/ | т | 0.0445 | 7418.82 |  |  |  | 330.14
13 | ФССЦ-204-0022 | Добавить армировку (согласно ведомости элементов-детали) из арматурной стали Д12 A-III, ГОСТ5781-82*, L=2,34; L=3,43; L=1,64; L=3,43; L=0,84; L=3,04; L=3,68; L=2,14; L=3,88; L=7,89; L=6,19; L=3,52; L=1,84; L=3,58; L=5,44; L=1,44; L=2,26; L=2,32; L=1,72; L=2,0; L=1,39; L=0,94; L=0,74;L=1,42 | т | 2.8548 | 6964.64 |  |  |  | 19882.65
14 | ФССЦ-204-0024 | Добавить армировку (согласно ведомости элементов-детали) из арматурной стали Д16 A-III, ГОСТ5781-82*, L=1,64; L=2,14; L=1,84 /2,6*12+3,4*80+2,9*56/=31,2+272+162,4/=465,6(кг) | т | 0.46564 | 8054 |  |  |  | 3750.26
15 | ФЕРм38-01-006-01 | Изготовление мет. покрытий тех.проёмов (отверстий) в перекрытии канала водоотлива на стройплощадке | 1 т конструкций | 0.31 | 13261.8 | 1513.4 | 3890.71 | 139.53 | 4111.16 | 469.15 | 1206.12 | 43.25 | 161 49,91 | 11,6 3,6
|  | Затраты труда рабочих (ср 3,8) | чел.час | 161 49,91 | 9.4 | 9.4 |  |  | 469.15 | 469.15
|  | Затраты труда машинистов | чел.час | 11,6 3,6
| 1. 021102 | Краны на автомобильном ходу при работе на монтаже технологического оборудования 10 т | маш.-ч | 8,1 2,51 | 134.65 |  | 134.65 | 13.5 | 337.97 |  | 337.97 | 33.89
| 2. 040300 | Автоматы сварочные с номинальным сварочным током 450-1250 А | маш.-ч | 61 18,91 | 39.49 |  | 39.49 |  | 746.76 |  | 746.76
| 3. 040504 | Аппараты для газовой сварки и резки | маш.-ч | 1,8 0,56 | 1.2 |  | 1.2 |  | 0.67 |  | 0.67
| 4. 330206 | Дрели электрические | маш.-ч | 0,2 0,06 | 19.2 |  | 19.2 |  | 1.15 |  | 1.15
| 5. 330301 | Машины шлифовальные электрические | маш.-ч | 0,3 0,09 | 5.13 |  | 5.13 |  | 0.46 |  | 0.46
| 6. 330500 | Машины листогибочные специальные (вальцы) | маш.-ч | 1,4 0,43 | 14.38 |  | 14.38 |  | 6.18 |  | 6.18
| 7. 330900 | Ножницы листовые кривошипные (гильотиновые) | маш.-ч | 2,1 0,65 | 70 |  | 70 |  | 45.5 |  | 45.5
| 8. 350471 | Прессы листогибочные кривошипные 1000 (100) кН (тс) | маш.-ч | 3 0,93 | 56.24 |  | 56.24 | 10.06 | 52.3 |  | 52.3 | 9.36
| 9. 400002 | Автомобили бортовые грузоподъемностью до 8 т | маш.-ч | 0,5 0,16 | 95.53 |  | 95.53 |  | 15.28 |  | 15.28
| 10. 101-0324 | Кислород технический газообразный | м3 | 1,1 0,341 | 6.22 |  |  |  | 2.12
| 11. 101-1515 | Электроды диаметром 4 мм Э46 | т | 0,0438 0,01358 | 10170 |  |  |  | 138.11
| 12. 101-2215 | Сталь листовая горячекатаная, толщина 1 мм, сталь марки Ст3 | т | 1,064 0,3298 | 6812.77 |  |  |  | 2246.85
| 13. 542-0042 | Пропан-бутан, смесь техническая | кг | 0,3 0,093 | 8.48 |  |  |  | 0.79
16 | ФСЦМ-101-2215 | Исключить сталь листовую горячекатаную, толщина 1 мм, сталь марки Ст3 | т | 0.3298 | -6812.77 |  |  |  | -2246.85
17 | ФСЦМ-101-1646 | Добавить швеллер № 16, ГОСТ8240-89 /14,2*8+14,2*2,5/ | т | 0.157 | 6423.2 |  |  |  | 1008.44
18 | ФСЦМ-101-1117 | Рифленый прокат, толщиной 6мм, ГОСТ8568-77/750х750; 600х800;1060х350;730х350/(26,5*1+22,6*1+17,5*1+12,1*1) | т | 0.08 | 6839.73 |  |  |  | 547.18
19 | ФССЦ-101-1641 | Сталь угловая, равнополочная, размером 50х50х5 мм, ГОСТ 8509-86 | т | 0.025 | 5763 |  |  |  | 144.08
20 | ФСЦМ-204-0024 | Арматурная сталь Д16АIII ГОСТ5781-82*, L=2,6 /2,6*20/кг | т | 0.025 | 8054 |  |  |  | 201.35
21 | ФСЦМ-204-0004 | Арматурная сталь Д12АI ГОСТ5781-82*, L=0,5 /1*0,5/кг | т | 0.0005 | 6508.75 |  |  |  | 3.25
22 | ФЕР09-03-031-01 | Монтаж мет. покрытий (щитов ) )тех.проёмов (отверстий) в перекрыти канала водоотлива из листовой, рифленой, просечной и круглой стали | 1 т конструкций | 0.31 | 762.14 | 226.46 | 373.91 | 25.67 | 236.26 | 70.2 | 115.91 | 7.96 | 22,18 6,88 | 2,08 0,64
|  | Затраты труда рабочих (ср 4,4) | чел.час | 22,18 6,88 | 10.21 | 10.21 |  |  | 70.24 | 70.24
|  | Затраты труда машинистов | чел.час | 2,08 0,64
| 1. 020403 | Краны козловые при работе на монтаже технологического оборудования 32 т | маш.-ч | 0,08 0,02 | 120.52 |  | 120.52 | 15.42 | 2.41 |  | 2.41 | 0.31
| 2. 021141 | Краны на автомобильном ходу при работе на других видах строительства (кроме магистральных трубопроводов) 10 т | маш.-ч | 0,12 0,04 | 111.99 |  | 111.99 | 13.5 | 4.48 |  | 4.48 | 0.54
| 3. 021244 | Краны на гусеничном ходу при работе на других видах строительства (кроме магистральных трубопроводов) 25 т | маш.-ч | 1,69 0,52 | 120.04 |  | 120.04 | 13.5 | 62.42 |  | 62.42 | 7.02
| 4. 030204 | Домкраты гидравлические грузоподъемностью до 100 т | маш.-ч | 0,13 0,04 | 0.9 |  | 0.9 |  | 0.04 |  | 0.04
| 5. 040504 | Аппараты для газовой сварки и резки | маш.-ч | 1,79 0,55 | 1.2 |  | 1.2 |  | 0.66 |  | 0.66
| 6. 041000 | Преобразователи сварочные с номинальным сварочным током 315-500 А | маш.-ч | 7,62 2,36 | 12.31 |  | 12.31 |  | 29.05 |  | 29.05
| 7. 041400 | Печи электрические для сушки сварочных материалов с регулированием температуры в пределах 80-500 гр. С | маш.-ч | 0,4 0,12 | 6.7 |  | 6.7 |  | 0.8 |  | 0.8
| 8. 330301 | Машины шлифовальные электрические | маш.-ч | 6,8 2,11 | 5.13 |  | 5.13 |  | 10.82 |  | 10.82
| 9. 400001 | Автомобили бортовые грузоподъемностью до 5 т | маш.-ч | 0,19 0,06 | 75.4 |  | 75.4 |  | 4.52 |  | 4.52
| 10. 101-0309 | Канаты пеньковые пропитанные | т | 0,0001 3,1E-5 | 37900 |  |  |  | 1.17
| 11. 101-0324 | Кислород технический газообразный | м3 | 1,4 0,434 | 6.22 |  |  |  | 2.7
| 12. 101-0797 | Катанка горячекатаная в мотках диаметром 6.3-6.5 мм | т | 3E-5 9,3E-6 | 4455.2 |  |  |  | 0.04
| 13. 101-1019 | Швеллеры N 40, сталь марки Ст0 | т | 0,00194 0,0006014 | 4920 |  |  |  | 2.96
| 14. 101-1515 | Электроды диаметром 4 мм Э46 | т | 0,0044 0,001364 | 10170 |  |  |  | 13.87
Н | 15. 101-1714 | Болты строительные с гайками и шайбами | т | 0 | 9040
| 16. 101-1805 | Гвозди строительные | т | 1E-5 3,1E-6 | 11978 |  |  |  | 0.04
| 17. 101-9412-2 | Круг шлифовальный 230х5х22 | шт | 1,7 0,527 | 36.8 |  |  |  | 19.39
| 18. 102-0023 | Пиломатериалы хвойных пород. Бруски обрезные длиной 4-6.5 м, шириной 75-150 мм, толщиной 40-75 мм I сорта | м3 | 0,00103 0,0003193 | 1700 |  |  |  | 0.54
| 19. 113-0021 | Грунтовка ГФ-021 красно-коричневая | т | 0,00031 9,61E-5 | 15620 |  |  |  | 1.5
| 20. 113-0156 | Растворитель марки Р-4 | т | 0,0006 0,000186 | 9420 |  |  |  | 1.75
| 21. 201-0756 | Отдельные конструктивные элементы зданий и сооружений с преобладанием горячекатаных профилей, средняя масса сборочной единицы свыше 0.1 до 0.5 т | т | 0,002 0,00062 | 7712 |  |  |  | 4.78
Н | 22. 201-9002 | Конструкции стальные | т | 1 0,31
| 23. 537-0097 | Канат двойной свивки типа ТК оцинкованный из проволок марки В, маркировочная группа 1770 н/мм2, диаметром 5.5 мм | 10 м | 0,0187 0,005797 | 50.23 |  |  |  | 0.29
| 24. 542-0042 | Пропан-бутан, смесь техническая | кг | 0,42 0,1302 | 8.48 |  |  |  | 1.1
23 | ФЕР07-04-004-02 | Укладка плиты: покрытия , серия 1.400-15.В.1, ПТО 1500.1500.12-5 / 1,48*1,48*0,12/ | 100 м3 сборных конструкций | 0.2 | 26532.77 | 2287.75 | 20244.37 | 490.42 | 5306.55 | 457.55 | 4048.87 | 98.08 | 249,21 49,84 | 35,09 7,02
|  | Затраты труда рабочих (ср 3,6) | чел.час | 249,21 49,84 | 9.18 | 9.18 |  |  | 457.53 | 457.53
|  | Затраты труда машинистов | чел.час | 35,09 7,02
| 1. 021801 | Краны стреловые на рельсовом ходу 50-100 т | маш.-ч | 27,49 5,5 | 695.83 |  | 695.83 | 17.84 | 3827.07 |  | 3827.07 | 98.12
| 2. 040502 | Установки для сварки ручной дуговой (постоянного тока) | маш.-ч | 11,9 2,38 | 8.1 |  | 8.1 |  | 19.28 |  | 19.28
| 3. 040504 | Аппараты для газовой сварки и резки | маш.-ч | 0,24 0,05 | 1.2 |  | 1.2 |  | 0.06 |  | 0.06
| 4. 400001 | Автомобили бортовые грузоподъемностью до 5 т | маш.-ч | 0,05 0,01 | 75.4 |  | 75.4 |  | 0.75 |  | 0.75
| 5. 400102 | Тягачи седельные 15 т | маш.-ч | 7,55 1,51 | 105.86 |  | 105.86 |  | 159.85 |  | 159.85
| 6. 400131 | Полуприцепы-тяжеловозы 40 т | маш.-ч | 7,55 1,51 | 28.65 |  | 28.65 |  | 43.26 |  | 43.26
| 7. 101-0063 | Ацетилен растворенный технический марки А | т | 5E-5 1E-5 | 32830 |  |  |  | 0.33
| 8. 101-0324 | Кислород технический газообразный | м3 | 0,2 0,04 | 6.22 |  |  |  | 0.25
| 9. 101-1529 | Электроды диаметром 6 мм Э42 | т | 0,01 0,002 | 9424 |  |  |  | 18.85
| 10. 101-1701 | Гермит (шнур диаметром 40 мм) | кг | 5,7 1,14 | 17.82 |  |  |  | 20.31
| 11. 201-0777 | Конструктивные элементы вспомогательного назначения, с преобладанием профильного проката собираемые из двух и более деталей, с отверстиями и без отверстий, соединяемые на сварке | т | 0,04 0,008 | 10045 |  |  |  | 80.36
| 12. 401-0086 | Бетон тяжелый, крупность заполнителя 10 мм, класс В 15 (М200) | м3 | 0,71 0,142 | 665 |  |  |  | 94.43
| 13. 402-0006 | Раствор готовый кладочный цементный, марка 200 | м3 | 4,88 0,976 | 600 |  |  |  | 585.6
Н | 14. 440-9006 | Конструкции сборные железобетонные | м3 | 100 20
24 | ФСЦМ-445-3120 | Плиты железобетонные покрытий | м3 | 0.2 | 1382.9 |  |  |  | 276.58
25 | ФЕР07-02-002-01 | Установка кольца Д 700 мм сборного железобетонного для колодца | 100 м3 сборных железобетонных конструкций | 0.0008 | 26781.22 | 4911.61 | 20514.74 | 2264.76 | 21.43 | 3.93 | 16.41 | 1.81 | 547,56 0,44 | 210,11 0,17
|  | Затраты труда рабочих (ср 3,4) | чел.час | 547,56 0,44 | 8.97 | 8.97 |  |  | 3.95 | 3.95
|  | Затраты труда машинистов | чел.час | 210,11 0,17
| 1. 021143 | Краны на автомобильном ходу при работе на других видах строительства (кроме магистральных трубопроводов) 16 т | маш.-ч | 57,66 0,05 | 115.4 |  | 115.4 | 13.5 | 5.77 |  | 5.77 | 0.68
| 2. 021243 | Краны на гусеничном ходу при работе на других видах строительства (кроме магистральных трубопроводов) до 16 т | маш.-ч | 110,1 0,09 | 96.89 |  | 96.89 | 13.5 | 8.72 |  | 8.72 | 1.22
| 3. 400001 | Автомобили бортовые грузоподъемностью до 5 т | маш.-ч | 42,35 0,03 | 75.4 |  | 75.4 |  | 2.26 |  | 2.26
| 4. 101-0782 | Поковки из квадратных заготовок массой 1.8 кг | т | 0,07 5,6E-5 | 5989 |  |  |  | 0.34
| 5. 402-0004 | Раствор готовый кладочный цементный, марка 100 | м3 | 1,8 0,00144 | 519.8 |  |  |  | 0.75
Н | 6. 440-9006 | Конструкции сборные железобетонные | м3 | 100 0,08
26 | ФСЦМ-445-3410-1 | Кольца для колодцев сборные железобетонные диаметром 700 мм высотой 0,59 м | м | 0.59 | 375.59 |  |  |  | 221.6
27 | ФЕР23-04-011-01 | Установка люка ( тип "Л") | 1 шт. | 1 | 586.65 | 11.32 | 5.28 | 0.74 | 586.65 | 11.32 | 5.28 | 0.74 | 1,31 1,31 | 0,07 0,07
|  | Затраты труда рабочих (ср 3,1) | чел.час | 1,31 1,31 | 8.62 | 8.62 |  |  | 11.29 | 11.29
|  | Затраты труда машинистов | чел.час | 0,07 0,07
| 1. 400001 | Автомобили бортовые грузоподъемностью до 5 т | маш.-ч | 0,07 0,07 | 75.4 |  | 75.4 |  | 5.28 |  | 5.28
| 2. 103-0754 | Люки чугунные тяжелые для колодцев | шт. | 1 1 | 569.52 |  |  |  | 569.52
| 3. 401-0007 | Бетон тяжелый, класс В 20 (М250) | м3 | 0,0008 0,0008 | 665 |  |  |  | 0.53
28 | ФСЦМ-103-0754 | Исключить люк чугунный тяжелый | шт | 1 | -569.52 |  |  |  | -569.52
29 | ФСЦМ-103-0753 | Добавить люк чугунный легкий для колодца | шт | 1 | 375 |  |  |  | 375
30 | ФЕР06-01-015-08 | Установка закладных изделий МН 552, С.1.400-15в1 | 1 т | 0.0074 | 7406.04 | 573.41 | 32.63 | 2.03 | 54.8 | 4.24 | 0.24 | 0.02 | 63,22 0,47 | 0,36
|  | Затраты труда рабочих (ср 3,5) | чел.час | 63,22 0,47 | 9.07 | 9.07 |  |  | 4.26 | 4.26
|  | Затраты труда машинистов | чел.час | 0,36
| 1. 021141 | Краны на автомобильном ходу при работе на других видах строительства (кроме магистральных трубопроводов) 10 т | маш.-ч | 0,15 | 111.99 |  | 111.99 | 13.5
| 2. 400001 | Автомобили бортовые грузоподъемностью до 5 т | маш.-ч | 0,21 | 75.4 |  | 75.4
| 3. 204-0064 | Детали закладные и накладные изготовленные с применением сварки, гнутья, сверления (пробивки) отверстий (при наличии одной из этих операций или всего перечня в любых сочетаниях) поставляемые отдельно | т | 1 0,0074 | 6800 |  |  |  | 50.32
31 | ФЕР06-01-067-04 | Железнение поверхности плиты днища канала /1,3*5,5+1,6*7,35+1,1*1,2/м2 | 100 м2 поверхности | 0.2023 | 319.44 | 278.02 | 2.26 |  | 64.62 | 56.24 | 0.46 |  | 28,9 5,85 | 0,03 0,01
|  | Затраты труда рабочих (ср 4) | чел.час | 28,9 5,85 | 9.62 | 9.62 |  |  | 56.28 | 56.28
|  | Затраты труда машинистов | чел.час | 0,03 0,01
| 1. 400001 | Автомобили бортовые грузоподъемностью до 5 т | маш.-ч | 0,03 0,01 | 75.4 |  | 75.4 |  | 0.75 |  | 0.75
| 2. 101-1305 | Портландцемент общестроительного назначения бездобавочный марки 400 | т | 0,07 0,01416 | 412 |  |  |  | 5.83
| 3. 101-1757 | Ветошь | кг | 5 1,012 | 1.82 |  |  |  | 1.84
| 4. 411-0001 | Вода | м3 | 0,5 0,1012 | 2.44 |  |  |  | 0.25
32 | ФЕР11-01-007-01 Изм. вып.1 | Затирка поверхности внутренних стен цементно- песчаным раствором по бетону | 100 м2 затирки | 1.65 | 131.04 | 108.16 | 8.4 | 0.8 | 216.22 | 178.46 | 13.86 | 1.32 | 12,8 21,12 | 0,14 0,23
|  | Затраты труда рабочих (ср 2,9) | чел.час | 12,8 21,12 | 8.45 | 8.45 |  |  | 178.46 | 178.46
|  | Затраты труда машинистов | чел.час | 0,14 0,23
| 1. 030101 | Автопогрузчики 5 т | маш.-ч | 0,08 0,13 | 89.99 |  | 89.99 | 10.06 | 11.7 |  | 11.7 | 1.31
| 2. 031121 | Подъемники мачтовые строительные 0,5 т | маш.-ч | 0,06 0,1 | 20 |  | 20 | 13.02 | 2 |  | 2 | 1.3
| 3. 408-0123 | Песок природный для строительных работ средний с крупностью зерен размером свыше 5 мм - до 5% по массе | м3 | 0,262 0,4323 | 55.26 |  |  |  | 23.89
33 | ФСЦМ-408-0123 | Исключить песок природный для строительных работ средний с крупностью зерен размером свыше 5 мм - до 5% по массе | м3 | 0.4323 | -55.26 |  |  |  | -23.89
34 | ФСЦМ-402-0078 | Добавить раствор готовый отделочный тяжелый, цементно- песчаный 1:3 | м3 | 0.4323 | 497 |  |  |  | 214.85
35 | ФЕР15-04-005-01 | Латексная окраска стен по подготовленной поверхности /прим./ 164,06 = 969,07 - 0,052 x 15 481,00 | 100 м2 окрашиваемой поверхности | 1.65 | 164.06 | 136.16 | 6.23 | 0.95 | 270.7 | 224.66 | 10.28 | 1.57 | 15,18 25,05 | 0,09 0,15
|  | Затраты труда рабочих (ср 3,4) | чел.час | 15,18 25,05 | 8.97 | 8.97 |  |  | 224.7 | 224.7
|  | Затраты труда машинистов | чел.час | 0,09 0,15
| 1. 031121 | Подъемники мачтовые строительные 0,5 т | маш.-ч | 0,01 0,02 | 20 |  | 20 | 13.02 | 0.4 |  | 0.4 | 0.26
| 2. 400001 | Автомобили бортовые грузоподъемностью до 5 т | маш.-ч | 0,08 0,13 | 75.4 |  | 75.4 |  | 9.8 |  | 9.8
| 3. 101-1596 | Шкурка шлифовальная двухслойная с зернистостью 40/25 | м2 | 0,0003 0,000495 | 72.32 |  |  |  | 0.04
| 4. 101-1712 | Шпатлевка клеевая | т | 0,005 0,00825 | 4294 |  |  |  | 35.43
| 5. 101-1757 | Ветошь | кг | 0,1 0,165 | 1.82 |  |  |  | 0.3
Уд | 6. 101-1959 | Краски водоэмульсионные ВЭАК-1180 | т | 0,052 0,0858 | 15481 |  |  |  | 1328.27
36 | ФСЦМ-113-0358 | Краска латексная защитная | кг | 85.8 | 45.99 |  |  |  | 3945.94
37 | ФЕР13-03-002-04 | Огрунтовка металлических поверхностей за один раз: грунтовкой ГФ-021 | 100 м2 окрашиваемой поверхности | 0.08 | 268.53 | 56.5 | 9.31 | 0.1 | 21.48 | 4.52 | 0.74 | 0.01 | 5,31 0,42 | 0,02
|  | Затраты труда рабочих (ср 4,7) | чел.час | 5,31 0,42 | 10.64 | 10.64 |  |  | 4.47 | 4.47
|  | Затраты труда машинистов | чел.час | 0,02
| 1. 030101 | Автопогрузчики 5 т | маш.-ч | 0,01 | 89.99 |  | 89.99 | 10.06
| 2. 030401 | Лебедки электрические, тяговым усилием до 5,79 (0,59) кН (т) | маш.-ч | 0,01 | 1.7 |  | 1.7
| 3. 340101 | Агрегаты окрасочные высокого давления для окраски поверхностей конструкций мощностью 1 кВт | маш.-ч | 1,12 0,09 | 6.82 |  | 6.82 |  | 0.61 |  | 0.61
| 4. 400001 | Автомобили бортовые грузоподъемностью до 5 т | маш.-ч | 0,01 | 75.4 |  | 75.4
| 5. 113-0021 | Грунтовка ГФ-021 красно-коричневая | т | 0,012 0,00096 | 15620 |  |  |  | 15
| 6. 113-0077 | Ксилол нефтяной марки А | т | 0,002 0,00016 | 7640 |  |  |  | 1.22
38 | ФЕР13-03-004-26 | Окраска металлических огрунтованных поверхностей: эмалью ПФ-115 КОЭФ. К ПОЗИЦИИ: за 2 раза ПЗ=2 (ОЗП=2; ЭМ=2 к расх.; ЗПМ=2; МАТ=2 к расх.; ТЗ=2; ТЗМ=2) | 100 м2 окрашиваемой поверхности | 0.08 | 1563.34 | 69.48 | 12.2 | 0.2 | 125.07 | 5.56 | 0.98 | 0.02 | 7,66 0,61 | 0,04
|  | Затраты труда рабочих (ср 3,5) | чел.час | 7,66 0,61 | 9.07 | 9.07 |  |  | 5.53 | 5.53
|  | Затраты труда машинистов | чел.час | 0,04
| 1. 030101 | Автопогрузчики 5 т | маш.-ч | 0,02 | 89.99 |  | 89.99 | 10.06
| 2. 030401 | Лебедки электрические, тяговым усилием до 5,79 (0,59) кН (т) | маш.-ч | 0,02 | 1.7 |  | 1.7
| 3. 340101 | Агрегаты окрасочные высокого давления для окраски поверхностей конструкций мощностью 1 кВт | маш.-ч | 1,3 0,1 | 6.82 |  | 6.82 |  | 0.68 |  | 0.68
| 4. 400001 | Автомобили бортовые грузоподъемностью до 5 т | маш.-ч | 0,02 | 75.4 |  | 75.4
| 5. 101-1292 | Уайт-спирит | т | 0,0028 0,000224 | 6667 |  |  |  | 1.49
| 6. 113-0246 | Эмаль ПФ-115 серая | т | 0,038 0,00304 | 38500 |  |  |  | 117.04
39 | ФЕР13-03-001-01 | Огрунтовка бетонных поверхностей (перекрытия, стен, днища) битумной грунтовкой: первый слой / | 100 м2 окрашиваемой поверхности | 1.644 | 205.73 | 78.02 | 9.31 | 0.1 | 338.22 | 128.26 | 15.31 | 0.16 | 7,43 12,21 | 0,02 0,03
|  | Затраты труда рабочих (ср 4,6) | чел.час | 7,43 12,21 | 10.5 | 10.5 |  |  | 128.21 | 128.21
|  | Затраты труда машинистов | чел.час | 0,02 0,03
| 1. 030101 | Автопогрузчики 5 т | маш.-ч | 0,01 0,02 | 89.99 |  | 89.99 | 10.06 | 1.8 |  | 1.8 | 0.2
| 2. 030401 | Лебедки электрические, тяговым усилием до 5,79 (0,59) кН (т) | маш.-ч | 0,01 0,02 | 1.7 |  | 1.7 |  | 0.03 |  | 0.03
| 3. 340101 | Агрегаты окрасочные высокого давления для окраски поверхностей конструкций мощностью 1 кВт | маш.-ч | 1,12 1,84 | 6.82 |  | 6.82 |  | 12.55 |  | 12.55
| 4. 400001 | Автомобили бортовые грузоподъемностью до 5 т | маш.-ч | 0,01 0,02 | 75.4 |  | 75.4 |  | 1.51 |  | 1.51
| 5. 101-0074 | Битумы нефтяные строительные марки БН-70/30 | т | 0,0055 0,009042 | 1525.5 |  |  |  | 13.79
| 6. 101-1292 | Уайт-спирит | т | 0,0165 0,02713 | 6667 |  |  |  | 180.88
40 | ФЕР08-01-003-07 | Обмазочная битумная изоляция в 2 слоя по огрунтованным бетонным наружным конструкциям (перекрытия, стен, днища) | 100 м2 изолируемой поверхности | 1.644 | 1173.88 | 201.82 | 73.58 | 2.12 | 1929.86 | 331.79 | 120.97 | 3.49 | 21,2 34,85 | 0,2 0,33
|  | Затраты труда рабочих (ср 3,9) | чел.час | 21,2 34,85 | 9.51 | 9.51 |  |  | 331.42 | 331.42
|  | Затраты труда машинистов | чел.час | 0,2 0,33
| 1. 121011 | Котлы битумные передвижные 400 л | маш.-ч | 1,95 3,21 | 30 |  | 30 |  | 96.3 |  | 96.3
| 2. 400001 | Автомобили бортовые грузоподъемностью до 5 т | маш.-ч | 0,2 0,33 | 75.4 |  | 75.4 |  | 24.88 |  | 24.88
| 3. 101-0073 | Битумы нефтяные строительные марки БН-90/10 | т | 0,016 0,0263 | 1383.1 |  |  |  | 36.38
| 4. 101-0322 | Керосин для технических целей марок КТ-1, КТ-2 | т | 0,024 0,03946 | 2606.9 |  |  |  | 102.87
| 5. 101-0594 | Мастика битумная кровельная горячая | т | 0,24 0,3946 | 3390 |  |  |  | 1337.69
| 6. 101-1757 | Ветошь | кг | 0,1 0,1644 | 1.82 |  |  |  | 0.3
Асфальтобетонная отмостка
41 | ФЕР11-01-001-02 | Уплотнение грунта: щебнем под отмостку | 100 м2 площади уплотнения | 0.05 | 703.04 | 64.54 | 85.12 | 9.31 | 35.15 | 3.23 | 4.26 | 0.47 | 7,7 0,39 | 0,88 0,04
|  | Затраты труда рабочих (ср 2,8) | чел.час | 7,7 0,39 | 8.38 | 8.38 |  |  | 3.27 | 3.27
|  | Затраты труда машинистов | чел.час | 0,88 0,04
| 1. 030101 | Автопогрузчики 5 т | маш.-ч | 0,33 0,02 | 89.99 |  | 89.99 | 10.06 | 1.8 |  | 1.8 | 0.2
| 2. 050102 | Компрессоры передвижные с двигателем внутреннего сгорания давлением до 686 кПа (7 ат) 5 м3/мин | маш.-ч | 0,46 0,02 | 90 |  | 90 | 10.06 | 1.8 |  | 1.8 | 0.2
| 3. 153101 | Катки дорожные самоходные гладкие 5 т | маш.-ч | 0,09 | 112.14 |  | 112.14 | 14.4
| 4. 331101 | Трамбовки пневматические | маш.-ч | 0,93 0,05 | 4.91 |  | 4.91 |  | 0.25 |  | 0.25
| 5. 408-0015 | Щебень из природного камня для строительных работ марка 800, фракция 20-40 мм | м3 | 5,1 0,255 | 108.4 |  |  |  | 27.64
| 6. 411-0001 | Вода | м3 | 0,22 0,011 | 2.44 |  |  |  | 0.03
42 | ФЕР27-04-001-04 | Устройство щебёночного выравнивающего слоя основания отмостки толщиной 10 см (5*х0,1) | 100 м3 материала основания (в плотном теле) | 0.005 | 3553.82 | 195.46 | 3341.28 | 280.98 | 17.77 | 0.98 | 16.71 | 1.4 | 24,19 0,12 | 20,6 0,1
|  | Затраты труда рабочих (ср 2,4) | чел.час | 24,19 0,12 | 8.08 | 8.08 |  |  | 0.97 | 0.97
|  | Затраты труда машинистов | чел.час | 20,6 0,1
| 1. 030101 | Автопогрузчики 5 т | маш.-ч | 2,46 0,01 | 89.99 |  | 89.99 | 10.06 | 0.9 |  | 0.9 | 0.1
| 2. 070149 | Бульдозеры при работе на других видах строительства (кроме водохозяйственного) 79 (108) кВт (л.с.) | маш.-ч | 2,59 0,01 | 80.01 |  | 80.01 | 14.4 | 0.8 |  | 0.8 | 0.14
| 3. 120202 | Автогрейдеры среднего типа 99 (135) кВт (л.с.) | маш.-ч | 2,3 0,01 | 123 |  | 123 | 13.5 | 1.23 |  | 1.23 | 0.14
| 4. 120911 | Катки дорожные самоходные на пневмоколесном ходу 30 т | маш.-ч | 12,21 0,06 | 206.01 |  | 206.01 | 14.4 | 12.36 |  | 12.36 | 0.86
| 5. 121601 | Машины поливомоечные 6000 л | маш.-ч | 1,04 0,01 | 110 |  | 110 | 11.6 | 1.1 |  | 1.1 | 0.12
Н | 6. 408-9080 | Щебень | м3 | 0
| 7. 411-0001 | Вода | м3 | 7 0,035 | 2.44 |  |  |  | 0.09
43 | ФСЦМ-408-0023 | Щебень из природного камня для строительных работ марка 400, фракция 20-40 мм | м3 | 0.5 | 91.5 |  |  |  | 45.75
44 | ФЕР27-06-020-01 | Устройство покрытия отмостки из горячей асфальтобетонной смеси толщиной 4 см | 1000 м2 покрытия | 0.005 | 54731.93 | 368.45 | 2385.75 | 262.55 | 273.66 | 1.84 | 11.93 | 1.31 | 38,3 0,19 | 19,12 0,1
|  | Затраты труда рабочих (ср 4) | чел.час | 38,3 0,19 | 9.62 | 9.62 |  |  | 1.83 | 1.83
|  | Затраты труда машинистов | чел.час | 19,12 0,1
| 1. 021141 | Краны на автомобильном ходу при работе на других видах строительства (кроме магистральных трубопроводов) 10 т | маш.-ч | 0,03 | 111.99 |  | 111.99 | 13.5
| 2. 120500 | Гудронаторы ручные | маш.-ч | 1,4 0,01 | 17.2 |  | 17.2 |  | 0.17 |  | 0.17
| 3. 120906 | Катки дорожные самоходные гладкие 8 т | маш.-ч | 3,96 0,02 | 75 |  | 75 | 11.6 | 1.5 |  | 1.5 | 0.23
| 4. 120907 | Катки дорожные самоходные гладкие 13 т | маш.-ч | 11,51 0,06 | 121 |  | 121 | 14.4 | 7.26 |  | 7.26 | 0.86
| 5. 121601 | Машины поливомоечные 6000 л | маш.-ч | 0,39 | 110 |  | 110 | 11.6
| 6. 122000 | Укладчики асфальтобетона | маш.-ч | 3,19 0,02 | 195.2 |  | 195.2 | 14.4 | 3.9 |  | 3.9 | 0.29
| 7. 400001 | Автомобили бортовые грузоподъемностью до 5 т | маш.-ч | 0,04 | 75.4 |  | 75.4
| 8. 101-0782 | Поковки из квадратных заготовок массой 1.8 кг | т | 0,0062 3,1E-5 | 5989 |  |  |  | 0.19
| 9. 101-1556 | Битумы нефтяные дорожные марки БНД-60/90, БНД-90/130 сорт первый | т | 0,0108 5,4E-5 | 1690 |  |  |  | 0.09
| 10. 102-0025 | Пиломатериалы хвойных пород. Бруски обрезные длиной 4-6.5 м, шириной 75-150 мм, толщиной 40-75 мм III сорта | м3 | 0,15 0,00075 | 1287 |  |  |  | 0.97
| 11. 410-0001 | Смеси асфальтобетонные дорожные, аэродромные и асфальтобетон (горячие и теплые для плотного асфальтобетона мелко и крупнозернистые, песчаные), марка I, тип А | т | 96,6 0,483 | 535.5 |  |  |  | 258.65
Итого прямые затраты по смете в ценах 2001г. | [8 empty] | 58770.62 | 4294.06 | 8733.08 | 536.81 | 479.86 | 43.73
Итого прямые затраты по смете с учетом коэффициентов к итогам | [8 empty] | 68450.54 | 3864.66 | 9693.71 | 483.13 | 431.89 | 39.37
Накладные расходы | [8 empty] | 4562.12
Сметная прибыль | [8 empty] | 2684.41
Итоги по смете:
Итоги по Строительным работам
Бетонные и железобетонные монолитные конструкции в промышленном строительстве:
Итого Поз. 1, 6, 9, 30-31 | [8 empty] | 40557.82 | 2352.11 | 2987.92 | 360.77 | 270.6 | 29.81
Всего с учетом "Переход из цен ФЕР в цены ТЕР для Забайкальского края по статья затрат ОЗП=0,9; ЭМ=1,11; ЗПМ=0,9; МАТ=1,2; ТЗ=0,9; ТЗМ=0,9" | [8 empty] | 47694.84 | 2116.9 | 3316.59 | 324.69 | 243.54 | 26.83
Накладные расходы 105% ФОТ (от 2 441,59) | [8 empty] | 2563.67
Сметная прибыль 65% ФОТ (от 2 441,59) | [8 empty] | 1587.03
Итого c накладными и см. прибылью | [8 empty] | 51845.54 |  |  |  | 243.54 | 26.83
Материалы:
Итого Поз. 2-3 | [8 empty] | 6176.53
Всего с учетом "Переход из цен ФЕР в цены ТЕР для Забайкальского края по статья затрат ОЗП=0,9; ЭМ=1,11; ЗПМ=0,9; МАТ=1,2; ТЗ=0,9; ТЗМ=0,9" | [8 empty] | 7411.84
Земляные работы, выполняемые механизированным способом:
Итого Поз. 4 | [8 empty] | 208.03 | 50.5 | 157.53 | 14.45 | 5.92 | 1.44
Всего с учетом "Переход из цен ФЕР в цены ТЕР для Забайкальского края по статья затрат ОЗП=0,9; ЭМ=1,11; ЗПМ=0,9; МАТ=1,2; ТЗ=0,9; ТЗМ=0,9" | [8 empty] | 220.31 | 45.45 | 174.86 | 13.01 | 5.33 | 1.3
Накладные расходы 95% ФОТ (от 58,46) | [8 empty] | 55.54
Сметная прибыль 50% ФОТ (от 58,46) | [8 empty] | 29.23
Итого c накладными и см. прибылью | [8 empty] | 305.08 |  |  |  | 5.33 | 1.3
Материалы для строительных работ:
Итого Поз. 10-14, 16-21, 24, 26, 28-29, 33-34, 36, 43 | [8 empty] | -1661.94
Всего с учетом "Переход из цен ФЕР в цены ТЕР для Забайкальского края по статья затрат ОЗП=0,9; ЭМ=1,11; ЗПМ=0,9; МАТ=1,2; ТЗ=0,9; ТЗМ=0,9" | [8 empty] | -1994.33
Строительные металлические конструкции:
Итого Поз. 22 | [8 empty] | 236.26 | 70.2 | 115.91 | 7.96 | 6.88 | 0.64
Всего с учетом "Переход из цен ФЕР в цены ТЕР для Забайкальского края по статья затрат ОЗП=0,9; ЭМ=1,11; ЗПМ=0,9; МАТ=1,2; ТЗ=0,9; ТЗМ=0,9" | [8 empty] | 252.02 | 63.18 | 128.66 | 7.16 | 6.19 | 0.58
Накладные расходы 90% ФОТ (от 70,34) | [8 empty] | 63.31
Сметная прибыль 85% ФОТ (от 70,34) | [8 empty] | 59.79
Итого c накладными и см. прибылью | [8 empty] | 375.12 |  |  |  | 6.19 | 0.58
Бетонные и железобетонные сборные конструкции в промышленном строительстве:
Итого Поз. 23, 25 | [8 empty] | 5327.98 | 461.48 | 4065.28 | 99.89 | 50.28 | 7.19
Всего с учетом "Переход из цен ФЕР в цены ТЕР для Забайкальского края по статья затрат ОЗП=0,9; ЭМ=1,11; ЗПМ=0,9; МАТ=1,2; ТЗ=0,9; ТЗМ=0,9" | [8 empty] | 5889.25 | 415.33 | 4512.46 | 89.9 | 45.25 | 6.47
Накладные расходы 130% ФОТ (от 505,23) | [8 empty] | 656.8
Сметная прибыль 85% ФОТ (от 505,23) | [8 empty] | 429.45
Итого c накладными и см. прибылью | [8 empty] | 6975.5 |  |  |  | 45.25 | 6.47
Наружные сети водопровода, канализации, теплоснабжения, газопровода:
Итого Поз. 27 | [8 empty] | 586.65 | 11.32 | 5.28 | 0.74 | 1.31 | 0.07
Всего с учетом "Переход из цен ФЕР в цены ТЕР для Забайкальского края по статья затрат ОЗП=0,9; ЭМ=1,11; ЗПМ=0,9; МАТ=1,2; ТЗ=0,9; ТЗМ=0,9" | [8 empty] | 700.11 | 10.19 | 5.86 | 0.67 | 1.18 | 0.06
Накладные расходы 130% ФОТ (от 10,86) | [8 empty] | 14.12
Сметная прибыль 89% ФОТ (от 10,86) | [8 empty] | 9.67
Итого c накладными и см. прибылью | [8 empty] | 723.9 |  |  |  | 1.18 | 0.06
Полы:
Итого Поз. 32, 41 | [8 empty] | 251.37 | 181.69 | 18.12 | 1.79 | 21.51 | 0.27
Всего с учетом "Переход из цен ФЕР в цены ТЕР для Забайкальского края по статья затрат ОЗП=0,9; ЭМ=1,11; ЗПМ=0,9; МАТ=1,2; ТЗ=0,9; ТЗМ=0,9" | [8 empty] | 245.5 | 163.52 | 20.11 | 1.61 | 19.36 | 0.24
Накладные расходы 123% ФОТ (от 165,13) | [8 empty] | 203.11
Сметная прибыль 75% ФОТ (от 165,13) | [8 empty] | 123.85
Итого c накладными и см. прибылью | [8 empty] | 572.46 |  |  |  | 19.36 | 0.24
Отделочные работы:
Итого Поз. 35 | [8 empty] | 270.7 | 224.66 | 10.28 | 1.57 | 25.05 | 0.15
Всего с учетом "Переход из цен ФЕР в цены ТЕР для Забайкальского края по статья затрат ОЗП=0,9; ЭМ=1,11; ЗПМ=0,9; МАТ=1,2; ТЗ=0,9; ТЗМ=0,9" | [8 empty] | 256.51 | 202.19 | 11.41 | 1.41 | 22.55 | 0.14
Накладные расходы 105% ФОТ (от 203,60) | [8 empty] | 213.78
Сметная прибыль 55% ФОТ (от 203,60) | [8 empty] | 111.98
Итого c накладными и см. прибылью | [8 empty] | 582.27 |  |  |  | 22.55 | 0.14
Защита строительных конструкций и оборудования от коррозии:
Итого Поз. 37-39 | [8 empty] | 484.77 | 138.34 | 17.03 | 0.19 | 13.24 | 0.03
Всего с учетом "Переход из цен ФЕР в цены ТЕР для Забайкальского края по статья затрат ОЗП=0,9; ЭМ=1,11; ЗПМ=0,9; МАТ=1,2; ТЗ=0,9; ТЗМ=0,9" | [8 empty] | 538.69 | 124.51 | 18.9 | 0.17 | 11.92 | 0.03
Накладные расходы 90% ФОТ (от 124,68) | [8 empty] | 112.21
Сметная прибыль 70% ФОТ (от 124,68) | [8 empty] | 87.28
Итого c накладными и см. прибылью | [8 empty] | 738.18 |  |  |  | 11.92 | 0.03
Конструкции из кирпича и блоков:
Итого Поз. 40 | [8 empty] | 1929.86 | 331.79 | 120.97 | 3.49 | 34.85 | 0.33
Всего с учетом "Переход из цен ФЕР в цены ТЕР для Забайкальского края по статья затрат ОЗП=0,9; ЭМ=1,11; ЗПМ=0,9; МАТ=1,2; ТЗ=0,9; ТЗМ=0,9" | [8 empty] | 2205.41 | 298.61 | 134.28 | 3.14 | 31.37 | 0.3
Накладные расходы 122% ФОТ (от 301,75) | [8 empty] | 368.14
Сметная прибыль 80% ФОТ (от 301,75) | [8 empty] | 241.4
Итого c накладными и см. прибылью | [8 empty] | 2814.95 |  |  |  | 31.37 | 0.3
Автомобильные дороги:
Итого Поз. 42, 44 | [8 empty] | 291.43 | 2.82 | 28.64 | 2.71 | 0.31 | 0.2
Всего с учетом "Переход из цен ФЕР в цены ТЕР для Забайкальского края по статья затрат ОЗП=0,9; ЭМ=1,11; ЗПМ=0,9; МАТ=1,2; ТЗ=0,9; ТЗМ=0,9" | [8 empty] | 346.29 | 2.54 | 31.79 | 2.44 | 0.28 | 0.18
Накладные расходы 142% ФОТ (от 4,98) | [8 empty] | 7.07
Сметная прибыль 95% ФОТ (от 4,98) | [8 empty] | 4.73
Итого c накладными и см. прибылью | [8 empty] | 358.09 |  |  |  | 0.28 | 0.18
Итого | [8 empty] | 70708.6 |  |  |  | 386.97 | 36.13
Итоги по Монтажным работам
Изготовление в построечных условиях металлических и трубопроводных заготовок. (Необходимо внести значение СП):
Итого Поз. 15 | [8 empty] | 4111.16 | 469.15 | 1206.12 | 43.25 | 49.91 | 3.6
Всего с учетом "Переход из цен ФЕР в цены ТЕР для Забайкальского края по статья затрат ОЗП=0,9; ЭМ=1,11; ЗПМ=0,9; МАТ=1,2; ТЗ=0,9; ТЗМ=0,9" | [8 empty] | 4684.1 | 422.24 | 1338.79 | 38.93 | 44.92 | 3.24
Накладные расходы 66% ФОТ (от 461,17) | [8 empty] | 304.37
Итого c накладными и см. прибылью | [8 empty] | 4988.47 |  |  |  | 44.92 | 3.24
Итого | [8 empty] | 4988.47 |  |  |  | 44.92 | 3.24
Итого | [8 empty] | 75697.07 |  |  |  | 431.89 | 39.37
В том числе:
Материалы | [8 empty] | 54892.17
Машины и механизмы | [8 empty] | 9693.71
ФОТ | [8 empty] | 4347.79
Накладные расходы | [8 empty] | 4562.12
Сметная прибыль | [8 empty] | 2684.41
ВСЕГО по смете | [8 empty] | 75697.07 |  |  |  | 431.89 | 39.37
Составил: В.П.Россихина
Проверил : Е.Б.Пономарёв

## 01-05 ост
ОАО " Приаргунское производственное горно-химическое объединение". Рудник № 8
ЛОКАЛЬНЫЙ СМЕТНЫЙ РАСЧЕТ № 01-05 ост
(локальная смета)
на постоянный воротник устья ствола. Ствол 14 РЭШ
Основание -
| Сметная (договорная) стоимость в соответствии с договором подряда (субподряда): | [5 empty] | ___________________________0,559 |  | тыс. руб.
| Средства на оплату труда _______________________________________________________________________________________________ | [5 empty] | _______________________________________________________________________________________________0,160 |  | тыс. руб.
| Сметная трудоемкость _______________________________________________________________________________________________ | [5 empty] | _______________________________________________________________________________________________16,29 |  | чел.час
№ пп | Обоснова-ние | Наименование | Ед. изм. | Кол. на ед./ всего | Стоимость единицы, руб. |  |  |  | Общая стоимость, руб. |  |  |  | Т/з осн.раб. (на ед./ всего) | Т/з мех. (на ед./ всего)
[5 empty] | Всего | В том числе |  |  | Всего | В том числе
[6 empty] | Осн.З/п | Эк.Маш. | З/пМех. |  | Осн.З/п | Эк.Маш. | З/пМех.
1 | 2 | 3 | 4 | 5 | 6 | 7 | 8 | 9 | 10 | 11 | 12 | 13 | 14 | 15
Раздел 1. Общестроительные работы
5 | ФЕР46-04-007-04 | Разборка деревянных перекрытий, настила полка из досок по смонтированным балкам на отм.-3.400 | 100 м2 | 0.29 | 542.65 | 417.44 | 125.21 | 64.96 | 157 | 121 | 36 | 19 | 51,6 14,96 | 6,14 1,78
|  | Затраты труда рабочих (ср 2,4) | чел.час | 51,6 14,96 | 8.08 | 8.08 |  |  | 120.88 | 120.88
|  | Затраты труда машинистов | чел.час | 6,14 1,78
| 1. 030302 | Лебедки ручные и рычажные, тяговым усилием 12,26 (1,25) кН (т) | маш.-ч | 2,15 0,62 | 1.12 |  | 1.12 |  | 0.69 |  | 0.69
| 2. 031121 | Подъемники мачтовые строительные 0,5 т | маш.-ч | 6,14 1,78 | 20 |  | 20 | 13.02 | 35.6 |  | 35.6 | 23.18
6 | ФЕР09-03-003-01 | Демонтаж мет.балок из двутавра №24 на отм.-3.400 КОЭФ. К ПОЗИЦИИ: Коэффициент на материалы МАТ=0 к расх.; 3.3.1 МДС81-36. Демонтаж (разборка) металлических конструкций ОЗП=0,7; ЭМ=0,7 к расх.; ЗПМ=0,7; МАТ=0 к расх.; ТЗ=0,7; ТЗМ=0,7 | 1 т конструкций | 0.28 | 416.04 | 102.94 | 313.1 | 31.79 | 116 | 29 | 87 | 9 | 11,21 3,14 | 2,51 0,7
|  | Затраты труда рабочих (ср 3,6) | чел.час | 11,214 3,14 | 9.18 | 9.18 |  |  | 28.83 | 28.83
|  | Затраты труда машинистов | чел.час | 2,513 0,7
| 1. 020403 | Краны козловые при работе на монтаже технологического оборудования 32 т | маш.-ч | 0,07 0,02 | 120.52 |  | 120.52 | 15.42 | 2.41 |  | 2.41 | 0.31
| 2. 021141 | Краны на автомобильном ходу при работе на других видах строительства (кроме магистральных трубопроводов) 10 т | маш.-ч | 0,119 0,03 | 111.99 |  | 111.99 | 13.5 | 3.36 |  | 3.36 | 0.41
| 3. 021244 | Краны на гусеничном ходу при работе на других видах строительства (кроме магистральных трубопроводов) 25 т | маш.-ч | 2,156 0,6 | 120.04 |  | 120.04 | 13.5 | 72.02 |  | 72.02 | 8.1
| 4. 040504 | Аппараты для газовой сварки и резки | маш.-ч | 1,022 0,29 | 1.2 |  | 1.2 |  | 0.35 |  | 0.35
| 5. 040801 | Выпрямители сварочные многопостовые с количеством постов до 30 | маш.-ч | 0,532 0,15 | 34.09 |  | 34.09 |  | 5.11 |  | 5.11
| 6. 330301 | Машины шлифовальные электрические | маш.-ч | 0,098 0,03 | 5.13 |  | 5.13 |  | 0.15 |  | 0.15
| 7. 400001 | Автомобили бортовые грузоподъемностью до 5 т | маш.-ч | 0,168 0,05 | 75.4 |  | 75.4 |  | 3.77 |  | 3.77
| 8. 101-0309 | Канаты пеньковые пропитанные | т | 0 | 37900
| 9. 101-0324 | Кислород технический газообразный | м3 | 0 | 6.22
| 10. 101-0797 | Катанка горячекатаная в мотках диаметром 6.3-6.5 мм | т | 0 | 4455.2
| 11. 101-1019 | Швеллеры N 40, сталь марки Ст0 | т | 0 | 4920
| 12. 101-1513 | Электроды диаметром 4 мм Э42 | т | 0 | 9750
| 13. 101-1714 | Болты строительные с гайками и шайбами | т | 0 | 9040
| 14. 101-1805 | Гвозди строительные | т | 0 | 11978
| 15. 101-9412-2 | Круг шлифовальный 230х5х22 | шт | 0 | 36.8
| 16. 102-0023 | Пиломатериалы хвойных пород. Бруски обрезные длиной 4-6.5 м, шириной 75-150 мм, толщиной 40-75 мм I сорта | м3 | 0 | 1700
| 17. 113-0021 | Грунтовка ГФ-021 красно-коричневая | т | 0 | 15620
| 18. 113-0156 | Растворитель марки Р-4 | т | 0 | 9420
| 19. 201-0756 | Отдельные конструктивные элементы зданий и сооружений с преобладанием горячекатаных профилей, средняя масса сборочной единицы свыше 0.1 до 0.5 т | т | 0 | 7712
Н | 20. 201-9002 | Конструкции стальные | т | 0
| 21. 537-0097 | Канат двойной свивки типа ТК оцинкованный из проволок марки В, маркировочная группа 1770 н/мм2, диаметром 5.5 мм | 10 м | 0 | 50.23
| 22. 542-0042 | Пропан-бутан, смесь техническая | кг | 0 | 8.48
Итого прямые затраты по смете в ценах 2001г. | [8 empty] | 273 | 150 | 123 | 28 | 18.1 | 2.48
Итого прямые затраты по смете с учетом коэффициентов к итогам | [8 empty] | 272 | 135 | 137 | 25 | 16.29 | 2.23
Накладные расходы | [8 empty] | 170
Сметная прибыль | [8 empty] | 117
Итоги по смете:
Работы по реконструкции зданий и сооружений (усиление и замена существующих конструкций, разборка и возведение отдельных конструктивных элементов):
Итого Поз. 5 | [8 empty] | 157 | 121 | 36 | 19 | 14.96 | 1.78
Всего с учетом "Переход из цен ФЕР в цены ТЕР для Забайкальского края по статья затрат ОЗП=0,9; ЭМ=1,11; ЗПМ=0,9; МАТ=1,2; ТЗ=0,9; ТЗМ=0,9" | [8 empty] | 149 | 109 | 40 | 17 | 13.46 | 1.6
Накладные расходы 110% ФОТ (от 126) | [8 empty] | 139
Сметная прибыль 70% ФОТ (от 126) | [8 empty] | 88
Итого c накладными и см. прибылью | [8 empty] | 376 |  |  |  | 13.46 | 1.6
Строительные металлические конструкции:
Итого Поз. 6 | [8 empty] | 116 | 29 | 87 | 9 | 3.14 | 0.7
Всего с учетом "Переход из цен ФЕР в цены ТЕР для Забайкальского края по статья затрат ОЗП=0,9; ЭМ=1,11; ЗПМ=0,9; МАТ=1,2; ТЗ=0,9; ТЗМ=0,9" | [8 empty] | 123 | 26 | 97 | 8 | 2.83 | 0.63
Накладные расходы 90% ФОТ (от 34) | [8 empty] | 31
Сметная прибыль 85% ФОТ (от 34) | [8 empty] | 29
Итого c накладными и см. прибылью | [8 empty] | 183 |  |  |  | 2.83 | 0.63
Итого | [8 empty] | 559 |  |  |  | 16.29 | 2.23
В том числе:
Машины и механизмы | [8 empty] | 137
ФОТ | [8 empty] | 160
Накладные расходы | [8 empty] | 170
Сметная прибыль | [8 empty] | 117
ВСЕГО по смете | [8 empty] | 559 |  |  |  | 16.29 | 2.23

## 10-01
ОАО "ППГХО" рудник №8. Техническое переоснащение поверхностного комплекса ш.14 РЭШ (корректировка)
(наименование стройки)
ЛОКАЛЬНЫЙ СМЕТНЫЙ РАСЧЕТ № 10-01
(локальная смета)
|  | на | воздухоснабжение. Надшахтное здание ( корректировка)
(наименование работ и затрат, наименование объекта)
Основание: 2203/10-02-805-ВС.С
|  |  | Сметная стоимость _______________________________________________________________________________________________ | [5 empty] | ___________________________139,398 |  | тыс.руб.
|  |  | строительных работ _______________________________________________________________________________________________ | [5 empty] | _______________________________________________________________________________________________0,475 |  | тыс.руб.
|  |  | монтажных работ _______________________________________________________________________________________________ | [5 empty] | _______________________________________________________________________________________________46,579 |  | тыс.руб.
|  |  | оборудования _______________________________________________________________________________________________ | [5 empty] | _______________________________________________________________________________________________92,344 |  | тыс.руб.
|  |  | Средства на оплату труда _______________________________________________________________________________________________ | [5 empty] | ___________________________7,279 |  | тыс.руб.
|  |  | Сметная трудоемкость _______________________________________________________________________________________________ | [5 empty] | _______________________________________________________________________________________________748,48 |  | чел.час
Составлен(а) в ценах по состоянию на 01.01.2000 г.
№ пп | Обоснование | Наименование | Ед. изм. | Кол. | Стоимость единицы, руб. |  |  |  | Общая стоимость, руб. |  |  |  | Т/з осн. раб.на ед. | Т/з осн. раб. Всего | Т/з мех. на ед. | Т/з мех. Всего
[5 empty] | Всего | В том числе |  |  | Всего | В том числе
[6 empty] | Осн.З/п | Эк.Маш | З/пМех |  | Осн.З/п | Эк.Маш | З/пМех
1 | 2 | 3 | 4 | 5 | 6 | 7 | 8 | 9 | 10 | 11 | 12 | 13 | 14 | 15 | 16 | 17
Раздел 1. Трубопровод сжатого воздуха (АО)
1 | ФЕРм37-01-002-03 | Монтаж оборудования в помещении. Масса оборудования, т: 0,1 (индустриальный фильтр , 84кг) НР, (169 руб.): 80% от ФОТ СП, (127 руб.): 60% от ФОТ | шт. | 1 | 547.97 | 230.42 | 73.13 | 4.05 | 548 | 230 | 73 | 4 | 25.1 | 25.1 | 0.35 | 0.35
2 | Прайс-Лист ООО" Фесто-РФ", с НДС, на сентябрь , 2010г.,с транспорт. расходами | - Индустриальный фильтр DN100, SG-FF 0432 SP /8830евро:1,18:3,44=8830*40,65:1,18:3,44/ руб | шт | 1 | 88426.17 |  |  |  | 88426
3 | ФЕРм37-01-002-01 | Монтаж оборудования в помещении. Масса оборудования, т: 0,03 (сетчатый фильтр, 25кг) НР, (120 руб.): 80% от ФОТ СП, (90 руб.): 60% от ФОТ | шт. | 1 | 452.8 | 167.08 | 41.3 |  | 453 | 167 | 41 |  | 18.2 | 18.2 | 0.03 | 0.03
4 | Прайс-Лист ООО" Фесто-РФ", с НДС, на сентябрь 2010г..,с транспорт. расходами | -Сетчатый фильтр с сеткой 0,25 , Д100, CU /338евро:1,18:3,44=338*40,65:1,18/ руб | шт | 1 | 3384.83 |  |  |  | 3385
5 | ФЕРм12-01-002-02 | Трубопроводы сжатого воздуха давлением Ру=1,0МПа из труб усиленных неоцинкованных.Диаметр трубопровода наружный, мм:15мм ( ГОСТ 3262-75) НР, (6 руб.): 80% от ФОТ СП, (5 руб.): 60% от ФОТ | 100 м трубопроводов | 0.01 | 3412.14 | 729.2 | 2670.31 | 174.12 | 34 | 7 | 27 | 2 | 75.8 | 0.76 | 13.62 | 0.14
6 | ФЕРм12-18-001-02 | Изготовление узлов трубопроводов из труб усиленных неоцинкованных.Диаметр трубопровода наружный, мм:15мм ( ГОСТ 3262-75). НР, (3 руб.): 66% от ФОТ СП, (3 руб.): 65% от ФОТ | 100 м | 0.01 | 846.45 | 498.32 | 309.69 | 29.57 | 8 | 5 | 3 |  | 51.8 | 0.52 | 2.19 | 0.02
7 | ФСЦМ-103-0025 | Трубы стальные сварные водогазопроводные с резьбой черные усиленные (неоцинкованные) диаметр условного прохода 15 мм, толщина стенки 3.2 мм | м | 1 | 10.1 |  |  |  | 10
8 | ФЕРм12-01-002-03 | Трубопроводы сжатого воздуха давлением Ру=1,0МПа из труб стальных электросварных. Диаметр трубопровода наружный, мм:25х2,5мм ( ГОСТ 10704-91) НР, (638 руб.): 80% от ФОТ СП, (478 руб.): 60% от ФОТ | 100 м трубопроводов | 0.95 | 3469.12 | 760.94 | 2691.53 | 174.12 | 3296 | 723 | 2557 | 165 | 79.1 | 75.15 | 13.62 | 12.94
9 | ФЕРм12-18-001-03 | Изготовление узлов трубопроводов из труб стальных электросварных. Диаметр трубопровода наружный, мм:25х2,5мм ( ГОСТ 10704-91) НР, (297 руб.): 66% от ФОТ СП, (293 руб.): 65% от ФОТ | 100 м | 0.95 | 856.19 | 498.32 | 309.55 | 29.57 | 813 | 473 | 294 | 28 | 51.8 | 49.21 | 2.19 | 2.08
10 | ФСЦМ-103-0131 | - Трубы стальные электросварные прямошовные со снятой фаской диаметром от 20 до 377 мм из стали марок БСт2кп-БСт4кп и БСт2пс-БСт4пс наружный диаметр 32 мм толщина стенки 2.5 мм (25х2,5мм), применительно | м | 95 | 12.54 |  |  |  | 1191
11 | ФЕРм12-01-002-04 | Трубопроводы сжатого воздуха давлением Ру=1,0МПа из труб стальных электросварных. Диаметр трубопровода наружный, мм:32х2,5мм ( ГОСТ 10704-91) НР, (586 руб.): 80% от ФОТ СП, (439 руб.): 60% от ФОТ | 100 м трубопроводов | 0.85 | 3514.64 | 783.07 | 2712.06 | 175.6 | 2987 | 666 | 2305 | 149 | 81.4 | 69.19 | 13.74 | 11.68
12 | ФЕРм12-18-001-04 | Изготовление узлов трубопроводов из труб стальных электросварных. Диаметр трубопровода наружный, мм:32х2,5мм ( ГОСТ 10704-91) НР, (271 руб.): 66% от ФОТ СП, (267 руб.): 65% от ФОТ | 100 м | 0.85 | 893.37 | 508.9 | 322.28 | 29.84 | 759 | 433 | 274 | 25 | 52.9 | 44.97 | 2.21 | 1.88
13 | ФСЦМ-103-0131 | - Трубы стальные электросварные прямошовные со снятой фаской диаметром от 20 до 377 мм из стали марок БСт2кп-БСт4кп и БСт2пс-БСт4пс наружный диаметр 32 мм толщина стенки 2.5 мм | м | 85 | 12.54 |  |  |  | 1066
14 | ФЕРм12-01-002-10 | Трубопроводы сжатого воздуха давлением Ру=1,0МПа из труб стальных электросварных. Диаметр трубопровода наружный, мм:108х4мм ( ГОСТ 10704-91) НР, (574 руб.): 80% от ФОТ СП, (431 руб.): 60% от ФОТ | 100 м трубопроводов | 0.65 | 4527.88 | 1010.1 | 3423.8 | 218.49 | 2943 | 657 | 2225 | 142 | 105 | 68.25 | 17.23 | 11.2
15 | ФЕРм12-18-001-10 | Изготовление узлов трубопроводов из труб стальных электросварных. Диаметр трубопровода наружный, мм:108х4мм ( ГОСТ 10704-91) НР, (440 руб.): 66% от ФОТ СП, (433 руб.): 65% от ФОТ | 100 м | 0.65 | 1893.03 | 1096.68 | 554.41 | 44.15 | 1230 | 713 | 360 | 29 | 114 | 74.1 | 3.27 | 2.13
16 | ФСЦМ-103-0161 | - Трубы стальные электросварные прямошовные со снятой фаской диаметром от 20 до 377 мм из стали марок БСт2кп-БСт4кп и БСт2пс-БСт4пс наружный диаметр 108 мм, толщина стенки 4 мм | м | 65 | 74.25 |  |  |  | 4826
17 | ФСЦМ-103-1009 | - Фасонные стальные сварные части диаметр до 800 мм: отводы крутоизогнутые из углеродистой стали 90 град., Д100мм, гост 17375-2001 /10*2,5 /кг | т | 0.025 | 5500 |  |  |  | 138
18 | ФЕРм12-12-001-10 | Арматура фланцевая с ручным приводом или без привода водопроводная на условное давление до 4 МПа. Диаметр условного прохода, мм: 100 НР, (111 руб.): 80% от ФОТ СП, (83 руб.): 60% от ФОТ | шт. | 3 | 141.99 | 43 | 88.44 | 8.64 | 426 | 129 | 265 | 26 | 4.47 | 13.41 | 0.67 | 2.01
19 | ФСЦМ-300-1177 | - Задвижки параллельные фланцевые с выдвижным шпинделем, для воды и пара давлением 1 МПа (10 кгс/см2) 30Ч6БР диаметром 100 мм | шт | 3 | 476.7 |  |  |  | 1430
20 | ФЕРм12-12-009-02 | Арматура муфтовая с ручным приводом или без привода водопроводная на условное давление до 10 МПа. Диаметр условного прохода, мм: 15 НР, (33 руб.): 80% от ФОТ СП, (25 руб.): 60% от ФОТ | шт. | 1 | 54.5 | 46.18 | 4.54 |  | 55 | 46 | 5 |  | 4.8 | 4.8
21 | ФСЦМ-300-1134 | - Вентили проходные муфтовые 15КЧ18Р для воды, давлением 1,6 МПа (16 кгс/см2), диаметром 15 мм | шт | 1 | 14.66 |  |  |  | 15
22 | ФЕРм12-12-009-04 | Арматура муфтовая с ручным приводом или без привода водопроводная на условное давление до 10 МПа. Диаметр условного прохода, мм: 25 НР, (265 руб.): 80% от ФОТ СП, (199 руб.): 60% от ФОТ | шт. | 8 | 57.59 | 46.18 | 4.54 |  | 461 | 369 | 36 |  | 4.8 | 38.4
23 | ФСЦМ-300-1136 | - Вентили проходные муфтовые 15КЧ18Р для воды, давлением 1.6 МПа (16 кгс/см2), диаметром 25 мм | шт | 8 | 23.45 |  |  |  | 188
24 | ФЕРм12-12-009-05 | Арматура муфтовая с ручным приводом или без привода водопроводная на условное давление до 10 МПа. Диаметр условного прохода, мм: 32 НР, (199 руб.): 80% от ФОТ СП, (149 руб.): 60% от ФОТ | шт. | 6 | 61.73 | 46.18 | 4.94 |  | 370 | 277 | 30 |  | 4.8 | 28.8
25 | ФСЦМ-300-1137 | - Вентили проходные муфтовые 15КЧ18Р для воды, давлением 1.6 МПа (16 кгс/см2), диаметром 32 мм | шт | 6 | 30 |  |  |  | 180
26 | ФСЦМ-300-0969 | - Фланцы стальные плоские приварные из стали ВСт3сп2; ВСт3сп3; давлением 1.0 МПа (10 кгс/см2), диаметром: 100 мм (ГОСТ12820-80) | шт | 10 | 45 |  |  |  | 450
27 | ФЕР18-07-001-02 | Установка манометров: с трехходовым краном НР, (3 руб.): 128% от ФОТ СП, (2 руб.): 83% от ФОТ | 1 комплект | 1 | 226.72 | 2.18 |  |  | 227 | 2 |  |  | 0.22 | 0.22
28 | ФЕРм11-08-002-06 | Присоединение трубных проводок: из пластмассовых и резиновых труб, диаметр до 22 мм (25мм), применительно НР, (5 руб.): 80% от ФОТ СП, (4 руб.): 60% от ФОТ | 10 соединений | 1.2 | 5.86 | 5.86 |  |  | 7 | 7 |  |  | 0.52 | 0.62
29 | ФССЦ-300-0608 | - Шланг резиновый с текстильным каркасом Д25мм, ГОСТ18698-79 | м | 6 | 49.06 |  |  |  | 294
30 | ФЕР09-03-039-04 | Монтаж опорных конструкций: подвесок и хомутов для крепления трубопроводов внутри зданий и сооружений НР, (39 руб.): 90% от ФОТ СП, (37 руб.): 85% от ФОТ | 1 т конструкций | 0.049 | 1289.49 | 976.74 | 87.1 | 1.62 | 63 | 48 | 4 |  | 108.89 | 5.34 | 0.31 | 0.02
31 | ФСЦМ-300-1224 | Крепления для трубопроводов: кронштейны, планки, хомуты | кг | 49 | 11.98 |  |  |  | 587
32 | ФЕР13-03-002-04 | Огрунтовка металлических поверхностей за один раз: грунтовкой ГФ-021 ( ГОСТ 25129-82) НР, (1 руб.): 90% от ФОТ СП, (1 руб.): 70% от ФОТ | 100 м2 окрашиваемой поверхности | 0.01 | 268.53 | 56.5 | 9.31 | 0.1 | 3 | 1 |  |  | 5.31 | 0.05 | 0.02
33 | ФЕР13-03-004-26 | Окраска металлических огрунтованных поверхностей: эмалью ПФ-115 НР 90% от ФОТ СП 70% от ФОТ | 100 м2 окрашиваемой поверхности | 0.01 | 781.67 | 34.74 | 6.1 | 0.1 | 8 |  |  |  | 3.83 | 0.04 | 0.02
Итого прямые затраты по разделу в ценах 2001г. | [8 empty] | 116877 | 4953 | 8499 | 570 |  | 517.13 |  | 44.48
Итого прямые затраты по разделу с учетом коэффициентов к итогам | [8 empty] | 119614 | 4448 | 9467 | 512 |  | 517.13 |  | 44.48
В том числе, справочно:
Переход из цен ФЕР в цены ТЕР для Забайкальского края по статья затрат ОЗП=0,898; ЭМ=1,114; ЗПМ=0,898; МАТ=1,201 (Поз. 27, 30, 32-33, 1, 3, 5, 8, 11, 14, 18, 20, 22, 24, 28, 6, 9, 12, 15, 7, 10, 13, 16-17, 19, 21, 23, 25-26, 31) | [8 empty] | 2737 | -505 | 969 | -58
Накладные расходы | [8 empty] | 3760
В том числе, справочно:
66% ФОТ (от 1532) (Поз. 6, 9, 12, 15) | [8 empty] | 1011
80% ФОТ (от 3382) (Поз. 1, 3, 5, 8, 11, 14, 18, 20, 22, 24, 28) | [8 empty] | 2706
90% ФОТ (от 44) (Поз. 30, 32-33) | [8 empty] | 40
128% ФОТ (от 2) (Поз. 27) | [8 empty] | 3
Сметная прибыль | [8 empty] | 3065
В том числе, справочно:
60% ФОТ (от 3382) (Поз. 1, 3, 5, 8, 11, 14, 18, 20, 22, 24, 28) | [8 empty] | 2029
65% ФОТ (от 1532) (Поз. 6, 9, 12, 15) | [8 empty] | 996
70% ФОТ (от 1) (Поз. 32-33) | [8 empty] | 1
83% ФОТ (от 2) (Поз. 27) | [8 empty] | 2
85% ФОТ (от 43) (Поз. 30) | [8 empty] | 37
Итоги по разделу 1 Трубопровод сжатого воздуха (АО) :
Итоги по Строительным работам
Сантехнические работы - внутренние (трубопроводы, водопровод, канализация, отопление, газоснабжение, вентиляция и кондиционирование воздуха):
Итого Поз. 27 | [8 empty] | 227 | 2 |  |  |  | 0.22
Всего с учетом "Переход из цен ФЕР в цены ТЕР для Забайкальского края по статья затрат ОЗП=0,898; ЭМ=1,114; ЗПМ=0,898; МАТ=1,201" | [8 empty] | 272 | 2 |  |  |  | 0.22
Накладные расходы 128% ФОТ (от 2) | [8 empty] | 3
Сметная прибыль 83% ФОТ (от 2) | [8 empty] | 2
Итого c накладными и см. прибылью | [8 empty] | 277 |  |  |  |  | 0.22
Строительные металлические конструкции:
Итого Поз. 30 | [8 empty] | 63 | 48 | 4 |  |  | 5.34 |  | 0.02
Всего с учетом "Переход из цен ФЕР в цены ТЕР для Забайкальского края по статья затрат ОЗП=0,898; ЭМ=1,114; ЗПМ=0,898; МАТ=1,201" | [8 empty] | 60 | 43 | 4 |  |  | 5.34 |  | 0.02
Накладные расходы 90% ФОТ (от 43) | [8 empty] | 39
Сметная прибыль 85% ФОТ (от 43) | [8 empty] | 37
Итого c накладными и см. прибылью | [8 empty] | 136 |  |  |  |  | 5.34 |  | 0.02
Защита строительных конструкций и оборудования от коррозии:
Итого Поз. 32-33 | [8 empty] | 11 | 1 |  |  |  | 0.09
Всего с учетом "Переход из цен ФЕР в цены ТЕР для Забайкальского края по статья затрат ОЗП=0,898; ЭМ=1,114; ЗПМ=0,898; МАТ=1,201" | [8 empty] | 13 | 1 |  |  |  | 0.09
Накладные расходы 90% ФОТ (от 1) | [8 empty] | 1
Сметная прибыль 70% ФОТ (от 1) | [8 empty] | 1
Итого c накладными и см. прибылью | [8 empty] | 15 |  |  |  |  | 0.09
Итого | [8 empty] | 428 |  |  |  |  | 5.65 |  | 0.02
Итоги по Монтажным работам
Монтаж оборудования:
Итого Поз. 1, 3, 5, 8, 11, 14, 18, 20, 22, 24, 28 | [8 empty] | 11580 | 3278 | 7564 | 488 |  | 342.68 |  | 38.35
Всего с учетом "Переход из цен ФЕР в цены ТЕР для Забайкальского края по статья затрат ОЗП=0,898; ЭМ=1,114; ЗПМ=0,898; МАТ=1,201" | [8 empty] | 12256 | 2944 | 8426 | 438 |  | 342.68 |  | 38.35
Накладные расходы 80% ФОТ (от 3 382) | [8 empty] | 2706
Сметная прибыль 60% ФОТ (от 3 382) | [8 empty] | 2029
Итого c накладными и см. прибылью | [8 empty] | 16991 |  |  |  |  | 342.68 |  | 38.35
Изготовление в построечных условиях металлических и трубопроводных заготовок:
Итого Поз. 6, 9, 12, 15 | [8 empty] | 2810 | 1624 | 931 | 82 |  | 168.8 |  | 6.11
Всего с учетом "Переход из цен ФЕР в цены ТЕР для Забайкальского края по статья затрат ОЗП=0,898; ЭМ=1,114; ЗПМ=0,898; МАТ=1,201" | [8 empty] | 2801 | 1458 | 1037 | 74 |  | 168.8 |  | 6.11
Накладные расходы 66% ФОТ (от 1 532) | [8 empty] | 1011
Сметная прибыль 65% ФОТ (от 1 532) | [8 empty] | 996
Итого c накладными и см. прибылью | [8 empty] | 4808 |  |  |  |  | 168.8 |  | 6.11
Материалы для монтажных работ:
Итого Поз. 7, 10, 13, 16-17, 19, 21, 23, 25-26, 31 | [8 empty] | 10081
Всего с учетом "Переход из цен ФЕР в цены ТЕР для Забайкальского края по статья затрат ОЗП=0,898; ЭМ=1,114; ЗПМ=0,898; МАТ=1,201" | [8 empty] | 12107
Итого | [8 empty] | 33906 |  |  |  |  | 511.48 |  | 44.46
Итоги по Оборудованию
Итого Поз. 2, 4, 29 | [8 empty] | 92105
Всего с учетом "Переход из цен ФЕР в цены ТЕР для Забайкальского края по статья затрат ОЗП=0,898; ЭМ=1,114; ЗПМ=0,898; МАТ=1,201" | [8 empty] | 92105
Итого | [8 empty] | 126439 |  |  |  |  | 517.13 |  | 44.48
В том числе:
Материалы | [8 empty] | 13594
Машины и механизмы | [8 empty] | 9467
ФОТ | [8 empty] | 4960
Оборудование | [8 empty] | 92105
Накладные расходы | [8 empty] | 3760
Сметная прибыль | [8 empty] | 3065
Итого по разделу 1 Трубопровод сжатого воздуха (АО) | [8 empty] | 126439 |  |  |  |  | 517.13 |  | 44.48
Раздел 2. Конденсатопровод ( АО1)
34 | ФЕРм12-01-002-03 | Трубопроводы сжатого воздуха давлением Ру=1,0МПа из труб стальных электросварных. Диаметр трубопровода наружный, мм:20х2.0мм ( ГОСТ 10704-91) НР, (1176 руб.): 80% от ФОТ СП, (882 руб.): 60% от ФОТ | 100 м трубопроводов | 1.75 | 3469.12 | 760.94 | 2691.53 | 174.12 | 6071 | 1332 | 4710 | 305 | 79.1 | 138.43 | 13.62 | 23.84
35 | ФЕРм12-18-001-03 | Изготовление узлов трубопроводов из труб стальных электросварных. Диаметр трубопровода наружный, мм:20х2,0мм ( ГОСТ 10704-91) НР, (548 руб.): 66% от ФОТ СП, (540 руб.): 65% от ФОТ | 100 м | 1.75 | 856.19 | 498.32 | 309.55 | 29.57 | 1498 | 872 | 542 | 52 | 51.8 | 90.65 | 2.19 | 3.83
36 | ФСЦМ-103-0129 | Трубы стальные электросварные прямошовные со снятой фаской диаметром от 20 до 377 мм из стали марок БСт2кп-БСт4кп и БСт2пс-БСт4пс наружный диаметр 20 мм толщина стенки 2 мм | м | 175 | 6.34 |  |  |  | 1110
37 | ФЕР09-03-039-04 | Монтаж опорных конструкций: подвесок и хомутов для крепления трубопроводов внутри зданий и сооружений НР, (12 руб.): 90% от ФОТ СП, (11 руб.): 85% от ФОТ | 1 т конструкций | 0.015 | 1289.49 | 976.74 | 87.1 | 1.62 | 19 | 15 | 1 |  | 108.89 | 1.63 | 0.31
38 | ФСЦМ-300-1224 | Крепления для трубопроводов: кронштейны, планки, хомуты | кг | 15 | 11.98 |  |  |  | 180
39 | ФЕРм11-08-002-06 | Присоединение трубных проводок: из пластмассовых и резиновых труб, диаметр до 22 мм (20мм) НР, (5 руб.): 80% от ФОТ СП, (4 руб.): 60% от ФОТ | 10 соединений | 1.2 | 5.86 | 5.86 |  |  | 7 | 7 |  |  | 0.52 | 0.62
40 | ФССЦ-300-0607 | - Шланг резиновый с текстильным каркасом Д20мм, ГОСТ18698-79 | м | 6 | 39.8 |  |  |  | 239
41 | ФЕР13-03-002-04 | Огрунтовка металлических поверхностей за один раз: грунтовкой ГФ-021 ( ГОСТ 25129-82) НР 90% от ФОТ СП 70% от ФОТ | 100 м2 окрашиваемой поверхности | 0.002 | 268.53 | 56.5 | 9.31 | 0.1 | 1 |  |  |  | 5.31 | 0.01 | 0.02
42 | ФЕР13-03-004-26 | Окраска металлических огрунтованных поверхностей: эмалью ПФ-115 НР 90% от ФОТ СП 70% от ФОТ | 100 м2 окрашиваемой поверхности | 0.002 | 781.67 | 34.74 | 6.1 | 0.1 | 2 |  |  |  | 3.83 | 0.01 | 0.02
Итого прямые затраты по разделу в ценах 2001г. | [8 empty] | 9127 | 2226 | 5253 | 357 |  | 231.35 |  | 27.67
Итого прямые затраты по разделу с учетом коэффициентов к итогам | [8 empty] | 9782 | 1998 | 5852 | 321 |  | 231.35 |  | 27.67
В том числе, справочно:
Переход из цен ФЕР в цены ТЕР для Забайкальского края по статья затрат ОЗП=0,898; ЭМ=1,114; ЗПМ=0,898; МАТ=1,201 (Поз. 37, 41-42, 34, 36, 39, 35, 38) | [8 empty] | 655 | -227 | 599 | -36
Накладные расходы | [8 empty] | 1741
В том числе, справочно:
66% ФОТ (от 830) (Поз. 35) | [8 empty] | 548
80% ФОТ (от 1476) (Поз. 34, 36, 39) | [8 empty] | 1181
90% ФОТ (от 13) (Поз. 37) | [8 empty] | 12
Сметная прибыль | [8 empty] | 1437
В том числе, справочно:
60% ФОТ (от 1476) (Поз. 34, 36, 39) | [8 empty] | 886
65% ФОТ (от 830) (Поз. 35) | [8 empty] | 540
85% ФОТ (от 13) (Поз. 37) | [8 empty] | 11
Итоги по разделу 2 Конденсатопровод ( АО1) :
Итоги по Строительным работам
Строительные металлические конструкции:
Итого Поз. 37 | [8 empty] | 19 | 15 | 1 |  |  | 1.63
Всего с учетом "Переход из цен ФЕР в цены ТЕР для Забайкальского края по статья затрат ОЗП=0,898; ЭМ=1,114; ЗПМ=0,898; МАТ=1,201" | [8 empty] | 18 | 13 | 1 |  |  | 1.63
Накладные расходы 90% ФОТ (от 13) | [8 empty] | 12
Сметная прибыль 85% ФОТ (от 13) | [8 empty] | 11
Итого c накладными и см. прибылью | [8 empty] | 41 |  |  |  |  | 1.63
Защита строительных конструкций и оборудования от коррозии:
Итого Поз. 41-42 | [8 empty] | 3 |  |  |  |  | 0.02
Всего с учетом "Переход из цен ФЕР в цены ТЕР для Забайкальского края по статья затрат ОЗП=0,898; ЭМ=1,114; ЗПМ=0,898; МАТ=1,201" | [8 empty] | 4 |  |  |  |  | 0.02
Накладные расходы 90% ФОТ (от 0)
Сметная прибыль 70% ФОТ (от 0)
Итого c накладными и см. прибылью | [8 empty] | 4 |  |  |  |  | 0.02
Итого | [8 empty] | 45 |  |  |  |  | 1.65
Итоги по Монтажным работам
Монтаж оборудования:
Итого Поз. 34, 36, 39 | [8 empty] | 7188 | 1339 | 4710 | 305 |  | 139.05 |  | 23.84
Всего с учетом "Переход из цен ФЕР в цены ТЕР для Забайкальского края по статья затрат ОЗП=0,898; ЭМ=1,114; ЗПМ=0,898; МАТ=1,201" | [8 empty] | 7817 | 1202 | 5247 | 274 |  | 139.05 |  | 23.84
Накладные расходы 80% ФОТ (от 1 476) | [8 empty] | 1181
Сметная прибыль 60% ФОТ (от 1 476) | [8 empty] | 886
Итого c накладными и см. прибылью | [8 empty] | 9884 |  |  |  |  | 139.05 |  | 23.84
Изготовление в построечных условиях металлических и трубопроводных заготовок:
Итого Поз. 35 | [8 empty] | 1498 | 872 | 542 | 52 |  | 90.65 |  | 3.83
Всего с учетом "Переход из цен ФЕР в цены ТЕР для Забайкальского края по статья затрат ОЗП=0,898; ЭМ=1,114; ЗПМ=0,898; МАТ=1,201" | [8 empty] | 1488 | 783 | 604 | 47 |  | 90.65 |  | 3.83
Накладные расходы 66% ФОТ (от 830) | [8 empty] | 548
Сметная прибыль 65% ФОТ (от 830) | [8 empty] | 540
Итого c накладными и см. прибылью | [8 empty] | 2576 |  |  |  |  | 90.65 |  | 3.83
Материалы для монтажных работ:
Итого Поз. 38 | [8 empty] | 180
Всего с учетом "Переход из цен ФЕР в цены ТЕР для Забайкальского края по статья затрат ОЗП=0,898; ЭМ=1,114; ЗПМ=0,898; МАТ=1,201" | [8 empty] | 216
Итого | [8 empty] | 12676 |  |  |  |  | 229.7 |  | 27.67
Итоги по Оборудованию
Итого Поз. 40 | [8 empty] | 239
Всего с учетом "Переход из цен ФЕР в цены ТЕР для Забайкальского края по статья затрат ОЗП=0,898; ЭМ=1,114; ЗПМ=0,898; МАТ=1,201" | [8 empty] | 239
Итого | [8 empty] | 12960 |  |  |  |  | 231.35 |  | 27.67
В том числе:
Материалы | [8 empty] | 1693
Машины и механизмы | [8 empty] | 5852
ФОТ | [8 empty] | 2319
Оборудование | [8 empty] | 239
Накладные расходы | [8 empty] | 1741
Сметная прибыль | [8 empty] | 1437
Итого по разделу 2 Конденсатопровод ( АО1) | [8 empty] | 12960 |  |  |  |  | 231.35 |  | 27.67
ИТОГИ ПО СМЕТЕ:
Итого прямые затраты по смете в ценах 2001г. | [8 empty] | 126004 | 7179 | 13752 | 927 |  | 748.48 |  | 72.15
Итого прямые затраты по смете с учетом коэффициентов к итогам | [8 empty] | 129398 | 6447 | 15320 | 832 |  | 748.48 |  | 72.15
В том числе, справочно:
Переход из цен ФЕР в цены ТЕР для Забайкальского края по статья затрат ОЗП=0,898; ЭМ=1,114; ЗПМ=0,898; МАТ=1,201 (Поз. 27, 30, 37, 32-33, 41-42, 1, 3, 5, 8, 11, 14, 18, 20, 22, 24, 28, 34, 36, 39, 6, 9, 12, 15, 35, 7, 10, 13, 16-17, 19, 21, 23, 25-26, 31, 38) | [8 empty] | 3394 | -732 | 1568 | -95
Накладные расходы | [8 empty] | 5499
В том числе, справочно:
66% ФОТ (от 2361) (Поз. 6, 9, 12, 15, 35) | [8 empty] | 1558
80% ФОТ (от 4858) (Поз. 1, 3, 5, 8, 11, 14, 18, 20, 22, 24, 28, 34, 36, 39) | [8 empty] | 3886
90% ФОТ (от 58) (Поз. 30, 37, 32-33, 41-42) | [8 empty] | 52
128% ФОТ (от 2) (Поз. 27) | [8 empty] | 3
Сметная прибыль | [8 empty] | 4501
В том числе, справочно:
60% ФОТ (от 4858) (Поз. 1, 3, 5, 8, 11, 14, 18, 20, 22, 24, 28, 34, 36, 39) | [8 empty] | 2915
65% ФОТ (от 2361) (Поз. 6, 9, 12, 15, 35) | [8 empty] | 1535
70% ФОТ (от 1) (Поз. 32-33, 41-42) | [8 empty] | 1
83% ФОТ (от 2) (Поз. 27) | [8 empty] | 2
85% ФОТ (от 57) (Поз. 30, 37) | [8 empty] | 48
Итоги по смете:
Итоги по Строительным работам
Сантехнические работы - внутренние (трубопроводы, водопровод, канализация, отопление, газоснабжение, вентиляция и кондиционирование воздуха):
Итого Поз. 27 | [8 empty] | 227 | 2 |  |  |  | 0.22
Всего с учетом "Переход из цен ФЕР в цены ТЕР для Забайкальского края по статья затрат ОЗП=0,898; ЭМ=1,114; ЗПМ=0,898; МАТ=1,201" | [8 empty] | 272 | 2 |  |  |  | 0.22
Накладные расходы 128% ФОТ (от 2) | [8 empty] | 3
Сметная прибыль 83% ФОТ (от 2) | [8 empty] | 2
Итого c накладными и см. прибылью | [8 empty] | 277 |  |  |  |  | 0.22
Строительные металлические конструкции:
Итого Поз. 30, 37 | [8 empty] | 82 | 63 | 5 |  |  | 6.97 |  | 0.02
Всего с учетом "Переход из цен ФЕР в цены ТЕР для Забайкальского края по статья затрат ОЗП=0,898; ЭМ=1,114; ЗПМ=0,898; МАТ=1,201" | [8 empty] | 80 | 57 | 6 |  |  | 6.97 |  | 0.02
Накладные расходы 90% ФОТ (от 57) | [8 empty] | 51
Сметная прибыль 85% ФОТ (от 57) | [8 empty] | 48
Итого c накладными и см. прибылью | [8 empty] | 179 |  |  |  |  | 6.97 |  | 0.02
Защита строительных конструкций и оборудования от коррозии:
Итого Поз. 32-33, 41-42 | [8 empty] | 14 | 1 |  |  |  | 0.11
Всего с учетом "Переход из цен ФЕР в цены ТЕР для Забайкальского края по статья затрат ОЗП=0,898; ЭМ=1,114; ЗПМ=0,898; МАТ=1,201" | [8 empty] | 17 | 1 |  |  |  | 0.11
Накладные расходы 90% ФОТ (от 1) | [8 empty] | 1
Сметная прибыль 70% ФОТ (от 1) | [8 empty] | 1
Итого c накладными и см. прибылью | [8 empty] | 19 |  |  |  |  | 0.11
Итого | [8 empty] | 475 |  |  |  |  | 7.3 |  | 0.02
Итоги по Монтажным работам
Монтаж оборудования:
Итого Поз. 1, 3, 5, 8, 11, 14, 18, 20, 22, 24, 28, 34, 36, 39 | [8 empty] | 18768 | 4617 | 12274 | 793 |  | 481.73 |  | 62.19
Всего с учетом "Переход из цен ФЕР в цены ТЕР для Забайкальского края по статья затрат ОЗП=0,898; ЭМ=1,114; ЗПМ=0,898; МАТ=1,201" | [8 empty] | 20073 | 4146 | 13673 | 712 |  | 481.73 |  | 62.19
Накладные расходы 80% ФОТ (от 4 858) | [8 empty] | 3886
Сметная прибыль 60% ФОТ (от 4 858) | [8 empty] | 2915
Итого c накладными и см. прибылью | [8 empty] | 26874 |  |  |  |  | 481.73 |  | 62.19
Изготовление в построечных условиях металлических и трубопроводных заготовок:
Итого Поз. 6, 9, 12, 15, 35 | [8 empty] | 4308 | 2496 | 1473 | 134 |  | 259.45 |  | 9.94
Всего с учетом "Переход из цен ФЕР в цены ТЕР для Забайкальского края по статья затрат ОЗП=0,898; ЭМ=1,114; ЗПМ=0,898; МАТ=1,201" | [8 empty] | 4289 | 2241 | 1641 | 120 |  | 259.45 |  | 9.94
Накладные расходы 66% ФОТ (от 2 361) | [8 empty] | 1558
Сметная прибыль 65% ФОТ (от 2 361) | [8 empty] | 1535
Итого c накладными и см. прибылью | [8 empty] | 7382 |  |  |  |  | 259.45 |  | 9.94
Материалы для монтажных работ:
Итого Поз. 7, 10, 13, 16-17, 19, 21, 23, 25-26, 31, 38 | [8 empty] | 10261
Всего с учетом "Переход из цен ФЕР в цены ТЕР для Забайкальского края по статья затрат ОЗП=0,898; ЭМ=1,114; ЗПМ=0,898; МАТ=1,201" | [8 empty] | 12323
Итого | [8 empty] | 46579 |  |  |  |  | 741.18 |  | 72.13
Итоги по Оборудованию
Итого Поз. 2, 4, 29, 40 | [8 empty] | 92344
Всего с учетом "Переход из цен ФЕР в цены ТЕР для Забайкальского края по статья затрат ОЗП=0,898; ЭМ=1,114; ЗПМ=0,898; МАТ=1,201" | [8 empty] | 92344
Итого | [8 empty] | 139398 |  |  |  |  | 748.48 |  | 72.15
В том числе:
Материалы | [8 empty] | 15287
Машины и механизмы | [8 empty] | 15320
ФОТ | [8 empty] | 7279
Оборудование | [8 empty] | 92344
Накладные расходы | [8 empty] | 5499
Сметная прибыль | [8 empty] | 4501
ВСЕГО по смете | [8 empty] | 139398 |  |  |  |  | 748.48 |  | 72.15
Составил: В.П.Россихина
Проверил: Е.Б.Пономарёв

## 11-1и
ОАО « Приаргунское производственное горнохимическое объединени». Рудник №8 (корректировка)
(наименование стройки)
ЛОКАЛЬНЫЙ СМЕТНЫЙ РАСЧЕТ №11- 1и
(локальная смета)
Лестница в устье ствола. 14РЭШ
(наименование работ и затрат, наименование объекта)
Основание: 2203/08-16-629-ШС
|  |  | Сметная стоимость _______________________________________________________________________________________________ | [5 empty] | ___________________________6,152 |  | тыс.руб.
|  |  | строительных работ _______________________________________________________________________________________________ | [5 empty] | _______________________________________________________________________________________________4,095 |  | тыс.руб.
|  |  | монтажных работ _______________________________________________________________________________________________ | [5 empty] | _______________________________________________________________________________________________2,057 |  | тыс.руб.
|  |  | Средства на оплату труда _______________________________________________________________________________________________ | [5 empty] | ___________________________0,811 |  | тыс.руб.
|  |  | Сметная трудоемкость _______________________________________________________________________________________________ | [5 empty] | _______________________________________________________________________________________________88,97 |  | чел.час
Составлен(а) в ценах по состоянию на 01.01._2000 г.
№ пп | Обоснование | Наименование | Ед. изм. | Кол. | Стоимость единицы, руб. |  |  |  | Общая стоимость, руб. |  |  |  | Т/з осн. раб.на ед. | Т/з осн. раб. Всего | Т/з мех. на ед. | Т/з мех. Всего
[5 empty] | Всего | В том числе |  |  | Всего | В том числе
[6 empty] | Осн.З/п | Эк.Маш | З/пМех |  | Осн.З/п | Эк.Маш | З/пМех
1 | 2 | 3 | 4 | 5 | 6 | 7 | 8 | 9 | 10 | 11 | 12 | 13 | 14 | 15 | 16 | 17
1 | ФЕРм38-01-004-02 | Изготовление металлических лестниц с ограждением 2 222,48 = 10 017,40 - 7 353,70 x 1,06 КОЭФ. К ПОЗИЦИИ: 0.6 При использовании ручных лебедок (с установкой и снятием их в процессе работы) или вручную (мелких деталей) ОЗП=1,45; ЭМ=1,45; ЗПМ=1,45; ТЗ=1,45; ТЗМ=1,45 НР, (241,69 руб.): 66% от ФОТ СП, (238,03 руб.): 65% от ФОТ | 1 т конструкций | 0.235 | 3075.26 | 1673.88 | 1073.97 | 61.42 | 722.69 | 393.36 | 252.38 | 14.43 | 174 | 40.89 | 6.38 | 1.5
2 | ФССЦ-101-1801 | Угловая неравнополочная сталь , С245 ГОСТ 27772-88, 75х60х6мм /прим./ | т | 0.152 | 5317.52 |  |  |  | 808.26
3 | ФССЦ-101-1613 | Сталь, С245 ГОСТ 27772-88 , круглая диаметром 8 мм | т | 0.053 | 5010 |  |  |  | 265.53
4 | ФСЦМ-101-1620 | Сталь , С245 ГОСТ 27772-88 , круглая диаметром 20 мм | т | 0.044 | 4912.6 |  |  |  | 216.15
5 | ФЕР09-03-029-01 | Монтаж лестницы с ограждением в устье ствола НР, (72,28 руб.): 90% от ФОТ СП, (68,26 руб.): 85% от ФОТ | 1 т конструкций | 0.235 | 1083.67 | 304.28 | 689.65 | 76.27 | 254.66 | 71.51 | 162.07 | 17.92 | 32.37 | 7.61 | 5.83 | 1.37
6 | ФЕРм38-01-001-01 | Изготовление площадки лестничного отделения /пр/ 2 941,12 = 9 132,57 - 5 941,89 x 1,042 КОЭФ. К ПОЗИЦИИ: 0.6 При использовании ручных лебедок (с установкой и снятием их в процессе работы) или вручную (мелких деталей) ОЗП=1,45; ЭМ=1,45; ЗПМ=1,45; ТЗ=1,45; ТЗМ=1,45 НР, (121,73 руб.): 66% от ФОТ СП, (119,89 руб.): 65% от ФОТ | 1 т конструкций | 0.141 | 4097.47 | 1280.52 | 2445.48 | 176.18 | 577.74 | 180.55 | 344.81 | 24.84 | 133.11 | 18.77 | 13.775 | 1.94
7 | ФССЦ-101-1642 | Сталь угловая, равнополочная, марка стали ВСт3кп2 размером 100Х100Х12 мм | т | 0.093 | 5763 |  |  |  | 535.96
8 | ФСЦМ-101-1112 | Добавить лист стальной с ромбическим рифлённым профилем по ГОСТ 8568-77 , С245 ГОСТ 27772-88*, толщиной 6 мм/прим./ | т | 0.053 | 6733.53 |  |  |  | 356.88
9 | ФЕР09-03-030-01 | Монтаж площадки лестничного отделения НР, (48,21 руб.): 90% от ФОТ СП, (45,53 руб.): 85% от ФОТ | 1 т конструкций | 0.141 | 1084.16 | 359.21 | 635.21 | 63.91 | 152.87 | 50.65 | 89.56 | 9.01 | 39.13 | 5.52 | 4.91 | 0.69
10 | ФССЦ-101-2039 | Болты с гайками и шайбами оцинкованные, диаметр 16 мм | кг | 5.2 | 25.75 |  |  |  | 133.9
11 | ФЕР13-06-003-01 | Очистка метал. поверхностей от ржавчены щетками НР, (96,83 руб.): 90% от ФОТ СП, (75,31 руб.): 70% от ФОТ | 1 м2 очищаемой поверхности | 15.6 | 7.68 | 7.68 |  |  | 119.81 | 119.81 |  |  | 0.9 | 14.04
12 | ФЕР13-03-002-04 | Огрунтовка металлических поверхностей за один раз: грунтовкой ГФ-021 НР, (7,14 руб.): 90% от ФОТ СП, (5,55 руб.): 70% от ФОТ | 100 м2 окрашиваемой поверхности | 0.156 | 268.53 | 56.5 | 9.31 | 0.1 | 41.89 | 8.81 | 1.45 | 0.02 | 5.31 | 0.83 | 0.02
13 | ФЕР13-03-004-26 | Окраска металлических огрунтованных поверхностей: эмалью ПФ-115 КОЭФ. К ПОЗИЦИИ: Коэффициент на окраску за 2 раза ПЗ=2; ОЗП=2; ЭМ=2; ЗПМ=2; МАТ=2; ТЗ=2; ТЗМ=2; 1.8 При нанесении лакокрасочных материалов ручным способом ОЗП=1,1; ТЗ=1,1 НР, (9,66 руб.): 90% от ФОТ СП, (7,51 руб.): 70% от ФОТ | 100 м2 окрашиваемой поверхности | 0.156 | 1570.29 | 76.43 | 12.2 | 0.2 | 244.96 | 11.92 | 1.9 | 0.03 | 8.426 | 1.31 | 0.04 | 0.01
Итого прямые затраты по смете в ценах 2001г. | [8 empty] | 4431.3 | 836.61 | 852.17 | 66.25 |  | 88.97 |  | 5.51
Итого прямые затраты по смете с учетом коэффициентов к итогам | [8 empty] | 4994.36 | 751.27 | 949.32 | 59.48 |  | 88.97 |  | 5.51
В том числе, справочно:
Переход из цен ФЕР в цены ТЕР для Забайкальского края по статья затрат ОЗП=0,898; ЭМ=1,114; ЗПМ=0,898; МАТ=1,201 (Поз. 2-4, 7-8, 5, 9-13, 1, 6) | [8 empty] | 563.06 | -85.33 | 97.15 | -6.76
Накладные расходы | [8 empty] | 597.53
В том числе, справочно:
66% ФОТ (от 550,63) (Поз. 1, 6) | [8 empty] | 363.42
90% ФОТ (от 260,12) (Поз. 5, 9, 11-13) | [8 empty] | 234.11
Сметная прибыль | [8 empty] | 560.08
В том числе, справочно:
65% ФОТ (от 550,63) (Поз. 1, 6) | [8 empty] | 357.91
70% ФОТ (от 126,24) (Поз. 11-13) | [8 empty] | 88.37
85% ФОТ (от 133,88) (Поз. 5, 9) | [8 empty] | 113.8
Итоги по смете:
Итоги по Строительным работам
Материалы:
Итого Поз. 2-4, 7-8 | [8 empty] | 2182.78
Всего с учетом "Переход из цен ФЕР в цены ТЕР для Забайкальского края по статья затрат ОЗП=0,898; ЭМ=1,114; ЗПМ=0,898; МАТ=1,201" | [8 empty] | 2621.52
Строительные металлические конструкции:
Итого Поз. 5, 9 | [8 empty] | 407.53 | 122.16 | 251.63 | 26.93 |  | 13.13 |  | 2.06
Всего с учетом "Переход из цен ФЕР в цены ТЕР для Забайкальского края по статья затрат ОЗП=0,898; ЭМ=1,114; ЗПМ=0,898; МАТ=1,201" | [8 empty] | 430.54 | 109.7 | 280.32 | 24.18 |  | 13.13 |  | 2.06
Накладные расходы 90% ФОТ (от 133,88) | [8 empty] | 120.49
Сметная прибыль 85% ФОТ (от 133,88) | [8 empty] | 113.8
Итого c накладными и см. прибылью | [8 empty] | 664.83 |  |  |  |  | 13.13 |  | 2.06
Материалы для строительных работ:
Итого Поз. 10 | [8 empty] | 133.9
Всего с учетом "Переход из цен ФЕР в цены ТЕР для Забайкальского края по статья затрат ОЗП=0,898; ЭМ=1,114; ЗПМ=0,898; МАТ=1,201" | [8 empty] | 160.81
Защита строительных конструкций и оборудования от коррозии:
Итого Поз. 11-13 | [8 empty] | 406.66 | 140.54 | 3.35 | 0.05 |  | 16.18 |  | 0.01
Всего с учетом "Переход из цен ФЕР в цены ТЕР для Забайкальского края по статья затрат ОЗП=0,898; ЭМ=1,114; ЗПМ=0,898; МАТ=1,201" | [8 empty] | 445.52 | 126.2 | 3.73 | 0.04 |  | 16.18 |  | 0.01
Накладные расходы 90% ФОТ (от 126,24) | [8 empty] | 113.62
Сметная прибыль 70% ФОТ (от 126,24) | [8 empty] | 88.37
Итого c накладными и см. прибылью | [8 empty] | 647.51 |  |  |  |  | 16.18 |  | 0.01
Итого | [8 empty] | 4094.67 |  |  |  |  | 29.31 |  | 2.07
Итоги по Монтажным работам
Итого Поз. 1, 6 | [8 empty] | 1300.43 | 573.91 | 597.19 | 39.27 |  | 59.66 |  | 3.44
Всего с учетом "Переход из цен ФЕР в цены ТЕР для Забайкальского края по статья затрат ОЗП=0,898; ЭМ=1,114; ЗПМ=0,898; МАТ=1,201" | [8 empty] | 1335.97 | 515.37 | 665.27 | 35.26 |  | 59.66 |  | 3.44
Накладные расходы 66% ФОТ (от 550,63) | [8 empty] | 363.42
Сметная прибыль 65% ФОТ (от 550,63) | [8 empty] | 357.91
Итого c накладными и см. прибылью | [8 empty] | 2057.3 |  |  |  |  | 59.66 |  | 3.44
Итого | [8 empty] | 6151.97 |  |  |  |  | 88.97 |  | 5.51
В том числе:
Материалы | [8 empty] | 3293.77
Машины и механизмы | [8 empty] | 949.32
ФОТ | [8 empty] | 810.75
Накладные расходы | [8 empty] | 597.53
Сметная прибыль | [8 empty] | 560.08
ВСЕГО по смете | [8 empty] | 6151.97 |  |  |  |  | 88.97 |  | 5.51
Составил: В.П.Россихина
Проверил: Е.Б.Пономарёв

## 11-2и
ОАО "ППГХО" рудник №8. Техническое переоснащение поверхностного комплекса ш.14 РЭШ (корректировка)
(наименование стройки)
ЛОКАЛЬНЫЙ СМЕТНЫЙ РАСЧЕТ № 11-2и
(локальная смета)
Перекрытие воротника ствола на отм.0.000. 14РЭШ
(наименование работ и затрат, наименование объекта)
Основание: 2203/08-16-628-1-АР
|  |  | Сметная стоимость _______________________________________________________________________________________________ | [5 empty] | ___________________________24,028 |  | тыс.руб.
|  |  | строительных работ _______________________________________________________________________________________________ | [5 empty] | _______________________________________________________________________________________________15,403 |  | тыс.руб.
|  |  | монтажных работ _______________________________________________________________________________________________ | [5 empty] | _______________________________________________________________________________________________8,625 |  | тыс.руб.
|  |  | Средства на оплату труда _______________________________________________________________________________________________ | [5 empty] | ___________________________2,635 |  | тыс.руб.
|  |  | Сметная трудоемкость _______________________________________________________________________________________________ | [5 empty] | _______________________________________________________________________________________________280,38 |  | чел.час
Составлен(а) в ценах по состоянию на 01.01._2000 г.
№ пп | Обоснование | Наименование | Ед. изм. | Кол. | Стоимость единицы, руб. |  |  |  | Общая стоимость, руб. |  |  |  | Т/з осн. раб.на ед. | Т/з осн. раб. Всего | Т/з мех. на ед. | Т/з мех. Всего
[5 empty] | Всего | В том числе |  |  | Всего | В том числе
[6 empty] | Осн.З/п | Эк.Маш | З/пМех |  | Осн.З/п | Эк.Маш | З/пМех
1 | 2 | 3 | 4 | 5 | 6 | 7 | 8 | 9 | 10 | 11 | 12 | 13 | 14 | 15 | 16 | 17
1 | ФЕРм38-01-001-01 | Изготовление мет. перекрытия /пр/ 2 941,12 = 9 132,57 - 5 941,89 x 1,042 КОЭФ. К ПОЗИЦИИ: 0.6 При использовании ручных лебедок (с установкой и снятием их в процессе работы) или вручную (мелких деталей) ОЗП=1,45; ЭМ=1,45; ЗПМ=1,45; ТЗ=1,45; ТЗМ=1,45 НР, (1139,63 руб.): 66% от ФОТ СП, (1122,36 руб.): 65% от ФОТ | 1 т конструкций | 1.32 | 4097.47 | 1280.52 | 2445.48 | 176.18 | 5408.66 | 1690.29 | 3228.04 | 232.55 | 133.11 | 175.71 | 13.775 | 18.18
2 | ФСЦМ-101-1112 | Добавить лист стальной с ромбическим рифлённым профилем по ГОСТ 8568-77 , толщиной 6 мм/прим./ | т | 1.01 | 6733.53 |  |  |  | 6800.87
3 | ФССЦ-101-1645 | Добавить швеллер [12, ГОСТ8240-89 | т | 0.09 | 6780 |  |  |  | 610.2
4 | ФССЦ-101-1871 | Добавить швеллер [20, ГОСТ8240-89 | т | 0.21 | 5989 |  |  |  | 1257.69
5 | ФССЦ-101-1638 | Добавить сталь полосовую, 80х8, ГОСТ19903-74 | т | 0.06 | 5763 |  |  |  | 345.78
6 | ФЕР09-03-031-01 | Монтаж мет. перекрытия воротника ствола на отм. 0.000 /пр/ НР, (268,97 руб.): 90% от ФОТ СП, (254,03 руб.): 85% от ФОТ | 1 т конструкций | 1.32 | 762.14 | 226.46 | 373.91 | 25.67 | 1006.02 | 298.93 | 493.56 | 33.88 | 22.18 | 29.28 | 2.08 | 2.75
7 | ФЕРм38-01-006-01 | Изготовление ляды Л1 /пр/ 6 013,01 = 13 261,80 - 6 812,77 x 1,064 КОЭФ. К ПОЗИЦИИ: 0.6 При использовании ручных лебедок (с установкой и снятием их в процессе работы) или вручную (мелких деталей) ОЗП=1,45; ЭМ=1,45; ЗПМ=1,45; ТЗ=1,45; ТЗМ=1,45 НР, (79,43 руб.): 66% от ФОТ СП, (78,23 руб.): 65% от ФОТ | 1 т конструкций | 0.05592 | 8444.86 | 2194.43 | 5641.53 | 202.32 | 472.24 | 122.71 | 315.47 | 11.31 | 233.45 | 13.05 | 16.82 | 0.94
8 | ФСЦМ-101-1112 | Добавить лист стальной с ромбическим рифлённым профилем по ГОСТ 8568-77 , толщиной 6 мм/прим./ | т | 0.0445 | 6733.53 |  |  |  | 299.64
9 | ФССЦ-101-1641 | Добавить сталь угловую, равнополочную, размером 50х50х5 мм | т | 0.0132 | 5763 |  |  |  | 76.07
10 | ФССЦ-101-2216 | Сталь листовая 160х130, толщ.6ммм, ГОСТ 19903-74 | т | 0.001 | 5941.89 |  |  |  | 5.94
11 | ФСЦМ-204-0004 | Добавить горячекатаную арматурную сталь класса A-I, диаметром 12 мм | т | 0.001 | 6508.75 |  |  |  | 6.51
12 | ФЕР09-03-031-01 | Монтаж ляды Л1 в перекрытии /пр/ НР, (11,39 руб.): 90% от ФОТ СП, (10,76 руб.): 85% от ФОТ | 1 т конструкций | 0.05592 | 762.14 | 226.46 | 373.91 | 25.67 | 42.62 | 12.66 | 20.91 | 1.44 | 22.18 | 1.24 | 2.08 | 0.12
13 | ФЕР13-06-003-01 | Очистка метал. поверхностей от ржавчены щетками НР, (365,59 руб.): 90% от ФОТ СП, (284,35 руб.): 70% от ФОТ | 1 м2 очищаемой поверхности | 58.9 | 7.68 | 7.68 |  |  | 452.35 | 452.35 |  |  | 0.9 | 53.01
14 | ФЕР13-03-002-04 | Огрунтовка металлических поверхностей за один раз: грунтовкой ГФ-021 НР, (26,95 руб.): 90% от ФОТ СП, (20,96 руб.): 70% от ФОТ | 100 м2 окрашиваемой поверхности | 0.589 | 268.53 | 56.5 | 9.31 | 0.1 | 158.16 | 33.28 | 5.48 | 0.06 | 5.31 | 3.13 | 0.02 | 0.01
15 | ФЕР13-03-004-26 | Окраска металлических огрунтованных поверхностей: эмалью ПФ-115 КОЭФ. К ПОЗИЦИИ: Коэффициент на окраску за 2 раза ПЗ=2; ОЗП=2; ЭМ=2; ЗПМ=2; МАТ=2; ТЗ=2; ТЗМ=2; 1.8 При нанесении лакокрасочных материалов ручным способом ОЗП=1,1; ТЗ=1,1 НР, (36,49 руб.): 90% от ФОТ СП, (28,38 руб.): 70% от ФОТ | 100 м2 окрашиваемой поверхности | 0.589 | 1570.29 | 76.43 | 12.2 | 0.2 | 924.9 | 45.02 | 7.19 | 0.12 | 8.426 | 4.96 | 0.04 | 0.02
Итого прямые затраты по смете в ценах 2001г. | [8 empty] | 17867.65 | 2655.24 | 4070.65 | 279.36 |  | 280.38 |  | 22.02
Итого прямые затраты по смете с учетом коэффициентов к итогам | [8 empty] | 20300.35 | 2384.4 | 4534.7 | 250.87 |  | 280.38 |  | 22.02
В том числе, справочно:
Переход из цен ФЕР в цены ТЕР для Забайкальского края по статья затрат ОЗП=0,898; ЭМ=1,114; ЗПМ=0,898; МАТ=1,201 (Поз. 2-5, 8-11, 6, 12-15, 1, 7) | [8 empty] | 2432.7 | -270.83 | 464.05 | -28.49
Накладные расходы | [8 empty] | 1928.45
В том числе, справочно:
66% ФОТ (от 1847,06) (Поз. 1, 7) | [8 empty] | 1219.06
90% ФОТ (от 788,21) (Поз. 6, 12-15) | [8 empty] | 709.39
Сметная прибыль | [8 empty] | 1799.07
В том числе, справочно:
65% ФОТ (от 1847,06) (Поз. 1, 7) | [8 empty] | 1200.59
70% ФОТ (от 476,68) (Поз. 13-15) | [8 empty] | 333.68
85% ФОТ (от 311,53) (Поз. 6, 12) | [8 empty] | 264.8
Итоги по смете:
Итоги по Строительным работам
Материалы:
Итого Поз. 2-5, 8-11 | [8 empty] | 9402.7
Всего с учетом "Переход из цен ФЕР в цены ТЕР для Забайкальского края по статья затрат ОЗП=0,898; ЭМ=1,114; ЗПМ=0,898; МАТ=1,201" | [8 empty] | 11292.64
Строительные металлические конструкции:
Итого Поз. 6, 12 | [8 empty] | 1048.64 | 311.59 | 514.47 | 35.32 |  | 30.52 |  | 2.87
Всего с учетом "Переход из цен ФЕР в цены ТЕР для Забайкальского края по статья затрат ОЗП=0,898; ЭМ=1,114; ЗПМ=0,898; МАТ=1,201" | [8 empty] | 1120.25 | 279.81 | 573.12 | 31.72 |  | 30.52 |  | 2.87
Накладные расходы 90% ФОТ (от 311,53) | [8 empty] | 280.38
Сметная прибыль 85% ФОТ (от 311,53) | [8 empty] | 264.8
Итого c накладными и см. прибылью | [8 empty] | 1665.43 |  |  |  |  | 30.52 |  | 2.87
Защита строительных конструкций и оборудования от коррозии:
Итого Поз. 13-15 | [8 empty] | 1535.41 | 530.65 | 12.67 | 0.18 |  | 61.1 |  | 0.03
Всего с учетом "Переход из цен ФЕР в цены ТЕР для Забайкальского края по статья затрат ОЗП=0,898; ЭМ=1,114; ЗПМ=0,898; МАТ=1,201" | [8 empty] | 1682.13 | 476.52 | 14.11 | 0.16 |  | 61.1 |  | 0.03
Накладные расходы 90% ФОТ (от 476,68) | [8 empty] | 429.01
Сметная прибыль 70% ФОТ (от 476,68) | [8 empty] | 333.68
Итого c накладными и см. прибылью | [8 empty] | 2444.82 |  |  |  |  | 61.1 |  | 0.03
Итого | [8 empty] | 15402.89 |  |  |  |  | 91.62 |  | 2.9
Итоги по Монтажным работам
Итого Поз. 1, 7 | [8 empty] | 5880.9 | 1813 | 3543.51 | 243.86 |  | 188.76 |  | 19.12
Всего с учетом "Переход из цен ФЕР в цены ТЕР для Забайкальского края по статья затрат ОЗП=0,898; ЭМ=1,114; ЗПМ=0,898; МАТ=1,201" | [8 empty] | 6205.33 | 1628.07 | 3947.47 | 218.99 |  | 188.76 |  | 19.12
Накладные расходы 66% ФОТ (от 1 847,06) | [8 empty] | 1219.06
Сметная прибыль 65% ФОТ (от 1 847,06) | [8 empty] | 1200.59
Итого c накладными и см. прибылью | [8 empty] | 8624.98 |  |  |  |  | 188.76 |  | 19.12
Итого | [8 empty] | 24027.87 |  |  |  |  | 280.38 |  | 22.02
В том числе:
Материалы | [8 empty] | 13381.25
Машины и механизмы | [8 empty] | 4534.7
ФОТ | [8 empty] | 2635.27
Накладные расходы | [8 empty] | 1928.45
Сметная прибыль | [8 empty] | 1799.07
ВСЕГО по смете | [8 empty] | 24027.87 |  |  |  |  | 280.38 |  | 22.02
Составил: В.П.Россихина
Проверил : Е.Б.Пономарёв

## 5217 СМ15 ЛС1
ОАО "Приаргунское производственное горно-химическое объединение" Рудник 8. Площадка ствола 14 РЭШ.
(наименование стройки)
ЛОКАЛЬНЫЙ СМЕТНЫЙ РАСЧЕТ № 5217 СМ15, ЛС-1
(локальная смета)
на | Надшахтное здание. Обогреваемая подбункерная площадка.Общестроительные работы,
(наименование работ и затрат, наименование объекта)
Основание: |  | 5217-1-КЖ л.1-14
|  |  |  | Сметная стоимость | [6 empty] | 936,26 | тыс.руб.
|  |  |  | Средства на оплату труда | [6 empty] | 27,6 | тыс.руб.
Составлена В ЦЕНАХ 2001г. | [11 empty] | РУБ.
N п/п | Шифр и номер позиции норматива | Наименование работ и затрат | Количество | Стоимость единицы |  |  | Общая стоимость |  |  |  | Затраты труда рабочих, чел.-ч, не занятых обслуж. машин
|  |  |  | Всего | экспл. машин | материалов | Всего | оплаты труда | экспл. машин | материалов
|  |  | Единица измерения | оплаты труда | в т.ч. оплаты труда | возвр. мате-риалов |  |  | в т.ч. оплаты труда | возвр. мате-риалов | обслуживающие маш.
[11 empty] | на един. | всего
1 | 2 | 3 | 4 | 5 | 6 | 7 | 8 | 9 | 10 | 11 | 12 | 13
Раздел 1.ЗЕМЛЯНЫЕ РАБОТЫ
1 | 01-01-019- 03 ФЕР доп. вып.1 | Разработка грунта с погрузкой на автомобили-самосвалы в котлованах объемом до 1000 м3, экскаваторами с ковшом вместимостью 0,5 м3 группа грунтов: 3 | 0.721 | 5763.12 | 5763.12 | -- | 4155 | -- | 4155 | -- | -- | --
|  |  | 1000м3 | -- | 630.83 |  |  |  | 455 |  | 51.92 | 37
|  | Наименование затрат | Базисная стоимость | Коэф-ты тех. части | На ед. в базисных | Коэф-ты пересчета | На ед. в текущих | В текущих ценах |  |  | Стоимость 1 чел.-ч
|  | Затраты на эксплуатацию машин и механизмов | 5192 | 1 | 5192 | 1.11 | 5763.12 |  | 4155
|  | в т.ч. эксплуатация машин без оплаты труда | 4491.08 | 1 | 4491.08 | 1.1428 | 5132.29 |  | 3700
|  | в т.ч. оплата труда машинистов | 700.92 | 1 | 700.92 | 0.9 | 630.83 |  | 455 |  | 12.15
|  | НР от ОЗП+ЗПМ (Н10) - 95% |  | 599.29 |  |  | 432
|  | СП от ОЗП+ЗПМ (Н30) - 50% |  | 315.42 |  |  | 227
|  | Сметная стоимость |  |  |  |  | 4815
2 | 01-01-007- 03 ФЕР доп. вып.1 | Разработка грунта в отвал в котлованах объемом до 1000 м3 экскаваторами с ковшом вместимостью 0,5 (0,5-0,63) м3, группа грунтов: 3 | 0.09 | 4518.81 | 4518.81 | -- | 407 | -- | 407 | -- | -- | --
|  |  | 1000м3 | -- | 494.63 |  |  |  | 45 |  | 40.71 | 4
|  | Наименование затрат | Базисная стоимость | Коэф-ты тех. части | На ед. в базисных | Коэф-ты пересчета | На ед. в текущих | В текущих ценах |  |  | Стоимость 1 чел.-ч
|  | Затраты на эксплуатацию машин и механизмов | 4071 | 1 | 4071 | 1.11 | 4518.81 |  | 407
|  | в т.ч. эксплуатация машин без оплаты труда | 3521.41 | 1 | 3521.41 | 1.1428 | 4024.18 |  | 362
|  | в т.ч. оплата труда машинистов | 549.59 | 1 | 549.59 | 0.9 | 494.63 |  | 45 |  | 12.15
|  | НР от ОЗП+ЗПМ (Н10) - 95% |  | 469.9 |  |  | 42
|  | СП от ОЗП+ЗПМ (Н30) - 50% |  | 247.31 |  |  | 22
|  | Сметная стоимость |  |  |  |  | 472
3 | 01-02-057- 03 ФЕР ТЧ п.3.187 Кзтр=1,2 | Разработка грунта вручную в траншеях глубиной до 2 м без креплений с откосами, группа грунтов 3. Доработка вручную, зачистка дна и стенок с выкидкой грунта в котлованах и траншеях, разработанных механизированным способом, применен коэффициент к нормам затрат труда - 1,2 | 0.04 | 2089.15 | -- | -- | 84 | 84 | -- | -- | 297.6 | 12
|  |  | 100м3 | 2089.15 | -- |  |  |  | -- |  | -- | --
|  | Наименование затрат | Базисная стоимость | Коэф-ты тех. части | На ед. в базисных | Коэф-ты пересчета | На ед. в текущих | В текущих ценах |  |  | Стоимость 1 чел.-ч
|  | Оплата труда рабочих, ср. разряд-2 | 1934.4 | 1.2 | 2321.28 | 0.9 | 2089.15 | 84 |  |  | 7.02
|  | НР от ОЗП+ЗПМ (Н10) - 80% |  | 1671.32 |  |  | 67
|  | СП от ОЗП+ЗПМ (Н30) - 45% |  | 940.12 |  |  | 38
|  | Сметная стоимость |  |  |  |  | 188
4 | 01-01-034- 02 ФЕР | Засыпка траншей и котлованов с перемещением грунта до 5 м бульдозерами мощностью 96 (130) кВт (л.с.), 2 группа грунтов | 0.09 | 701.69 | 701.69 | -- | 63 | -- | 63 | -- | -- | --
|  |  | 1000м3 | -- | 86.96 |  |  |  | 8 |  | 6.71 | 1
|  | Наименование затрат | Базисная стоимость | Коэф-ты тех. части | На ед. в базисных | Коэф-ты пересчета | На ед. в текущих | В текущих ценах |  |  | Стоимость 1 чел.-ч
|  | Затраты на эксплуатацию машин и механизмов | 632.15 | 1 | 632.15 | 1.11 | 701.69 |  | 63
|  | в т.ч. эксплуатация машин без оплаты труда | 535.53 | 1 | 535.53 | 1.1479 | 614.73 |  | 55
|  | в т.ч. оплата труда машинистов | 96.62 | 1 | 96.62 | 0.9 | 86.96 |  | 8 |  | 12.96
|  | НР от ОЗП+ЗПМ (Н10) - 95% |  | 82.61 |  |  | 7
|  | СП от ОЗП+ЗПМ (Н30) - 50% |  | 43.48 |  |  | 4
|  | Сметная стоимость |  |  |  |  | 74
5 | 01-02-061- 03 ФЕР | Засыпка вручную траншей, пазух котлованов и ям, группа грунтов 3 | 0.04 | 814.57 | -- | -- | 33 | 33 | -- | -- | 121 | 5
|  |  | 100м3 | 814.57 | -- |  |  |  | -- |  | -- | --
|  | Наименование затрат | Базисная стоимость | Коэф-ты тех. части | На ед. в базисных | Коэф-ты пересчета | На ед. в текущих | В текущих ценах |  |  | Стоимость 1 чел.-ч
|  | Оплата труда рабочих, ср. разряд-1,5 | 905.08 | 1 | 905.08 | 0.9 | 814.57 | 33 |  |  | 6.73
|  | НР от ОЗП+ЗПМ (Н10) - 80% |  | 651.66 |  |  | 26
|  | СП от ОЗП+ЗПМ (Н30) - 45% |  | 366.56 |  |  | 15
|  | Сметная стоимость |  |  |  |  | 74
6 | 01-02-005- 02 ФЕР | Уплотнение грунта пневматическими трамбовками, группа грунтов 3, 4 | 0.9 | 556.52 | 441.67 | -- | 501 | 103 | 398 | -- | 14.96 | 13
|  |  | 100м3 | 114.85 | 32.87 |  |  |  | 30 |  | 3.63 | 3
|  | Наименование затрат | Базисная стоимость | Коэф-ты тех. части | На ед. в базисных | Коэф-ты пересчета | На ед. в текущих | В текущих ценах |  |  | Стоимость 1 чел.-ч
|  | Оплата труда рабочих, ср. разряд-3 | 127.61 | 1 | 127.61 | 0.9 | 114.85 | 103 |  |  | 7.68
|  | Затраты на эксплуатацию машин и механизмов | 397.9 | 1 | 397.9 | 1.11 | 441.67 |  | 398
|  | в т.ч. эксплуатация машин без оплаты труда | 361.38 | 1 | 361.38 | 1.1312 | 408.8 |  | 368
|  | в т.ч. оплата труда машинистов | 36.52 | 1 | 36.52 | 0.9 | 32.87 |  | 30 |  | 9.06
|  | НР от ОЗП+ЗПМ (Н10) - 95% |  | 140.33 |  |  | 126
|  | СП от ОЗП+ЗПМ (Н30) - 50% |  | 73.86 |  |  | 66
|  | Сметная стоимость |  |  |  |  | 694
7 | 310-3001-1 ФССЦ ПГ | Перевозка грузов автомобилями-самосвалами грузоподъемностью 10 т работающими вне карьера, расстояние перевозки 1 км, класс груза 1 | 1405.95 | 2.89 | 2.89 | -- | 4063 | -- | 4063 | -- | -- | --
|  |  | т | -- | -- |  |  |  | -- |  | -- | --
|  | Наименование затрат | Базисная стоимость | Коэф-ты тех. части | На ед. в базисных | Коэф-ты пересчета | На ед. в текущих | В текущих ценах |  |  | Стоимость 1 чел.-ч
|  | Затраты на эксплуатацию машин и механизмов | 2.6 | 1 | 2.6 | 1.11 | 2.89 |  | 4063
|  | Итого прямые затраты по разделу 1 | РУБ. |  |  |  | 9306 | 220 | 9086 | -- |  | 30
|  |  | РУБ. | [5 empty] | 538 |  |  | 45
| Стоимость общестроительных работ - |  | РУБ. |  |  |  | 9306
| Всего оплата труда - |  | РУБ. |  |  |  |  | 758
|  | Накладные расходы - | РУБ. |  |  |  | 700
|  | Сметная прибыль - | РУБ. |  |  |  | 372
| Всего, стоимость общестроительных работ - |  | РУБ. |  |  |  | 10378
|  | Нормативная трудоемкость - | ЧЕЛ.-Ч | [8 empty] | 75
|  | Сметная заработная плата - | РУБ. |  |  |  |  | 758
|  | Итого по разделу 1 | РУБ. |  |  |  | 10378
|  | Нормативная трудоемкость - | ЧЕЛ.-Ч | [8 empty] | 75
|  | Сметная заработная плата - | РУБ. |  |  |  |  | 758
Раздел 2.ПОДБУНКЕРНАЯ ПЛОЩАДКА
8 | 08-01-002- 01 ФЕР изм. вып.1 0801-002-0 3 | Подготовка из ПГС толщ. 100мм | 54.4 | 77.16 | 59.1 | 0.44 | 4198 | 959 | 3216 | 23 | 2.4 | 131
|  |  | м3 | 17.62 | 3.87 |  |  |  | 211 |  | 0.29 | 16
|  | Наименование затрат | Базисная стоимость | Коэф-ты тех. части | На ед. в базисных | Коэф-ты пересчета | На ед. в текущих | В текущих ценах |  |  | Стоимость 1 чел.-ч
|  | Оплата труда рабочих, ср. разряд-2,5 | 19.58 | 1 | 19.58 | 0.9 | 17.62 | 959 |  |  | 7.34
|  | Затраты на эксплуатацию машин и механизмов | 53.24 | 1 | 53.24 | 1.11 | 59.1 |  | 3216
|  | в т.ч. эксплуатация машин без оплаты труда | 48.94 | 1 | 48.94 | 1.1285 | 55.23 |  | 3005
|  | в т.ч. оплата труда машинистов | 4.3 | 1 | 4.3 | 0.9 | 3.87 |  | 211 |  | 13.34
|  | Стоимость материалов | 0.37 | 1 | 0.37 | 1.2 | 0.44 |  |  | 24
|  | НР от ОЗП+ЗПМ (Н10) - 122% |  | 26.22 |  |  | 1426
|  | СП от ОЗП+ЗПМ (Н30) - 80% |  | 17.19 |  |  | 935
|  | Сметная стоимость |  |  |  |  | 6560
9 | ФССЦ-2001 408-0200 | Смесь песчано-гравийная природная | 67.456 | 72 | -- | 72 | 4857 | -- | -- | 4857 | -- | --
|  |  | м3 | -- | -- |  |  |  | -- |  | -- | --
|  | Наименование затрат | Базисная стоимость | Коэф-ты тех. части | На ед. в базисных | Коэф-ты пересчета | На ед. в текущих | В текущих ценах |  |  | Стоимость 1 чел.-ч
|  | Ресурсы по проекту | 60 | 1 | 60 | 1.2 | 72 |  |  | 4857
10 | 6-01-001-1 6 ФЕР | Устройство подбункерной площадки бетонируемой в 1-ю и 2-ю очереди, бетон кл.В20 F75 | 4.32 | 89692.2 | 4077.95 | 83920.24 | 387470 | 7318 | 17617 | 362535 | 220.66 | 953
|  |  | 100м3 | 1694.01 | 330.98 |  |  |  | 1430 |  | 28.78 | 124
|  | Наименование затрат | Базисная стоимость | Коэф-ты тех. части | На ед. в базисных | Коэф-ты пересчета | На ед. в текущих | В текущих ценах |  |  | Стоимость 1 чел.-ч
|  | Оплата труда рабочих, ср. разряд-3 | 1882.23 | 1 | 1882.23 | 0.9 | 1694.01 | 7318 |  |  | 7.68
|  | Затраты на эксплуатацию машин и механизмов | 3673.83 | 1 | 3673.83 | 1.11 | 4077.95 |  | 17617
|  | в т.ч. эксплуатация машин без оплаты труда | 3306.07 | 1 | 3306.07 | 1.1334 | 3746.97 |  | 16187
|  | в т.ч. оплата труда машинистов | 367.76 | 1 | 367.76 | 0.9 | 330.98 |  | 1430 |  | 11.5
|  | Стоимость материалов ( 115411,29 + 67784,74 - 45765 - 67497,5 ) = | 69933.53 | 1 | 69933.53 | 1.2 | 83920.24 |  |  | 362535
|  | НР от ОЗП+ЗПМ (Н10) - 105% |  | 2126.24 |  |  | 9185
|  | СП от ОЗП+ЗПМ (Н30) - 65% |  | 1316.24 |  |  | 5686
|  | Сметная стоимость |  |  |  |  | 402342
11 | 6-01-001-1 6 ФЕР | Устройство подбункерной площадки бетонируемой в 3-ю очередь, бетон кл.В25 F75 | 0.244 | 96046.51 | 4077.95 | 90274.55 | 23435 | 413 | 995 | 22027 | 220.66 | 54
|  |  | 100м3 | 1694.01 | 330.98 |  |  |  | 81 |  | 28.78 | 7
|  | Наименование затрат | Базисная стоимость | Коэф-ты тех. части | На ед. в базисных | Коэф-ты пересчета | На ед. в текущих | В текущих ценах |  |  | Стоимость 1 чел.-ч
|  | Оплата труда рабочих, ср. разряд-3 | 1882.23 | 1 | 1882.23 | 0.9 | 1694.01 | 413 |  |  | 7.68
|  | Затраты на эксплуатацию машин и механизмов | 3673.83 | 1 | 3673.83 | 1.11 | 4077.95 |  | 995
|  | в т.ч. эксплуатация машин без оплаты труда | 3306.07 | 1 | 3306.07 | 1.1334 | 3746.97 |  | 914
|  | в т.ч. оплата труда машинистов | 367.76 | 1 | 367.76 | 0.9 | 330.98 |  | 81 |  | 11.5
|  | Стоимость материалов ( 115411,29 + 73080 - 45765 - 67497,5 ) = | 75228.79 | 1 | 75228.79 | 1.2 | 90274.55 |  |  | 22027
|  | НР от ОЗП+ЗПМ (Н10) - 105% |  | 2126.24 |  |  | 519
|  | СП от ОЗП+ЗПМ (Н30) - 65% |  | 1316.24 |  |  | 321
|  | Сметная стоимость |  |  |  |  | 24275
12 | ФССЦ-2001 204-0006 | Горячекатаная арматурная сталь гладкая класса А-I диаметром 16-18 мм | 0.241 | 6780 | -- | 6780 | 1634 | -- | -- | 1634 | -- | --
|  |  | т | -- | -- |  |  |  | -- |  | -- | --
|  | Наименование затрат | Базисная стоимость | Коэф-ты тех. части | На ед. в базисных | Коэф-ты пересчета | На ед. в текущих | В текущих ценах |  |  | Стоимость 1 чел.-ч
|  | Ресурсы по проекту | 5650 | 1 | 5650 | 1.2 | 6780 |  |  | 1634
13 | ФССЦ-2001 204-0019 | Горячекатаная арматурная сталь периодического профиля класса А-III диаметром 6 мм | 0.521 | 9298.34 | -- | 9298.34 | 4844 | -- | -- | 4844 | -- | --
|  |  | т | -- | -- |  |  |  | -- |  | -- | --
|  | Наименование затрат | Базисная стоимость | Коэф-ты тех. части | На ед. в базисных | Коэф-ты пересчета | На ед. в текущих | В текущих ценах |  |  | Стоимость 1 чел.-ч
|  | Ресурсы по проекту | 7748.62 | 1 | 7748.62 | 1.2 | 9298.34 |  |  | 4844
14 | ФССЦ-2001 204-0024 | Горячекатаная арматурная сталь периодического профиля класса А-III диаметром 16-18 мм | 19.211 | 9664.8 | -- | 9664.8 | 185670 | -- | -- | 185670 | -- | --
|  |  | т | -- | -- |  |  |  | -- |  | -- | --
|  | Наименование затрат | Базисная стоимость | Коэф-ты тех. части | На ед. в базисных | Коэф-ты пересчета | На ед. в текущих | В текущих ценах |  |  | Стоимость 1 чел.-ч
|  | Ресурсы по проекту | 8054 | 1 | 8054 | 1.2 | 9664.8 |  |  | 185670
15 | ФССЦ-2001 204-0029 | Проволока арматурная из низкоуглеродистой стали Вр-I диаметром 4 мм | 0.819 | 10596 | -- | 10596 | 8678 | -- | -- | 8678 | -- | --
|  |  | т | -- | -- |  |  |  | -- |  | -- | --
|  | Наименование затрат | Базисная стоимость | Коэф-ты тех. части | На ед. в базисных | Коэф-ты пересчета | На ед. в текущих | В текущих ценах |  |  | Стоимость 1 чел.-ч
|  | Ресурсы по проекту | 8830 | 1 | 8830 | 1.2 | 10596 |  |  | 8678
16 | ФССЦ-2001 204-0033 | Надбавки к ценам заготовок за сборку и сварку каркасов и сеток плоских диаметром 4 мм | 0.819 | 4464.49 | -- | 4464.49 | 3656 | -- | -- | 3656 | -- | --
|  |  | т | -- | -- |  |  |  | -- |  | -- | --
|  | Наименование затрат | Базисная стоимость | Коэф-ты тех. части | На ед. в базисных | Коэф-ты пересчета | На ед. в текущих | В текущих ценах |  |  | Стоимость 1 чел.-ч
|  | Ресурсы по проекту | 3720.41 | 1 | 3720.41 | 1.2 | 4464.49 |  |  | 3656
17 | ФССЦ-2001 204-0034 | Надбавки к ценам заготовок за сборку и сварку каркасов и сеток плоских диаметром 5-6 мм | 0.521 | 2972.11 | -- | 2972.11 | 1548 | -- | -- | 1548 | -- | --
|  |  | т | -- | -- |  |  |  | -- |  | -- | --
|  | Наименование затрат | Базисная стоимость | Коэф-ты тех. части | На ед. в базисных | Коэф-ты пересчета | На ед. в текущих | В текущих ценах |  |  | Стоимость 1 чел.-ч
|  | Ресурсы по проекту | 2476.76 | 1 | 2476.76 | 1.2 | 2972.11 |  |  | 1548
18 | ФССЦ-2001 204-0039 | Надбавки к ценам заготовок за сборку и сварку каркасов и сеток плоских диаметром 16-18 мм | 19.452 | 1340.96 | -- | 1340.96 | 26084 | -- | -- | 26084 | -- | --
|  |  | т | -- | -- |  |  |  | -- |  | -- | --
|  | Наименование затрат | Базисная стоимость | Коэф-ты тех. части | На ед. в базисных | Коэф-ты пересчета | На ед. в текущих | В текущих ценах |  |  | Стоимость 1 чел.-ч
|  | Ресурсы по проекту | 1117.47 | 1 | 1117.47 | 1.2 | 1340.96 |  |  | 26084
19 | 6-01-015-0 6 ФЕР | Установка рельсов Р33 и проводников из 2-х уголков 160х12 из старогодных при бетонировании подбункерной площадки | 36.48 | 999.98 | 516.96 | 81.9 | 36479 | 14633 | 18859 | 2987 | 46.33 | 1690
|  |  | т | 401.12 | 21.27 |  |  |  | 776 |  | 4.38 | 160
|  | Наименование затрат | Базисная стоимость | Коэф-ты тех. части | На ед. в базисных | Коэф-ты пересчета | На ед. в текущих | В текущих ценах |  |  | Стоимость 1 чел.-ч
|  | Оплата труда рабочих, ср. разряд-4 | 445.69 | 1 | 445.69 | 0.9 | 401.12 | 14633 |  |  | 8.66
|  | Затраты на эксплуатацию машин и механизмов | 465.73 | 1 | 465.73 | 1.11 | 516.96 |  | 18859
|  | в т.ч. эксплуатация машин без оплаты труда | 442.1 | 1 | 442.1 | 1.1212 | 495.69 |  | 18083
|  | в т.ч. оплата труда машинистов | 23.63 | 1 | 23.63 | 0.9 | 21.27 |  | 776 |  | 4.86
|  | Стоимость материалов ( 8048,25 - 7980 ) = | 68.25 | 1 | 68.25 | 1.2 | 81.9 |  |  | 2988
|  | НР от ОЗП+ЗПМ (Н10) - 105% |  | 443.51 |  |  | 16179
|  | СП от ОЗП+ЗПМ (Н30) - 65% |  | 274.55 |  |  | 10016
|  | Сметная стоимость |  |  |  |  | 62674
20 | ФССЦ-2001 105-0220 | Рельсы старогодные 2 группы Р33 | 23.153 | 3021.71 | -- | 3021.71 | 69962 | -- | -- | 69962 | -- | --
|  |  | т | -- | -- |  |  |  | -- |  | -- | --
|  | Наименование затрат | Базисная стоимость | Коэф-ты тех. части | На ед. в базисных | Коэф-ты пересчета | На ед. в текущих | В текущих ценах |  |  | Стоимость 1 чел.-ч
|  | Ресурсы по проекту | 2518.09 | 1 | 2518.09 | 1.2 | 3021.71 |  |  | 69962
21 | ФССЦ-2001 201-0759 | Стоимость конструкции проводников из 2-х уголков 160х12 | 13.327 | 7843.92 | -- | 7843.92 | 104536 | -- | -- | 104536 | -- | --
|  |  | т | -- | -- |  |  |  | -- |  | -- | --
|  | Наименование затрат | Базисная стоимость | Коэф-ты тех. части | На ед. в базисных | Коэф-ты пересчета | На ед. в текущих | В текущих ценах |  |  | Стоимость 1 чел.-ч
|  | Ресурсы по проекту | 6536.6 | 1 | 6536.6 | 1.2 | 7843.92 |  |  | 104536
22 | 6-01-015-0 6 ФЕР | Установка швеллера №14 при бетонировании подбункерной площадки | 0.233 | 999.98 | 516.96 | 81.9 | 233 | 93 | 120 | 20 | 46.33 | 11
|  |  | т | 401.12 | 21.27 |  |  |  | 5 |  | 4.38 | 1
|  | Наименование затрат | Базисная стоимость | Коэф-ты тех. части | На ед. в базисных | Коэф-ты пересчета | На ед. в текущих | В текущих ценах |  |  | Стоимость 1 чел.-ч
|  | Оплата труда рабочих, ср. разряд-4 | 445.69 | 1 | 445.69 | 0.9 | 401.12 | 93 |  |  | 8.66
|  | Затраты на эксплуатацию машин и механизмов | 465.73 | 1 | 465.73 | 1.11 | 516.96 |  | 120
|  | в т.ч. эксплуатация машин без оплаты труда | 442.1 | 1 | 442.1 | 1.1212 | 495.69 |  | 115
|  | в т.ч. оплата труда машинистов | 23.63 | 1 | 23.63 | 0.9 | 21.27 |  | 5 |  | 4.86
|  | Стоимость материалов ( 8048,25 - 7980 ) = | 68.25 | 1 | 68.25 | 1.2 | 81.9 |  |  | 19
|  | НР от ОЗП+ЗПМ (Н10) - 105% |  | 443.51 |  |  | 103
|  | СП от ОЗП+ЗПМ (Н30) - 65% |  | 274.55 |  |  | 64
|  | Сметная стоимость |  |  |  |  | 400
23 | ФССЦ-2001 201-0759 | Стоимость конструкции из швеллера №14 | 0.233 | 7843.92 | -- | 7843.92 | 1828 | -- | -- | 1828 | -- | --
|  |  | т | -- | -- |  |  |  | -- |  | -- | --
|  | Наименование затрат | Базисная стоимость | Коэф-ты тех. части | На ед. в базисных | Коэф-ты пересчета | На ед. в текущих | В текущих ценах |  |  | Стоимость 1 чел.-ч
|  | Ресурсы по проекту | 6536.6 | 1 | 6536.6 | 1.2 | 7843.92 |  |  | 1828
24 | 6-01-015-0 8 ФЕР | Установка закладных деталей весом до 20кг МН536, МН554 | 0.173 | 8712.29 | 36.22 | 8160 | 1507 | 89 | 6 | 1412 | 63.22 | 11
|  |  | т | 516.07 | 1.83 |  |  |  | -- |  | 0.36 | --
|  | Наименование затрат | Базисная стоимость | Коэф-ты тех. части | На ед. в базисных | Коэф-ты пересчета | На ед. в текущих | В текущих ценах |  |  | Стоимость 1 чел.-ч
|  | Оплата труда рабочих, ср. разряд-3,5 | 573.41 | 1 | 573.41 | 0.9 | 516.07 | 89 |  |  | 8.16
|  | Затраты на эксплуатацию машин и механизмов | 32.63 | 1 | 32.63 | 1.11 | 36.22 |  | 6
|  | в т.ч. эксплуатация машин без оплаты труда | 30.6 | 1 | 30.6 | 1.1239 | 34.39 |  | 6
|  | в т.ч. оплата труда машинистов | 2.03 | 1 | 2.03 | 0.9 | 1.83 |  | -- |  | 5.08
|  | Стоимость материалов | 6800 | 1 | 6800 | 1.2 | 8160 |  |  | 1412
|  | НР от ОЗП+ЗПМ (Н10) - 105% |  | 543.79 |  |  | 94
|  | СП от ОЗП+ЗПМ (Н30) - 65% |  | 336.63 |  |  | 58
|  | Сметная стоимость |  |  |  |  | 1659
25 | 08-02-007- 03 ФЕР прим. | Установка щитов перекрытия маленьких приямков | 0.088 | 1025.85 | 216.83 | 431.21 | 90 | 33 | 19 | 38 | 47.38 | 4
|  |  | т | 377.81 | 23.71 |  |  |  | 2 |  | 2.49 | --
|  | Наименование затрат | Базисная стоимость | Коэф-ты тех. части | На ед. в базисных | Коэф-ты пересчета | На ед. в текущих | В текущих ценах |  |  | Стоимость 1 чел.-ч
|  | Оплата труда рабочих, ср. разряд-3,3 | 419.79 | 1 | 419.79 | 0.9 | 377.81 | 33 |  |  | 7.97
|  | Затраты на эксплуатацию машин и механизмов | 195.34 | 1 | 195.34 | 1.11 | 216.83 |  | 19
|  | в т.ч. эксплуатация машин без оплаты труда | 169 | 1 | 169 | 1.1427 | 193.12 |  | 17
|  | в т.ч. оплата труда машинистов | 26.34 | 1 | 26.34 | 0.9 | 23.71 |  | 2 |  | 9.52
|  | Стоимость материалов ( 12032,46 - 45,37 - 11255 - 372,75 ) = | 359.34 | 1 | 359.34 | 1.2 | 431.21 |  |  | 38
|  | НР от ОЗП+ЗПМ (Н10) - 122% |  | 489.85 |  |  | 43
|  | СП от ОЗП+ЗПМ (Н30) - 80% |  | 321.22 |  |  | 28
|  | Сметная стоимость |  |  |  |  | 161
26 | ФССЦ-2001 201-0648 | Стоимость м/к щитов | 0.088 | 12185.7 | -- | 12185.7 | 1072 | -- | -- | 1072 | -- | --
|  |  | т | -- | -- |  |  |  | -- |  | -- | --
|  | Наименование затрат | Базисная стоимость | Коэф-ты тех. части | На ед. в базисных | Коэф-ты пересчета | На ед. в текущих | В текущих ценах |  |  | Стоимость 1 чел.-ч
|  | Ресурсы по проекту | 10154.75 | 1 | 10154.75 | 1.2 | 12185.7 |  |  | 1072
27 | 08-01-003- 07 ФЕР | Гидроизоляция боковая обмазочная битумная в 2 слоя стен подбункерной площадки | 1.34 | 1341.49 | 81.67 | 1078.18 | 1798 | 243 | 110 | 1445 | 21.2 | 28
|  |  | 100м2 | 181.64 | 1.91 |  |  |  | 3 |  | 0.2 | --
|  | Наименование затрат | Базисная стоимость | Коэф-ты тех. части | На ед. в базисных | Коэф-ты пересчета | На ед. в текущих | В текущих ценах |  |  | Стоимость 1 чел.-ч
|  | Оплата труда рабочих, ср. разряд-3,9 | 201.82 | 1 | 201.82 | 0.9 | 181.64 | 243 |  |  | 8.57
|  | Затраты на эксплуатацию машин и механизмов | 73.58 | 1 | 73.58 | 1.11 | 81.67 |  | 110
|  | в т.ч. эксплуатация машин без оплаты труда | 71.46 | 1 | 71.46 | 1.1161 | 79.76 |  | 107
|  | в т.ч. оплата труда машинистов | 2.12 | 1 | 2.12 | 0.9 | 1.91 |  | 3 |  | 9.55
|  | Стоимость материалов | 898.48 | 1 | 898.48 | 1.2 | 1078.18 |  |  | 1445
|  | НР от ОЗП+ЗПМ (Н10) - 122% |  | 223.93 |  |  | 300
|  | СП от ОЗП+ЗПМ (Н30) - 80% |  | 146.84 |  |  | 197
|  | Сметная стоимость |  |  |  |  | 2295
28 | 13-03-004- 26 ФЕР к=2 | Окраска металлоконструкций приямков эмалью ПФ-115 за 2 раза | 0.11 | 1854.06 | 13.54 | 1777.99 | 204 | 7 | 1 | 196 | 7.66 | 1
|  |  | 100м2 | 62.53 | 0.18 |  |  |  | -- |  | 0.04 | --
|  | Наименование затрат | Базисная стоимость | Коэф-ты тех. части | На ед. в базисных | Коэф-ты пересчета | На ед. в текущих | В текущих ценах |  |  | Стоимость 1 чел.-ч
|  | Оплата труда рабочих, ср. разряд-3,5 | 34.74 | 2 | 69.48 | 0.9 | 62.53 | 7 |  |  | 8.16
|  | Затраты на эксплуатацию машин и механизмов | 6.1 | 2 | 12.2 | 1.11 | 13.54 |  | 1
|  | в т.ч. эксплуатация машин без оплаты труда | 6 | 2 | 12 | 1.1133 | 13.36 |  | 1
|  | в т.ч. оплата труда машинистов | 0.1 | 2 | 0.2 | 0.9 | 0.18 |  | -- |  | 4.5
|  | Стоимость материалов | 740.83 | 2 | 1481.66 | 1.2 | 1777.99 |  |  | 196
|  | НР от ОЗП+ЗПМ (Н10) - 90% |  | 56.44 |  |  | 6
|  | СП от ОЗП+ЗПМ (Н30) - 70% |  | 43.9 |  |  | 5
|  | Сметная стоимость |  |  |  |  | 215
29 | ФССЦ-2001 101-1367 | Стоимость резинового шланга | 3 | 21.97 | -- | 21.97 | 66 | -- | -- | 66 | -- | --
|  |  | кг | -- | -- |  |  |  | -- |  | -- | --
|  | Наименование затрат | Базисная стоимость | Коэф-ты тех. части | На ед. в базисных | Коэф-ты пересчета | На ед. в текущих | В текущих ценах |  |  | Стоимость 1 чел.-ч
|  | Ресурсы по проекту | 18.31 | 1 | 18.31 | 1.2 | 21.97 |  |  | 66
|  | Итого прямые затраты по разделу 2 | РУБ. |  |  |  | 869849 | 23788 | 40943 | 805118 |  | 2883
|  |  | РУБ. | [5 empty] | 2508 |  |  | 308
| Стоимость общестроительных работ - |  | РУБ. |  |  |  | 530299
| Материалы - |  | РУБ. |  |  |  | 390684
| Всего оплата труда - |  | РУБ. |  |  |  |  | 26296
| Стоимость материалов и конструкций - |  | РУБ. |  |  |  | 70028
| Местные и неучтенные материалы |  | РУБ. |  |  |  | 4857
|  | Накладные расходы - | РУБ. |  |  |  | 27855
|  | Сметная прибыль - | РУБ. |  |  |  | 17310
| Всего, стоимость общестроительных работ - |  | РУБ. |  |  |  | 575464
|  | Нормативная трудоемкость - | ЧЕЛ.-Ч | [8 empty] | 3191
|  | Сметная заработная плата - | РУБ. |  |  |  |  | 26296
| Стоимость металломонтажных работ - |  | РУБ. |  |  |  | 339550
| Стоимость материалов и конструкций - |  | РУБ. |  |  |  | 339550
| Всего, стоимость металломонтажных работ - |  | РУБ. |  |  |  | 339550
|  | Итого по разделу 2 | РУБ. |  |  |  | 915014
|  | Нормативная трудоемкость - | ЧЕЛ.-Ч | [8 empty] | 3191
|  | Сметная заработная плата - | РУБ. |  |  |  |  | 26296
Раздел 3.ПРИЯМОК БОЛЬШОЙ ПО ОСИ "6"
30 | 01-01-018- 06 ФЕР доп. вып.1 | Разработка грунта с погрузкой на автомобили-самосвалы в котлованах объемом до 500 м3, экскаваторами с ковшом вместимостью 0,25 м3, группа грунтов: 3 | 0.01 | 7152.53 | 7152.53 | -- | 72 | -- | 72 | -- | -- | --
|  |  | 1000м3 | -- | 960.89 |  |  |  | 10 |  | 92.04 | 1
|  | Наименование затрат | Базисная стоимость | Коэф-ты тех. части | На ед. в базисных | Коэф-ты пересчета | На ед. в текущих | В текущих ценах |  |  | Стоимость 1 чел.-ч
|  | Затраты на эксплуатацию машин и механизмов | 6443.72 | 1 | 6443.72 | 1.11 | 7152.53 |  | 72
|  | в т.ч. эксплуатация машин без оплаты труда | 5376.06 | 1 | 5376.06 | 1.1517 | 6191.64 |  | 62
|  | в т.ч. оплата труда машинистов | 1067.66 | 1 | 1067.66 | 0.9 | 960.89 |  | 10 |  | 10.44
|  | НР от ОЗП+ЗПМ (Н10) - 95% |  | 912.85 |  |  | 9
|  | СП от ОЗП+ЗПМ (Н30) - 50% |  | 480.44 |  |  | 5
|  | Сметная стоимость |  |  |  |  | 86
31 | 01-01-006- 05 ФЕР доп. вып.1 | Разработка грунта в котлованах объемом до 500 м3 в отвал, экскаваторами с ковшом вместимостью 0,25 м3, группа грунтов: 2 | 0.016 | 4584.95 | 4584.95 | -- | 73 | -- | 74 | -- | -- | --
|  |  | 1000м3 | -- | 615.96 |  |  |  | 10 |  | 59 | 1
|  | Наименование затрат | Базисная стоимость | Коэф-ты тех. части | На ед. в базисных | Коэф-ты пересчета | На ед. в текущих | В текущих ценах |  |  | Стоимость 1 чел.-ч
|  | Затраты на эксплуатацию машин и механизмов | 4130.59 | 1 | 4130.59 | 1.11 | 4584.95 |  | 74
|  | в т.ч. эксплуатация машин без оплаты труда | 3446.19 | 1 | 3446.19 | 1.1517 | 3968.99 |  | 64
|  | в т.ч. оплата труда машинистов | 684.4 | 1 | 684.4 | 0.9 | 615.96 |  | 10 |  | 10.44
|  | НР от ОЗП+ЗПМ (Н10) - 95% |  | 585.16 |  |  | 9
|  | СП от ОЗП+ЗПМ (Н30) - 50% |  | 307.98 |  |  | 5
|  | Сметная стоимость |  |  |  |  | 87
32 | 01-02-057- 03 ФЕР ТЧ п.3.187 Кзтр=1,2 | В том числе,доработка грунта вручную в котловане глубиной до 2 м без креплений с откосами, группа грунтов 3. Доработка вручную, зачистка дна и стенок с выкидкой грунта в котлованах и траншеях, разработанных механизированным способом, применен коэффициент к нормам затрат труда - 1,2 | 0.03 | 2089.15 | -- | -- | 63 | 63 | -- | -- | 297.6 | 9
|  |  | 100м3 | 2089.15 | -- |  |  |  | -- |  | -- | --
|  | Наименование затрат | Базисная стоимость | Коэф-ты тех. части | На ед. в базисных | Коэф-ты пересчета | На ед. в текущих | В текущих ценах |  |  | Стоимость 1 чел.-ч
|  | Оплата труда рабочих, ср. разряд-2 | 1934.4 | 1.2 | 2321.28 | 0.9 | 2089.15 | 63 |  |  | 7.02
|  | НР от ОЗП+ЗПМ (Н10) - 80% |  | 1671.32 |  |  | 50
|  | СП от ОЗП+ЗПМ (Н30) - 45% |  | 940.12 |  |  | 28
|  | Сметная стоимость |  |  |  |  | 141
33 | 01-01-034- 02 ФЕР | Засыпка траншей и котлованов с перемещением грунта до 5 м бульдозерами мощностью 96 (130) кВт (л.с.), 2 группа грунтов | 0.013 | 701.69 | 701.69 | -- | 9 | -- | 9 | -- | -- | --
|  |  | 1000м3 | -- | 86.96 |  |  |  | 1 |  | 6.71 | --
|  | Наименование затрат | Базисная стоимость | Коэф-ты тех. части | На ед. в базисных | Коэф-ты пересчета | На ед. в текущих | В текущих ценах |  |  | Стоимость 1 чел.-ч
|  | Затраты на эксплуатацию машин и механизмов | 632.15 | 1 | 632.15 | 1.11 | 701.69 |  | 9
|  | в т.ч. эксплуатация машин без оплаты труда | 535.53 | 1 | 535.53 | 1.1479 | 614.73 |  | 8
|  | в т.ч. оплата труда машинистов | 96.62 | 1 | 96.62 | 0.9 | 86.96 |  | 1 |  | 12.96
|  | НР от ОЗП+ЗПМ (Н10) - 95% |  | 82.61 |  |  | 1
|  | СП от ОЗП+ЗПМ (Н30) - 50% |  | 43.48 |  |  | 1
|  | Сметная стоимость |  |  |  |  | 11
34 | 01-02-061- 03 ФЕР | Засыпка вручную траншей, пазух котлованов и ям, группа грунтов 3 | 0.03 | 814.57 | -- | -- | 24 | 24 | -- | -- | 121 | 4
|  |  | 100м3 | 814.57 | -- |  |  |  | -- |  | -- | --
|  | Наименование затрат | Базисная стоимость | Коэф-ты тех. части | На ед. в базисных | Коэф-ты пересчета | На ед. в текущих | В текущих ценах |  |  | Стоимость 1 чел.-ч
|  | Оплата труда рабочих, ср. разряд-1,5 | 905.08 | 1 | 905.08 | 0.9 | 814.57 | 24 |  |  | 6.73
|  | НР от ОЗП+ЗПМ (Н10) - 80% |  | 651.66 |  |  | 20
|  | СП от ОЗП+ЗПМ (Н30) - 45% |  | 366.56 |  |  | 11
|  | Сметная стоимость |  |  |  |  | 55
35 | 01-02-005- 02 ФЕР | Уплотнение грунта пневматическими трамбовками, группа грунтов 3, 4 | 0.13 | 556.52 | 441.67 | -- | 72 | 15 | 57 | -- | 14.96 | 2
|  |  | 100м3 | 114.85 | 32.87 |  |  |  | 4 |  | 3.63 | --
|  | Наименование затрат | Базисная стоимость | Коэф-ты тех. части | На ед. в базисных | Коэф-ты пересчета | На ед. в текущих | В текущих ценах |  |  | Стоимость 1 чел.-ч
|  | Оплата труда рабочих, ср. разряд-3 | 127.61 | 1 | 127.61 | 0.9 | 114.85 | 15 |  |  | 7.68
|  | Затраты на эксплуатацию машин и механизмов | 397.9 | 1 | 397.9 | 1.11 | 441.67 |  | 57
|  | в т.ч. эксплуатация машин без оплаты труда | 361.38 | 1 | 361.38 | 1.1312 | 408.8 |  | 53
|  | в т.ч. оплата труда машинистов | 36.52 | 1 | 36.52 | 0.9 | 32.87 |  | 4 |  | 9.06
|  | НР от ОЗП+ЗПМ (Н10) - 95% |  | 140.33 |  |  | 18
|  | СП от ОЗП+ЗПМ (Н30) - 50% |  | 73.86 |  |  | 10
|  | Сметная стоимость |  |  |  |  | 100
36 | 310-3001-1 ФССЦ ПГ | Перевозка грузов автомобилями-самосвалами грузоподъемностью 10 т работающими вне карьера, расстояние перевозки 1 км, класс груза 1 | 19.5 | 2.89 | 2.89 | -- | 56 | -- | 56 | -- | -- | --
|  |  | т | -- | -- |  |  |  | -- |  | -- | --
|  | Наименование затрат | Базисная стоимость | Коэф-ты тех. части | На ед. в базисных | Коэф-ты пересчета | На ед. в текущих | В текущих ценах |  |  | Стоимость 1 чел.-ч
|  | Затраты на эксплуатацию машин и механизмов | 2.6 | 1 | 2.6 | 1.11 | 2.89 |  | 56
37 | 6-01-062-0 4 ФЕР | Устройство приямка, бетон кл. В12,5 F75 W2 | 0.04 | 90573.44 | 8960.95 | 75444.13 | 3623 | 247 | 359 | 3017 | 729.12 | 29
|  |  | 100м3 | 6168.36 | 912.73 |  |  |  | 37 |  | 78.84 | 3
|  | Наименование затрат | Базисная стоимость | Коэф-ты тех. части | На ед. в базисных | Коэф-ты пересчета | На ед. в текущих | В текущих ценах |  |  | Стоимость 1 чел.-ч
|  | Оплата труда рабочих, ср. разряд-3,8 | 6853.73 | 1 | 6853.73 | 0.9 | 6168.36 | 247 |  |  | 8.46
|  | Затраты на эксплуатацию машин и механизмов | 8072.93 | 1 | 8072.93 | 1.11 | 8960.95 |  | 359
|  | в т.ч. эксплуатация машин без оплаты труда | 7058.79 | 1 | 7058.79 | 1.1402 | 8048.22 |  | 322
|  | в т.ч. оплата труда машинистов | 1014.14 | 1 | 1014.14 | 0.9 | 912.73 |  | 37 |  | 11.58
|  | Стоимость материалов ( 136225,11 + 58870 - 82490 - 49735 ) = | 62870.11 | 1 | 62870.11 | 1.2 | 75444.13 |  |  | 3018
|  | НР от ОЗП+ЗПМ (Н10) - 105% |  | 7435.14 |  |  | 297
|  | СП от ОЗП+ЗПМ (Н30) - 65% |  | 4602.71 |  |  | 184
|  | Сметная стоимость |  |  |  |  | 4105
38 | ФССЦ-2001 401-0025 | Поправка на водонепроницаемость W2, бетон класса В12,5 (М150) | 4.06 | 6.16 | -- | 6.16 | 25 | -- | -- | 25 | -- | --
|  |  | м3 | -- | -- |  |  |  | -- |  | -- | --
|  | Наименование затрат | Базисная стоимость | Коэф-ты тех. части | На ед. в базисных | Коэф-ты пересчета | На ед. в текущих | В текущих ценах |  |  | Стоимость 1 чел.-ч
|  | Ресурсы по проекту | 513.27 | 0.01 | 5.13 | 1.2 | 6.16 |  |  | 25
39 | ФССЦ-2001 204-0022 | Горячекатаная арматурная сталь периодического профиля класса А-III диаметром 12 мм | 0.333 | 8357.57 | -- | 8357.57 | 2783 | -- | -- | 2783 | -- | --
|  |  | т | -- | -- |  |  |  | -- |  | -- | --
|  | Наименование затрат | Базисная стоимость | Коэф-ты тех. части | На ед. в базисных | Коэф-ты пересчета | На ед. в текущих | В текущих ценах |  |  | Стоимость 1 чел.-ч
|  | Ресурсы по проекту | 6964.64 | 1 | 6964.64 | 1.2 | 8357.57 |  |  | 2783
40 | ФССЦ-2001 204-0037 | Надбавки к ценам заготовок за сборку и сварку каркасов и сеток плоских диаметром 12 мм | 0.333 | 1604.22 | -- | 1604.22 | 534 | -- | -- | 534 | -- | --
|  |  | т | -- | -- |  |  |  | -- |  | -- | --
|  | Наименование затрат | Базисная стоимость | Коэф-ты тех. части | На ед. в базисных | Коэф-ты пересчета | На ед. в текущих | В текущих ценах |  |  | Стоимость 1 чел.-ч
|  | Ресурсы по проекту | 1336.85 | 1 | 1336.85 | 1.2 | 1604.22 |  |  | 534
41 | 6-01-015-0 9 ФЕР | Установка закладных деталей весом более 20 кг МН517 | 0.028 | 8374.18 | 36.22 | 8160 | 234 | 5 | 1 | 228 | 21.8 | 1
|  |  | т | 177.96 | 1.83 |  |  |  | -- |  | 0.36 | --
|  | Наименование затрат | Базисная стоимость | Коэф-ты тех. части | На ед. в базисных | Коэф-ты пересчета | На ед. в текущих | В текущих ценах |  |  | Стоимость 1 чел.-ч
|  | Оплата труда рабочих, ср. разряд-3,5 | 197.73 | 1 | 197.73 | 0.9 | 177.96 | 5 |  |  | 8.16
|  | Затраты на эксплуатацию машин и механизмов | 32.63 | 1 | 32.63 | 1.11 | 36.22 |  | 1
|  | в т.ч. эксплуатация машин без оплаты труда | 30.6 | 1 | 30.6 | 1.1239 | 34.39 |  | 1
|  | в т.ч. оплата труда машинистов | 2.03 | 1 | 2.03 | 0.9 | 1.83 |  | -- |  | 5.08
|  | Стоимость материалов | 6800 | 1 | 6800 | 1.2 | 8160 |  |  | 228
|  | НР от ОЗП+ЗПМ (Н10) - 105% |  | 188.78 |  |  | 5
|  | СП от ОЗП+ЗПМ (Н30) - 65% |  | 116.86 |  |  | 3
|  | Сметная стоимость |  |  |  |  | 243
42 | 6-01-015-0 7 ФЕР | Установка скоб | 0.013 | 9957.96 | 36.22 | 8160 | 129 | 23 | -- | 106 | 215.82 | 3
|  |  | т | 1761.74 | 1.83 |  |  |  | -- |  | 0.36 | --
|  | Наименование затрат | Базисная стоимость | Коэф-ты тех. части | На ед. в базисных | Коэф-ты пересчета | На ед. в текущих | В текущих ценах |  |  | Стоимость 1 чел.-ч
|  | Оплата труда рабочих, ср. разряд-3,5 | 1957.49 | 1 | 1957.49 | 0.9 | 1761.74 | 23 |  |  | 8.16
|  | Затраты на эксплуатацию машин и механизмов | 32.63 | 1 | 32.63 | 1.11 | 36.22 |  | --
|  | в т.ч. эксплуатация машин без оплаты труда | 30.6 | 1 | 30.6 | 1.1239 | 34.39 |  | --
|  | в т.ч. оплата труда машинистов | 2.03 | 1 | 2.03 | 0.9 | 1.83 |  | -- |  | 5.08
|  | Стоимость материалов | 6800 | 1 | 6800 | 1.2 | 8160 |  |  | 106
|  | НР от ОЗП+ЗПМ (Н10) - 105% |  | 1851.75 |  |  | 24
|  | СП от ОЗП+ЗПМ (Н30) - 65% |  | 1146.32 |  |  | 15
|  | Сметная стоимость |  |  |  |  | 168
43 | 08-02-007- 03 ФЕР прим. | Установка металлических решеток приямков | 0.14 | 1025.85 | 216.83 | 431.21 | 144 | 53 | 30 | 61 | 47.38 | 7
|  |  | т | 377.81 | 23.71 |  |  |  | 3 |  | 2.49 | --
|  | Наименование затрат | Базисная стоимость | Коэф-ты тех. части | На ед. в базисных | Коэф-ты пересчета | На ед. в текущих | В текущих ценах |  |  | Стоимость 1 чел.-ч
|  | Оплата труда рабочих, ср. разряд-3,3 | 419.79 | 1 | 419.79 | 0.9 | 377.81 | 53 |  |  | 7.97
|  | Затраты на эксплуатацию машин и механизмов | 195.34 | 1 | 195.34 | 1.11 | 216.83 |  | 30
|  | в т.ч. эксплуатация машин без оплаты труда | 169 | 1 | 169 | 1.1427 | 193.12 |  | 27
|  | в т.ч. оплата труда машинистов | 26.34 | 1 | 26.34 | 0.9 | 23.71 |  | 3 |  | 9.52
|  | Стоимость материалов ( 12032,46 - 45,37 - 11255 - 372,75 ) = | 359.34 | 1 | 359.34 | 1.2 | 431.21 |  |  | 60
|  | НР от ОЗП+ЗПМ (Н10) - 122% |  | 489.85 |  |  | 69
|  | СП от ОЗП+ЗПМ (Н30) - 80% |  | 321.22 |  |  | 45
|  | Сметная стоимость |  |  |  |  | 258
44 | ФССЦ-2001 201-0648 | Стоимость м/к щитов | 0.14 | 12185.7 | -- | 12185.7 | 1706 | -- | -- | 1706 | -- | --
|  |  | т | -- | -- |  |  |  | -- |  | -- | --
|  | Наименование затрат | Базисная стоимость | Коэф-ты тех. части | На ед. в базисных | Коэф-ты пересчета | На ед. в текущих | В текущих ценах |  |  | Стоимость 1 чел.-ч
|  | Ресурсы по проекту | 10154.75 | 1 | 10154.75 | 1.2 | 12185.7 |  |  | 1706
45 | 13-03-004- 26 ФЕР к=2 | Окраска металлических огрунтованных поверхностей эмалью ПФ-115 за 2 раза | 0.057 | 1854.06 | 13.54 | 1777.99 | 106 | 4 | 1 | 101 | 7.66 | --
|  |  | 100м2 | 62.53 | 0.18 |  |  |  | -- |  | 0.04 | --
|  | Наименование затрат | Базисная стоимость | Коэф-ты тех. части | На ед. в базисных | Коэф-ты пересчета | На ед. в текущих | В текущих ценах |  |  | Стоимость 1 чел.-ч
|  | Оплата труда рабочих, ср. разряд-3,5 | 34.74 | 2 | 69.48 | 0.9 | 62.53 | 4 |  |  | 8.16
|  | Затраты на эксплуатацию машин и механизмов | 6.1 | 2 | 12.2 | 1.11 | 13.54 |  | 1
|  | в т.ч. эксплуатация машин без оплаты труда | 6 | 2 | 12 | 1.1133 | 13.36 |  | 1
|  | в т.ч. оплата труда машинистов | 0.1 | 2 | 0.2 | 0.9 | 0.18 |  | -- |  | 4.5
|  | Стоимость материалов | 740.83 | 2 | 1481.66 | 1.2 | 1777.99 |  |  | 101
|  | НР от ОЗП+ЗПМ (Н10) - 90% |  | 56.44 |  |  | 3
|  | СП от ОЗП+ЗПМ (Н30) - 70% |  | 43.9 |  |  | 3
|  | Сметная стоимость |  |  |  |  | 112
46 | 08-01-003- 07 ФЕР | Гидроизоляция боковая обмазочная битумная в 2 слоя стен приямка | 0.14 | 1341.49 | 81.67 | 1078.18 | 188 | 25 | 11 | 152 | 21.2 | 3
|  |  | 100м2 | 181.64 | 1.91 |  |  |  | -- |  | 0.2 | --
|  | Наименование затрат | Базисная стоимость | Коэф-ты тех. части | На ед. в базисных | Коэф-ты пересчета | На ед. в текущих | В текущих ценах |  |  | Стоимость 1 чел.-ч
|  | Оплата труда рабочих, ср. разряд-3,9 | 201.82 | 1 | 201.82 | 0.9 | 181.64 | 25 |  |  | 8.57
|  | Затраты на эксплуатацию машин и механизмов | 73.58 | 1 | 73.58 | 1.11 | 81.67 |  | 11
|  | в т.ч. эксплуатация машин без оплаты труда | 71.46 | 1 | 71.46 | 1.1161 | 79.76 |  | 11
|  | в т.ч. оплата труда машинистов | 2.12 | 1 | 2.12 | 0.9 | 1.91 |  | -- |  | 9.55
|  | Стоимость материалов | 898.48 | 1 | 898.48 | 1.2 | 1078.18 |  |  | 151
|  | НР от ОЗП+ЗПМ (Н10) - 122% |  | 223.93 |  |  | 31
|  | СП от ОЗП+ЗПМ (Н30) - 80% |  | 146.84 |  |  | 21
|  | Сметная стоимость |  |  |  |  | 240
47 | 46-03-007- 02 ФЕР ТЧ п.3.4 Кзтр=1,1, Кэм=1,1 | Пробивка проемов в конструкциях из бетона. В железобетонных конструкциях, применен коэффициент к нормам затрат труда - 1,1 и к нормам эксплуатации машин - 1,1 | 0.061 | 1967.36 | 1722.17 | -- | 120 | 15 | 105 | -- | 30.37 | 2
|  |  | м3 | 245.19 | 119.72 |  |  |  | 7 |  | 12.57 | 1
|  | Наименование затрат | Базисная стоимость | Коэф-ты тех. части | На ед. в базисных | Коэф-ты пересчета | На ед. в текущих | В текущих ценах |  |  | Стоимость 1 чел.-ч
|  | Оплата труда рабочих, ср. разряд-3,4 | 247.66 | 1.1 | 272.43 | 0.9 | 245.19 | 15 |  |  | 8.07
|  | Затраты на эксплуатацию машин и механизмов | 1410.46 | 1.1 | 1551.5 | 1.11 | 1722.17 |  | 105
|  | в т.ч. эксплуатация машин без оплаты труда | 1289.53 | 1.1 | 1418.48 | 1.1297 | 1602.45 |  | 98
|  | в т.ч. оплата труда машинистов | 120.93 | 1.1 | 133.02 | 0.9 | 119.72 |  | 7 |  | 9.52
|  | НР от ОЗП+ЗПМ (Н10) - 110% |  | 401.4 |  |  | 24
|  | СП от ОЗП+ЗПМ (Н30) - 70% |  | 255.44 |  |  | 16
|  | Сметная стоимость |  |  |  |  | 160
|  | Итого прямые затраты по разделу 3 | РУБ. |  |  |  | 9961 | 474 | 775 | 8712 |  | 60
|  |  | РУБ. | [5 empty] | 72 |  |  | 6
| Стоимость общестроительных работ - |  | РУБ. |  |  |  | 4938
| Материалы - |  | РУБ. |  |  |  | 3664
| Всего оплата труда - |  | РУБ. |  |  |  |  | 546
| Местные и неучтенные материалы |  | РУБ. |  |  |  | 2501
|  | Накладные расходы - | РУБ. |  |  |  | 560
|  | Сметная прибыль - | РУБ. |  |  |  | 347
| Всего, стоимость общестроительных работ - |  | РУБ. |  |  |  | 5845
|  | Нормативная трудоемкость - | ЧЕЛ.-Ч | [8 empty] | 66
|  | Сметная заработная плата - | РУБ. |  |  |  |  | 546
| Стоимость металломонтажных работ - |  | РУБ. |  |  |  | 5023
| Стоимость материалов и конструкций - |  | РУБ. |  |  |  | 5023
| Всего, стоимость металломонтажных работ - |  | РУБ. |  |  |  | 5023
|  | Итого по разделу 3 | РУБ. |  |  |  | 10868
|  | Нормативная трудоемкость - | ЧЕЛ.-Ч | [8 empty] | 66
|  | Сметная заработная плата - | РУБ. |  |  |  |  | 546
|  | Итого прямые затраты по смете: | РУБ. |  |  |  | 889116 | 24482 | 50804 | 813830 |  | 2973
|  |  | РУБ. | [5 empty] | 3118 |  |  | 359
| Стоимость общестроительных работ - |  | РУБ. |  |  |  | 544543
| Материалы - |  | РУБ. |  |  |  | 394348
| Всего оплата труда - |  | РУБ. |  |  |  |  | 27600
| Стоимость материалов и конструкций - |  | РУБ. |  |  |  | 70028
| Местные и неучтенные материалы |  | РУБ. |  |  |  | 7358
|  | Накладные расходы - | РУБ. |  |  |  | 29115
|  | Сметная прибыль - | РУБ. |  |  |  | 18029
| Всего, стоимость общестроительных работ - |  | РУБ. |  |  |  | 591687
|  | Нормативная трудоемкость - | ЧЕЛ.-Ч | [8 empty] | 3332
|  | Сметная заработная плата - | РУБ. |  |  |  |  | 27600
| Стоимость металломонтажных работ - |  | РУБ. |  |  |  | 344573
| Стоимость материалов и конструкций - |  | РУБ. |  |  |  | 344573
| Всего, стоимость металломонтажных работ - |  | РУБ. |  |  |  | 344573
|  | Итого по смете: | РУБ. |  |  |  | 936260
|  | Нормативная трудоемкость - | ЧЕЛ.-Ч | [8 empty] | 3332
|  | Сметная заработная плата - | РУБ. |  |  |  |  | 27600
| Составил |  |  | Ильина
| Проверил |  |  | Бакулина

## 01-02и
СОГЛАСОВАНО:
ОАО "ППГХО". Рудник № 8. Шахта 14РЭШ
(наименование стройки)
ЛОКАЛЬНЫЙ СМЕТНЫЙ РАСЧЕТ № 01-02и
(локальная смета)
Монтаж каркаса. Надшахтное здание
(наименование работ и затрат, наименование объекта)
Основание:
|  |  | Сметная стоимость строительных работ _______________________________________________________________________________________________ | [5 empty] | ___________________________475,408 |  | тыс.руб.
|  |  | Средства на оплату труда _______________________________________________________________________________________________ | [5 empty] | ___________________________13,690 |  | тыс.руб.
|  |  | Сметная трудоемкость _______________________________________________________________________________________________ | [5 empty] | _______________________________________________________________________________________________1662,35 |  | чел.час
Составлен(а) в ценах по состоянию на 01.01.2001г.
Номер |  | Обоснование | Наименование | Ед. изм. | Кол. | Стоимость единицы, руб. |  |  |  | Общая стоимость, руб. |  |  |  | Т/з осн.раб. (на ед./ всего) | Т/з мех. (на ед./ всего)
по порядку | поз. по смете |  |  |  |  | Всего | В том числе |  |  | Всего | В том числе
[7 empty] | Осн.З/п | Эк.Маш. | З/пМех. |  | Осн.З/п | Эк.Маш. | З/пМех.
1 | 2 | 3 | 4 | 5 | 6 | 7 | 8 | 9 | 10 | 11 | 12 | 13 | 14 | 15 | 16
Раздел 2. Общестроительные работы по монтажу каркаса надшахтного здания
1 | 70 | ФЕР13-03-002-02 | Огрунтовка металлических поверхностей за один раз: грунтовкой ФЛ-03К КОЭФ. К ПОЗИЦИИ: 3.11 При окраске покрытий колонн, связей, балок, фахверков, конструкций, эстакад и галерей с подвесных приспособлений ОЗП=1,1; ТЗ=1,1 НР, (503,11 руб.): 90% от ФОТ (559,01 руб.) СП, (391,31 руб.): 70% от ФОТ (559,01 руб.) | 100 м2 окрашиваемой поверхности | 10 | 347.39 | 62.15 | 9.31 | 0.1 | 3473.9 | 621.5 | 93.1 | 1 | 5,841 58,41 | 0,02 0,2
2 | 71 | ФЕР13-03-004-08 | Окраска металлических огрунтованных поверхностей: лаком (2 раза) КОЭФ. К ПОЗИЦИИ: Коэффициент на окраску за 2 раза ПЗ=2; ОЗП=2; ЭМ=2; ЗПМ=2; МАТ=2; ТЗ=2; ТЗМ=2; 3.11 При окраске покрытий колонн, связей, балок, фахверков, конструкций, эстакад и галерей с подвесных приспособлений ОЗП=1,1; ТЗ=1,1 НР, (8735,9 руб.): 90% от ФОТ (9706,56 руб.) СП, (6794,59 руб.): 70% от ФОТ (9706,56 руб.) | 100 м2 окрашиваемой поверхности | 217.583 | 1138.44 | 49.48 | 13.72 | 0.2 | 247704.76 | 10765.57 | 2985.24 | 43.52 | 5,456 1187,13 | 0,06 13,06
3 | 72 | ФСЦМ-113-0089 | Исключить 15% лака из общеположенной по нормам массы | т | 1.502 | -18460 |  |  |  | -27726.92
4 | 73 | ФСЦМ-101-0832 | Добавить 15% пудры алюминиевой | т | 1.502 | 31236.23 |  |  |  | 46916.82
5 | 74 | ФЕР13-03-004-24 | Окраска металлических огрунтованных поверхностей: пастой огнезащитной ВПМ-2 (колонн, в т.ч. стоийки фахверка, ригелей, связей, распорок, балок перекрытий на отм.16.200, на отм.10.800, лестниц с ограждениями)/ КОЭФ. К ПОЗИЦИИ: 3.11 При окраске покрытий колонн, связей, балок, фахверков, конструкций, эстакад и галерей с подвесных приспособлений ОЗП=1,1; ТЗ=1,1 НР, (3081,78 руб.): 90% от ФОТ (3424,2 руб.) СП, (2396,94 руб.): 70% от ФОТ (3424,2 руб.) | 100 м2 окрашиваемой поверхности | 3.568 | 24323.02 | 1059.55 | 225.27 | 9.15 | 86784.55 | 3780.49 | 803.76 | 32.65 | 116,82 416,81 | 2,71 9,67
Итого прямые затраты по смете в ценах 2001г. | [9 empty] | 357153.11 | 15167.56 | 3882.1 | 77.17 | 1662.35 | 22.93
Итого прямые затраты по смете с учетом коэффициентов к итогам | [9 empty] | 424007.37 | 13620.47 | 4324.66 | 69.3 | 1662.35 | 22.93
В том числе, справочно:
Переход из цен ФЕР в цены ТЕР для Забайкальского края по статья затрат ОЗП=0,898; ЭМ=1,114; ЗПМ=0,898; МАТ=1,201 (Поз. 70-71, 74, 72-73) | [9 empty] | 66854.26 | -1547.09 | 442.56 | -7.87
Накладные расходы | [9 empty] | 12320.79
Сметная прибыль | [9 empty] | 9582.84
Итоги по смете:
Защита строительных конструкций и оборудования от коррозии:
Итого Поз. 70-71, 74 | [9 empty] | 337963.21 | 15167.56 | 3882.1 | 77.17 | 1662.35 | 22.93
Всего с учетом "Переход из цен ФЕР в цены ТЕР для Забайкальского края по статья затрат ОЗП=0,898; ЭМ=1,114; ЗПМ=0,898; МАТ=1,201" | [9 empty] | 400960.3 | 13620.47 | 4324.66 | 69.3 | 1662.35 | 22.93
Накладные расходы 90% ФОТ (от 13 689,77) | [9 empty] | 12320.79
Сметная прибыль 70% ФОТ (от 13 689,77) | [9 empty] | 9582.84
Итого c накладными и см. прибылью | [9 empty] | 422863.93 |  |  |  | 1662.35 | 22.93
Материалы для строительных работ:
Итого Поз. 72-73 | [9 empty] | 19189.9
Всего с учетом "Переход из цен ФЕР в цены ТЕР для Забайкальского края по статья затрат ОЗП=0,898; ЭМ=1,114; ЗПМ=0,898; МАТ=1,201" | [9 empty] | 23047.07
Итого | [9 empty] | 445911 |  |  |  | 1662.35 | 22.93
В том числе:
Материалы | [9 empty] | 406062.24
Машины и механизмы | [9 empty] | 4324.66
ФОТ | [9 empty] | 13689.77
Накладные расходы | [9 empty] | 12320.79
Сметная прибыль | [9 empty] | 9582.84
Зимнее удорожание 6,615% | [9 empty] | 29497.01
ВСЕГО по смете | [9 empty] | 475408.01 |  |  |  | 1662.35 | 22.93

## 01-03и ис
ОАО "ППГХО". Рудник № 8. Шахта 14РЭШ
(наименование стройки)
ЛОКАЛЬНЫЙ СМЕТНЫЙ РАСЧЕТ № 01-03и
(локальная смета)
Архитектурная часть. Надшахтное здание
(наименование работ и затрат, наименование объекта)
Основание:
|  |  | Сметная стоимость строительных работ _______________________________________________________________________________________________ | [5 empty] | 798.473 |  | тыс.руб.
|  |  | Средства на оплату труда _______________________________________________________________________________________________ | [5 empty] | 56.075 |  | тыс.руб.
|  |  | Сметная трудоемкость _______________________________________________________________________________________________ | [5 empty] | 6594.81 |  | чел.час
Составлен(а) в ценах по состоянию на 01.01.2001г.
Номер |  | Обоснование | Наименование | Ед. изм. | Кол. | Стоимость единицы, руб. |  |  |  | Общая стоимость, руб. |  |  |  | Т/з осн.раб. (на ед./ всего) | Т/з мех. (на ед./ всего)
по порядку | поз. по смете |  |  |  |  | Всего | В том числе |  |  | Всего | В том числе
[7 empty] | Осн.З/п | Эк.Маш. | З/пМех. |  | Осн.З/п | Эк.Маш. | З/пМех.
1 | 2 | 3 | 4 | 5 | 6 | 7 | 8 | 9 | 10 | 11 | 12 | 13 | 14 | 15 | 16
Раздел 1. Кровля
1 | 1 | ФЕР12-01-015-01 | Устройство пароизоляции оклеечной: в один слой ( по проекту рубероидом РМД-350 в 2 слоя на битумной мастике МБК-Г-65,толщ.6мм) (48+0,66*2)*18,72)-(5,8*5,4+2,3*5,6)=879,10м2 КОЭФ. К ПОЗИЦИИ: Т.ч. п.1.3 При производстве работ на высоте более 15м на каждый последующий метр высоты норму затрат труда и зар.плату следует увеличить на 0,5% ( 0,5%*14) ОЗП=7%; ТЗ=7% НР, (514 руб.): 120% от ФОТ (428 руб.) СП, (278 руб.): 65% от ФОТ (428 руб.) | 100 м2 изолируемой поверхности | 2.66 | 1796.53 | 176.25 | 79.18 | 2.96 | 4779 | 469 | 211 | 8 | 18,74 49,85 | 0,28 0,74
2 | 2 | ФСЦМ-101-0856 | Исключить рубероид кровельный с пылевидной посыпкой марки РКП-350б | м2 | 292 | -6.2 |  |  |  | -1810
3 | 3 | ФСЦМ-101-1746 | Добавить рубероид кровельный с мелкой посыпкой РМД-350 | м2 | 292 | 6.48 |  |  |  | 1892
4 | 4 | ФЕР12-01-015-02 | Устройство пароизоляции оклеечной: на каждый последующий слой на мастике битумной кровельной горячей МБК-Г-65 КОЭФ. К ПОЗИЦИИ: Т.ч. п.1.3 При производстве работ на высоте более 15м на каждый последующий метр высоты норму затрат труда и зар.плату следует увеличить на 0,5% ( 0,5%*14) ОЗП=7%; ТЗ=7% НР, (336 руб.): 120% от ФОТ (280 руб.) СП, (182 руб.): 65% от ФОТ (280 руб.) | 100 м2 изолируемой поверхности | 2.658 | 1530.32 | 114.85 | 69.03 | 2.54 | 4068 | 305 | 183 | 7 | 12,21 32,45 | 0,24 0,64
5 | 5 | ФСЦМ-101-0856 | Исключить рубероид кровельный с пылевидной посыпкой марки РКП-350б | м2 | 292 | -6.2 |  |  |  | -1810
6 | 6 | ФСЦМ-101-1746 | Добавить рубероид кровельный с мелкой посыпкой РМД-350 | м2 | 292 | 6.48 |  |  |  | 1892
7 | 7 | ФЕР12-01-013-03 | Утепление покрытий плитами из минеральной ваты в один слой ( плиты теплоизоляционные из минеральной ваты полужесткие =200кг/м3, толщ.100мм) КОЭФ. К ПОЗИЦИИ: Т.ч. п.1.3 При производстве работ на высоте более 15м на каждый последующий метр высоты норму затрат труда и зар.плату следует увеличить на 0,5% ( 0,5%*14) ОЗП=7%; ТЗ=7% НР, (1354 руб.): 120% от ФОТ (1128 руб.) СП, (733 руб.): 65% от ФОТ (1128 руб.) | 100 м2 утепляемого покрытия | 2.658 | 4738.95 | 463.76 | 128.95 | 8.78 | 12596 | 1233 | 343 | 23 | 48,73 129,52 | 0,83 2,21
8 | 8 | ФСЦМ-104-0003 | Исключить плиты теплоизоляционные из минеральной ваты на синтетическом связующем М-250(ГОСТ 9573-82) | м3 | 16.3 | -530 |  |  |  | -8639
9 | 9 | ФСЦМ-104-0094 | Добавить плиты теплоизоляционные из минеральной ваты полужесткие =200кг/м3, толщ.100мм | м3 | 26.56 | 580 |  |  |  | 15405
10 | 10 | ФЕР12-01-016-01 | Огрунтовка оснований из бетона или раствора под водоизоляционный кровельный ковер: битумной грунтовкой с ее приготовлением КОЭФ. К ПОЗИЦИИ: Т.ч. п.1.3 При производстве работ на высоте более 15м на каждый последующий метр высоты норму затрат труда и зар.плату следует увеличить на 0,5% ( 0,5%*14) ОЗП=7%; ТЗ=7% НР, (121 руб.): 120% от ФОТ (101 руб.) СП, (66 руб.): 65% от ФОТ (101 руб.) | 100 м2 кровли | 2.657 | 234.21 | 41.74 | 3.02 | 0.42 | 622 | 111 | 8 | 1 | 4,77 12,67 | 0,04 0,11
11 | 11 | ФЕР12-01-017-01 Изм.вып.2 | Устройство выравнивающих стяжек цементно-песчаных: толщиной 15 мм (по проекту 20мм) КОЭФ. К ПОЗИЦИИ: Т.ч. п.1.3 При производстве работ на высоте более 15м на каждый последующий метр высоты норму затрат труда и зар.плату следует увеличить на 0,5% ( 0,5%*14) ОЗП=7%; ТЗ=7% НР, (781 руб.): 120% от ФОТ (651 руб.) СП, (423 руб.): 65% от ФОТ (651 руб.) | 100 м2 стяжек | 2.656 | 1308.03 | 251.06 | 225 | 21.86 | 3474 | 667 | 598 | 58 | 29,13 77,37 | 1,94 5,15
12 | 12 | ФЕР12-01-017-02 Изм.вып.2 | Устройство выравнивающих стяжек цементно-песчаных: на каждый 1 мм изменения толщины добавлять или исключать к (12-01-017-01) (1мм*5) КОЭФ. К ПОЗИЦИИ: Коэффициент на толщ. слоя ПЗ=5; ОЗП=5; ЭМ=5; ЗПМ=5; МАТ=5; ТЗ=5; ТЗМ=5; Т.ч. п.1.3 При производстве работ на высоте более 15м на каждый последующий метр высоты норму затрат труда и зар.плату следует увеличить на 0,5% ( 0,5%*14) ОЗП=7%; ТЗ=7% НР, (137 руб.): 120% от ФОТ (114 руб.) СП, (74 руб.): 65% от ФОТ (114 руб.) | 100 м2 стяжек | 2.656 | 324.52 | 46.12 | 13.3 | 1.7 | 862 | 122 | 35 | 5 | 5,35 14,21 | 0,15 0,4
13 | 13 | ФЕР12-01-001-05 | Устройство кровель скатных из наплавляемых материалов: в два слоя ( Армокров "К"(ТУ5770-002-0028823-9) -1 слой, Армокров "П"(ТУ5770-002-0028823-9) -1 слой) КОЭФ. К ПОЗИЦИИ: Т.ч. п.1.3 При производстве работ на высоте более 15м на каждый последующий метр высоты норму затрат труда и зар.плату следует увеличить на 0,5% ( 0,5%*14) ОЗП=7%; ТЗ=7% НР, (1529 руб.): 120% от ФОТ (1274 руб.) СП, (828 руб.): 65% от ФОТ (1274 руб.) | 100 м2 кровли | 8.791 | 9784.9 | 158.34 | 42.15 | 3.07 | 86019 | 1392 | 371 | 27 | 16,83 147,95 | 0,29 2,55
14 | 14 | ФЕР12-01-004-04 | Устройство примыканий кровель из наплавляемых материалов к стенам и парапетам высотой: до 600 мм без фартуков ( лестничная клетка) КОЭФ. К ПОЗИЦИИ: Т.ч. п.1.3 При производстве работ на высоте более 15м на каждый последующий метр высоты норму затрат труда и зар.плату следует увеличить на 0,5% ( 0,5%*14) ОЗП=7%; ТЗ=7% НР, (47 руб.): 120% от ФОТ (39 руб.) СП, (25 руб.): 65% от ФОТ (39 руб.) | 100 м примыканий | 0.12 | 2411.89 | 348.98 | 93.62 | 9.1 | 289 | 42 | 11 | 1 | 37,99 4,56 | 0,86 0,1
15 | 15 | ФЕР12-01-004-05 | Устройство примыканий кровель из наплавляемых материалов к стенам и парапетам высотой: более 600 мм с одним фартуком (копёр, проём для пропуска канатов подъёма) (/5,8*2+5,4*2/+/2,3*2+5,6*2/) КОЭФ. К ПОЗИЦИИ: Т.ч. п.1.3 При производстве работ на высоте более 15м на каждый последующий метр высоты норму затрат труда и зар.плату следует увеличить на 0,5% ( 0,5%*14) ОЗП=7%; ТЗ=7% НР, (216 руб.): 120% от ФОТ (180 руб.) СП, (117 руб.): 65% от ФОТ (180 руб.) | 100 м примыканий | 0.382 | 4977.16 | 513.25 | 90.3 | 9.2 | 1901 | 196 | 34 | 4 | 55,86 21,34 | 0,87 0,33
16 | 16 | ФЕР12-01-004-05 | Устройство примыканий кровель из наплавляемых материалов к стенам и парапетам высотой: более 600 мм с одним фартуком к сэндвичпенелям /18+0,36+48,0+0,36+18+0,36+12,36+0,64+24+0,46+0,2/ КОЭФ. К ПОЗИЦИИ: Т.ч. п.1.3 При производстве работ на высоте более 15м на каждый последующий метр высоты норму затрат труда и зар.плату следует увеличить на 0,5% ( 0,5%*14) ОЗП=7%; ТЗ=7% НР, (691 руб.): 120% от ФОТ (576 руб.) СП, (374 руб.): 65% от ФОТ (576 руб.) | 100 м примыканий | 1.2274 | 4977.16 | 513.25 | 90.3 | 9.2 | 6109 | 630 | 111 | 11 | 55,86 68,56 | 0,87 1,07
17 | 17 | ФЕРм38-01-004-02 | Изготовление конструктивных элементов ограждения эркеров НР, (214 руб.): 66% от ФОТ (324 руб.) СП 0% от ФОТ | 1 т конструкций | 0.301 | 10017.4 | 1154.4 | 740.67 | 42.36 | 3015 | 347 | 223 | 13 | 120 36,12 | 4,4 1,32
18 | 18 | ФСЦМ-101-1093 | Исключить угловой горячекатаный прокат нормальной точности прокатки немерной длины из стали С345к | т | 0.3191 | 7353.7 |  |  |  | 2347
19 | 19 | ФСЦМ-204-0003 | Горячекатаная арматурная сталь класса А-I диаметром 10 мм | т | 0.02226 | 6726.18 |  |  |  | 150
20 | 20 | ФСЦМ-204-0008 | Горячекатаная арматурная сталь класса А-I диаметром 25 мм | т | 0.2968 | 6048.12 |  |  |  | 1795
21 | 21 | ФЕР12-01-012-01 | Монтаж ограждения эркеров (4шт) /(3,6*2+2,2)*4 КОЭФ. К ПОЗИЦИИ: Т.ч. п.1.3 При производстве работ на высоте более 15м на каждый последующий метр высоты норму затрат труда и зар.плату следует увеличить на 0,5% ( 0,5%*3) ОЗП=1,5%; ТЗ=1,5% НР, (28 руб.): 120% от ФОТ (23 руб.) СП, (15 руб.): 65% от ФОТ (23 руб.) | 100 м ограждения | 0.376 | 3146.62 | 59.97 | 53.74 | 4.55 | 1183 | 23 | 20 | 2 | 6,77 2,55 | 0,43 0,16
22 | 22 | ФСЦМ-201-0777 | Исключить конструктивные элементы вспомогательного назначения с преобладанием профильного проката собираемые из двух и более деталей, с отверстиями и без отверстий, соединяемые на сварке | т | 0.1128 | -10045 |  |  |  | -1133
23 | 23 | ФЕР12-01-018-02 | Изоляция стаканов с обделкой примыканий кровель к ним (6,28*0,5*3+6,28*0,35*2) КОЭФ. К ПОЗИЦИИ: Т.ч. п.1.3 При производстве работ на высоте более 15м на каждый последующий метр высоты норму затрат труда и зар.плату следует увеличить на 0,5% ( 0,5%*14) ОЗП=7%; ТЗ=7% НР, (103 руб.): 120% от ФОТ (86 руб.) СП, (56 руб.): 65% от ФОТ (86 руб.) | 100 м периметров фонарей по наружному обводу стаканов | 0.1382 | 9297.99 | 673.61 | 364.5 | 15.98 | 1285 | 93 | 50 | 2 | 71,6 9,9 | 1,51 0,21
24 | 24 | ФСЦМ-104-0004 | Исключить плиты теплоизоляционные из минеральной ваты на синтетическом связующем М-125 | м3 | 0.5335 | -530 |  |  |  | -283
25 | 25 | ФСЦМ-101-0852 | Исключить рубероид кровельный с крупнозернистой посыпкой марки РКК-350б | м2 | 14.37 | -7.46 |  |  |  | -107
26 | 26 | ФСЦМ-101-0857 | Исключить рубероид подкладочный с пылевидной посыпкой РПП-300б | м2 | 40.08 | -6.78 |  |  |  | -272
27 | 27 | ФСЦМ-101-0859 | Добавить Армокров "К"( ТУ5770-002-0028823-9) -1 слой | м2 | 14.37 | 8.09 |  |  |  | 116
28 | 28 | ФСЦМ-101-0856 | Добавить Армокров "П"( ТУ5770-002-0028823-9) -1 слой | м2 | 40.08 | 6.2 |  |  |  | 248
29 | 29 | ФСЦМ-104-0094 | Добавить плиты теплоизоляционные из минеральной ваты полужесткие =200кг/м3, толщ.100мм | м3 | 0.5335 | 580 |  |  |  | 309
30 | 30 | ФЕР09-04-002-03 | Монтаж кровельного покрытия: из: многослойных панелей заводской готовности при высоте до 50 м (сэндвичпанель) НР, (194 руб.): 90% от ФОТ (215 руб.) СП, (183 руб.): 85% от ФОТ (215 руб.) | 100 м2 покрытия | 0.442 | 2047.8 | 409.96 | 1485.83 | 130.91 | 905 | 181 | 657 | 58 | 45,2 19,98 | 10,76 4,76
| Н | 1. 201-9400 | Панели многослойные стеновые с обшивкой из профильного настила | м2 | 0
Молнезащита
31 | 31 | ФЕР08-02-007-01 | Устройство молниеприемника -сетки из арматуры АI Д=8мм ГОСТ 5781-82*, с антиккорозийной окраской/прим./ НР, (57 руб.): 122% от ФОТ (47 руб.) СП, (38 руб.): 80% от ФОТ (47 руб.) | 1 т металлических изделий | 0.101 | 6199.89 | 506.65 | 43.24 | 5.71 | 626 | 51 | 4 | 1 | 63,73 6,44 | 0,54 0,05
32 | 32 | ФЕР09-05-002-02 | Приварка сетки молниепрёмника к колоннам/прим./ НР, (2 руб.): 90% от ФОТ (2 руб.) СП, (2 руб.): 85% от ФОТ (2 руб.) | 10 т конструкций | 0.0101 | 538.46 | 197.75 | 204.82 |  | 5 | 2 | 2 |  | 16,73 0,17 | 0,01
Раздел 2. Материалы, поставляемые по договорным ценам, согласно Прайс-Листов
33 | 34 | Прайс-лист з-да строительных биоконструкций "armax "от 27.04.09г. с НДС | Кровельные панели RAL 6005: ПКМ250/1000/2500 , вес 1шт= 95,3кг (1,0*2,5*10=25м2) | м2 | 25 | 306.57 |  |  |  | 7664
34 | 35 | Прайс-лист з-да строительных биоконструкций "armax "от 27.04.09г. с НДС | Кровельные панели RAL 6005: ПКМ250/1000/3200 , вес 1шт= 121,92кг (1,0*3,2*6=19,2м2) | м2 | 19.2 | 306.57 |  |  |  | 5886
35 | 36 | Прайс-лист з-да строительных биоконструкций "armax "от 27.04.09г. с НДС | Элементы соединения ПКМ: саморез SP120 (5,5х280) /67:5,78:1,18/ | шт | 74 | 9.82 |  |  |  | 727
36 | 37 | Прайс-лист з-да строительных биоконструкций "armax "от 27.04.09г. с НДС | Элементы соединения ПКМ: мин.вата 1000х600х50 упак. 0,3м3 /853,20:5,78:1,18/ | шт | 1 | 125.1 |  |  |  | 125
37 | 38 | Прайс-лист з-да строительных биоконструкций "armax "от 27.04.09г. с НДС | Элементы соединения ПКМ: пористая трубка 0,6мм /9,27:5,78:1,18/ | м.п. | 47 | 1.36 |  |  |  | 64
38 | 39 | Прайс-лист з-да строительных биоконструкций "armax "от 27.04.09г. с НДС | Элементы соединения ПКМ: сталь. Тарельчатый элемент /18,4:5,78:1,18/ | шт | 73 | 2.7 |  |  |  | 197
39 | 40 | Прайс-лист з-да строительных биоконструкций "armax "от 27.04.09г. с НДС | Элементы соединения ПКМ: изолин 5х20, самоклеющийся /8,67:5,78:1,18/ | м.п. | 33 | 1.27 |  |  |  | 42
40 | 41 | Прайс-лист з-да строительных биоконструкций "armax "от 27.04.09г. с НДС | Элементы соединения ПКМ: фасонный элемент /180:5,78:1,18/ | м .п. | 46 | 26.39 |  |  |  | 1214
41 | 42 | Прайс-лист з-да строительных биоконструкций "armax "от 27.04.09г. с НДС | Элементы соединения ПКМ: саморез с буром 4,2х19 /2,6:5,78:1,18/ | шт | 297 | 0.38 |  |  |  | 113
42 | 43 | Прайс-лист з-да строительных биоконструкций "armax "от 27.04.09г. с НДС | Элементы соединения ПКМ: герметик селикон б/цв /91,02:5,78:1,18/ | тбу | 4 | 13.35 |  |  |  | 53
43 | 44 | Прайс-лист з-да строительных биоконструкций "armax "от 27.04.09г. с НДС | Элементы соединения ПКМ: саморез с буром 4,8х28 /6,91:5,78:1,18/ | шт | 197 | 1.01 |  |  |  | 199
Раздел 10. Полы
венткамера
44 | 236 | ФЕР11-01-011-01 | Устройство стяжек цементно-песчаных: толщиной 20 мм по молитной ж/б плите НР, (9 руб.): 123% от ФОТ (7 руб.) СП, (5 руб.): 75% от ФОТ (7 руб.) | 100 м2 стяжки | 0.024 | 1470.97 | 313.96 | 29.94 | 13.44 | 35 | 8 | 1 |  | 39,51 0,95 | 1,27 0,03
45 | 237 | ФЕР11-01-009-01 | Устройство теплоизоляции сплошной из плит: минераловатных по монолитной ж/б плите НР, (6 руб.): 123% от ФОТ (5 руб.) СП, (4 руб.): 75% от ФОТ (5 руб.) | 100 м2 изолируемой поверхности | 0.024 | 2566.67 | 254.49 | 77.49 | 12.27 | 62 | 6 | 2 |  | 28,38 0,68 | 1,16 0,03
46 | 238 | ФСЦМ-104-0013 | Исключить маты минераловатные прошивные без обкладок М-125, толщина 40 мм | м3 | 0.09888 | -542.4 |  |  |  | -54
47 | 239 | СЦМ-104-0004-0005 | Добавить плиты теплоизоляционные из минеральной ваты: марки ппж -175 5, толщ.100мм, ГОСТ 22950-95 , повышенной жесткости на комплексном связующем/пр./ | м3 | 0.124 | 1134 |  |  |  | 141
48 | 240 | ФЕР11-01-015-03 | Устройство покрытий цементных: толщиной 20 мм(при проектной толщ.30мм и марки М300) НР, (7 руб.): 123% от ФОТ (6 руб.) СП, (5 руб.): 75% от ФОТ (6 руб.) | 100 м2 покрытия | 0.024 | 1828.64 | 239.42 | 186.73 | 27.93 | 44 | 6 | 4 | 1 | 30,13 0,72 | 2,64 0,06
49 | 241 | ФСЦМ-402-0006 | Исключить раствор готовый кладочный цементный, марка 200 | м3 | 0.04896 | -600 |  |  |  | -29
50 | 242 | ФСЦМ-402-0008 | Добавить раствор цементно-песчаный, марка 300 | м3 | 0.04896 | 711.5 |  |  |  | 35
51 | 243 | ФЕР11-01-015-04 | Устройство покрытий цементных: на каждые 5 мм изменения толщины (5мм*2) КОЭФ. К ПОЗИЦИИ: Коэффициент на толщ. слоя до проектной ПЗ=2; ОЗП=2; ЭМ=2; ЗПМ=2; МАТ=2; ТЗ=2; ТЗМ=2 НР 123% от ФОТ СП 75% от ФОТ | 100 м2 покрытия | 0.024 | 638.7 | 18.28 | 8.42 | 4.02 | 15 |  |  |  | 2,3 0,06 | 0,38 0,01
52 | 244 | ФСЦМ-402-0006 | Исключить раствор готовый кладочный цементный, марка 200 | м3 | 0.02448 | -600 |  |  |  | -15
53 | 245 | ФСЦМ-402-0008 | Добавить раствор цементно-песчаный, марка 300 | м3 | 0.02448 | 711.5 |  |  |  | 17
54 | 246 | ФЕР11-01-039-02 | Устройство плинтусов: цементных НР, (7 руб.): 123% от ФОТ (6 руб.) СП, (5 руб.): 75% от ФОТ (6 руб.) | 100 м плинтусов | 0.068 | 190.88 | 100.13 | 3.02 | 0.42 | 13 | 7 |  |  | 10,4 0,71 | 0,04
Приямок шахты лифта
55 | 247 | ФЕР11-01-011-01 | Устройство стяжек цементных пола приямка шахты лифта: толщиной 20 мм ( по проекту толщ.30мм, раствор М200) НР, (11 руб.): 123% от ФОТ (9 руб.) СП, (7 руб.): 75% от ФОТ (9 руб.) | 100 м2 стяжки | 0.031 | 1470.97 | 313.96 | 29.94 | 13.44 | 46 | 10 | 1 |  | 39,51 1,22 | 1,27 0,04
56 | 248 | ФСЦМ-402-0005 | Исключить раствор готовый кладочный цементный марки 150 | м3 | 0.06324 | -548.3 |  |  |  | -35
57 | 249 | ФСЦМ-402-0006 | Добавить раствор готовый кладочный цементный, марка 200 | м3 | 0.06324 | 600 |  |  |  | 38
58 | 250 | ФЕР11-01-011-02 | Устройство стяжек цементных: на каждые 5 мм изменения толщины стяжки добавлять к расценке 11-01-011-01 (5*2) КОЭФ. К ПОЗИЦИИ: Коэффициент на толщ. слоя до проектной величины ПЗ=2; ОЗП=2; ЭМ=2; ЗПМ=2; МАТ=2; ТЗ=2; ТЗМ=2 НР 123% от ФОТ СП 75% от ФОТ | 100 м2 стяжки | 0.031 | 577.92 | 7.94 | 10.72 | 4.44 | 18 |  |  |  | 1 0,03 | 0,42 0,01
59 | 251 | ФСЦМ-402-0005 | Исключить раствор готовый кладочный цементный марки 150 | м3 | 0.03162 | -548.3 |  |  |  | -17
60 | 252 | ФСЦМ-402-0006 | Добавить раствор готовый кладочный цементный, марка 200 | м3 | 0.03162 | 600 |  |  |  | 19
по типу1. Производственные помещения на отм.0.000, на отм. -2..000
61 | 265 | ФЕР11-01-015-03 | Устройство покрытий цементно-песчаных М200 : толщиной 20 мм (по проекту М300, толщ.30мм) НР, (1589 руб.): 123% от ФОТ (1292 руб.) СП, (969 руб.): 75% от ФОТ (1292 руб.) | 100 м2 покрытия | 5.381 | 1828.64 | 239.42 | 186.73 | 27.93 | 9840 | 1288 | 1005 | 150 | 30,13 162,13 | 2,64 14,21
62 | 266 | ФСЦМ-402-0006 | Исключить раствор готовый кладочный цементный, марка 200 | м3 | 10.98 | -600 |  |  |  | -6588
63 | 267 | ФСЦМ-402-0008 | Раствор цементно-песчаный, марка 300 | м3 | 16.14 | 711.5 |  |  |  | 11484
по типу пола №2
64 | 274 | ФЕР11-01-015-03 | Устройство покрытий цементно-песчаных М200 : толщиной 20 мм НР, (46 руб.): 123% от ФОТ (37 руб.) СП, (28 руб.): 75% от ФОТ (37 руб.) | 100 м2 покрытия | 0.155 | 1828.64 | 239.42 | 186.73 | 27.93 | 283 | 37 | 29 | 4 | 30,13 4,67 | 2,64 0,41
65 | 275 | ФЕР11-01-015-08 | Железнение: цементных покрытий НР, (17 руб.): 123% от ФОТ (14 руб.) СП, (11 руб.): 75% от ФОТ (14 руб.) | 100 м2 покрытия | 0.155 | 134.2 | 102.79 | 6.2 | 1.06 | 21 | 16 | 1 |  | 10,8 1,67 | 0,1 0,02
66 | 276 | ФЕР11-01-039-02 | Устройство плинтусов: цементных НР, (16 руб.): 123% от ФОТ (13 руб.) СП, (10 руб.): 75% от ФОТ (13 руб.) | 100 м плинтусов | 0.154 | 190.88 | 100.13 | 3.02 | 0.42 | 29 | 15 |  |  | 10,4 1,6 | 0,04 0,01
По типу пола №3 ЛС №06-01, Электрообогрев выедных пандусов
67 | 277 | ФЕР11-01-001-02 | Уплотнение грунта: щебнем НР, (229 руб.): 123% от ФОТ (186 руб.) СП, (140 руб.): 75% от ФОТ (186 руб.) | 100 м2 площади уплотнения | 2.8 | 703.04 | 64.54 | 85.12 | 9.31 | 1969 | 181 | 238 | 26 | 7,7 21,56 | 0,88 2,46
68 | 278 | ФЕР27-06-026-01 | Пропитка щебня битумом до полного насыщения НР, (4 руб.): 142% от ФОТ (3 руб.) СП, (3 руб.): 95% от ФОТ (3 руб.) | 1 т | 0.4 | 1571.83 |  | 39.6 | 7.65 | 629 |  | 16 | 3 |  | 0,66 0,26
69 | 279 | ФЕР11-01-002-09 Изм. вып.1 | Устройство подстилающих слоев: бетонных (бетон В15), толщ.150мм НР, (681 руб.): 123% от ФОТ (554 руб.) СП, (416 руб.): 75% от ФОТ (554 руб.) | 1 м3 подстилающего слоя | 42 | 634.46 | 14.69 | 0.24 |  | 26647 | 617 | 10 |  | 1,8 75,6
70 | 280 | ФСЦМ-401-0005 | Исключить бетон тяжелый, класс В 12,5 (М150) | м3 | 42.84 | -600 |  |  |  | -25704
71 | 281 | ФСЦМ-401-0006 | Добавить бетон тяжелый, класс В15 (М200) | м3 | 42.84 | 592.76 |  |  |  | 25394
72 | 282 | ФЕР11-01-019-01 | Устройство покрытий асфальтобетонных: толщиной 25 мм (по проекту 50мм) НР, (761 руб.): 123% от ФОТ (619 руб.) СП, (464 руб.): 75% от ФОТ (619 руб.) | 100 м2 покрытия | 2.8 | 3323.57 | 238.19 | 17.75 | 7.94 | 9306 | 667 | 50 | 22 | 26,24 73,47 | 0,75 2,1
73 | 283 | ФЕР11-01-019-02 | Устройство покрытий асфальтобетонных: на 5 мм изменения толщины добавлять или исключать к расценке 11-01-019-01 (5*5) КОЭФ. К ПОЗИЦИИ: Коэффициент на толщ.слоя до проектной ПЗ=5; ОЗП=5; ЭМ=5; ЗПМ=5; МАТ=5; ТЗ=5; ТЗМ=5 НР, (418 руб.): 123% от ФОТ (340 руб.) СП, (255 руб.): 75% от ФОТ (340 руб.) | 100 м2 покрытия | 2.8 | 2639.9 | 135.25 |  |  | 7392 | 379 |  |  | 14,9 41,72
по типу 5. Устройство полов в помещениях: пункта оператора погрузки, КИП, операторской, машиниста подъёмной машины
74 | 284 | ФЕР11-01-009-01 | Устройство теплоизоляции сплошной из плит: минераловатных НР, (170 руб.): 123% от ФОТ (138 руб.) СП, (104 руб.): 75% от ФОТ (138 руб.) | 100 м2 изолируемой поверхности | 0.578 | 2566.67 | 254.49 | 77.49 | 12.27 | 1484 | 147 | 45 | 7 | 28,38 16,4 | 1,16 0,67
75 | 285 | ФСЦМ-104-0013 | Исключить маты минераловатные прошивные без обкладок М-125, толщина 40 мм | м3 | 2.381 | -542.4 |  |  |  | -1291
76 | 286 | СЦМ-104-0004-0005 | Добавить плиты теплоизоляционные из минеральной ваты: марки ппж -175 5, толщ.50мм, ГОСТ 22950-95 , повышенной жесткости на комплексном связующем/пр./ | м3 | 2.974 | 1134 |  |  |  | 3373
77 | 287 | ФЕР11-01-011-01 | Устройство стяжек цементных: толщиной 20 мм ( по проекту М200) НР, (209 руб.): 123% от ФОТ (170 руб.) СП, (128 руб.): 75% от ФОТ (170 руб.) | 100 м2 стяжки | 0.578 | 1470.97 | 313.96 | 29.94 | 13.44 | 850 | 181 | 17 | 8 | 39,51 22,84 | 1,27 0,73
78 | 288 | ФСЦМ-402-0005 | Исключить раствор М 150 | м3 | 1.179 | -548.3 |  |  |  | -646
79 | 289 | ФСЦМ-402-0006 | Добавить раствор цементно-песчаный, марка 200 | м3 | 1.179 | 600 |  |  |  | 707
80 | 290 | ФЕР11-01-036-02 | Устройство покрытий из линолеума на клее: КН-2 (10,7+18,3+18,3+10,5) НР, (230 руб.): 123% от ФОТ (187 руб.) СП, (140 руб.): 75% от ФОТ (187 руб.) | 100 м2 покрытия | 0.578 | 6931.85 | 352.32 | 44.7 | 8.99 | 4007 | 204 | 26 | 5 | 42,4 24,51 | 0,85 0,49
81 | 291 | ФЕР11-01-039-01 | Устройство плинтусов: деревянных НР, (26 руб.): 123% от ФОТ (21 руб.) СП, (16 руб.): 75% от ФОТ (21 руб.) | 100 м плинтусов | 0.36 | 567.69 | 65.23 | 6.03 | 0.85 | 204 | 23 | 2 |  | 7,65 2,75 | 0,08 0,03
82 | 292 | ФЕР15-04-025-03 | Улучшенная масляная окраска деревянных плинтусов за 2 раза НР, (25 руб.): 105% от ФОТ (24 руб.) СП, (13 руб.): 55% от ФОТ (24 руб.) | 100 м2 окрашиваемой поверхности | 0.058 | 1374.12 | 466.44 | 8.69 | 1.38 | 80 | 27 | 1 |  | 51,37 2,98 | 0,13 0,01
по типу 9. . Устройство полов лестничных площадок
83 | 293 | ФЕР11-01-002-09 Изм. вып.1 | Устройство подстилающих слоев: бетонных (по проекту бетон лёгкий , толщ.50мм) НР, (107 руб.): 123% от ФОТ (87 руб.) СП, (65 руб.): 75% от ФОТ (87 руб.) | 1 м3 подстилающего слоя | 6.59 | 634.46 | 14.69 | 0.24 |  | 4181 | 97 | 2 |  | 1,8 11,86
84 | 294 | ФСЦМ-401-0005 | Исключить бетон тяжелый, класс В 12,5 (М150) | м3 | 6.722 | -600 |  |  |  | -4033
85 | 295 | ФСЦМ-401-0307 | Добавить бетон легкий, класс В 15 (М200) | м3 | 6.722 | 827.62 |  |  |  | 5563
86 | 296 | ФЕР11-01-015-03 | Устройство покрытий цементно-песчаных М200 : толщиной 20 мм НР, (389 руб.): 123% от ФОТ (316 руб.) СП, (237 руб.): 75% от ФОТ (316 руб.) | 100 м2 покрытия | 1.317 | 1828.64 | 239.42 | 186.73 | 27.93 | 2408 | 315 | 246 | 37 | 30,13 39,68 | 2,64 3,48
87 | 297 | ФЕР11-01-015-08 | Железнение: цементных покрытий НР, (150 руб.): 123% от ФОТ (122 руб.) СП, (92 руб.): 75% от ФОТ (122 руб.) | 100 м2 покрытия | 1.317 | 134.2 | 102.79 | 6.2 | 1.06 | 177 | 135 | 8 | 1 | 10,8 14,22 | 0,1 0,13
88 | 298 | ФЕР11-01-015-07 | Шлифовка: металлоцементных покрытий НР, (1089 руб.): 123% от ФОТ (885 руб.) СП, (664 руб.): 75% от ФОТ (885 руб.) | 100 м2 покрытия | 1.317 | 978.95 | 726.55 | 236.1 | 22.11 | 1289 | 957 | 311 | 29 | 80,04 105,41 | 2,09 2,75
89 | 299 | ФЕР11-01-039-02 | Устройство плинтусов: цементных НР, (114 руб.): 123% от ФОТ (93 руб.) СП, (70 руб.): 75% от ФОТ (93 руб.) | 100 м плинтусов | 1.04 | 190.88 | 100.13 | 3.02 | 0.42 | 199 | 104 | 3 |  | 10,4 10,82 | 0,04 0,04
по типу 4. Устройство полов в сан.узле
90 | 300 | ФЕР11-01-009-01 | Устройство теплоизоляции сплошной из плит: минераловатных по монолитной ж/б плите НР, (23 руб.): 123% от ФОТ (19 руб.) СП, (14 руб.): 75% от ФОТ (19 руб.) | 100 м2 изолируемой поверхности | 0.078 | 2566.67 | 254.49 | 77.49 | 12.27 | 200 | 20 | 6 | 1 | 28,38 2,21 | 1,16 0,09
91 | 301 | ФСЦМ-104-0013 | Исключить маты минераловатные прошивные без обкладок М-125, толщина 40 мм | м3 | 0.3214 | -542.4 |  |  |  | -174
92 | 302 | СЦМ-104-0004-0005 | Добавить плиты теплоизоляционные из минеральной ваты: марки ппж -175 5, толщ.50мм, ГОСТ 22950-95 , повышенной жесткости на комплексном связующем/пр./ | м3 | 0.4013 | 1134 |  |  |  | 455
93 | 303 | ФЕР11-01-011-01 | Устройство стяжек цементно-песчаных: толщиной 20 мм НР, (28 руб.): 123% от ФОТ (23 руб.) СП, (17 руб.): 75% от ФОТ (23 руб.) | 100 м2 стяжки | 0.078 | 1470.97 | 313.96 | 29.94 | 13.44 | 115 | 24 | 2 | 1 | 39,51 3,08 | 1,27 0,1
94 | 304 | ФЕР11-01-004-01 | Устройство гидроизоляции оклеечной рулонными материалами на мастике "Битуминоль": первый слой (из гидроизола в 2 слоя ГОСТ 7415-86) НР, (47 руб.): 123% от ФОТ (38 руб.) СП, (29 руб.): 75% от ФОТ (38 руб.) | 100 м2 изолируемой поверхности | 0.078 | 2739.4 | 520.46 | 309.99 | 10.37 | 214 | 41 | 24 | 1 | 46,18 3,6 | 0,98 0,08
95 | 305 | ФСЦМ-101-1746 | Исключить стоимость рубероида | м2 | 9.048 | -6.48 |  |  |  | -59
96 | 306 | ФЕР11-01-004-02 | Устройство гидроизоляции оклеечной рулонными материалами на мастике "Битуминоль": последующий слой ( слоя гидроизола) НР, (27 руб.): 123% от ФОТ (22 руб.) СП, (17 руб.): 75% от ФОТ (22 руб.) | 100 м2 изолируемой поверхности | 0.078 | 1770.1 | 313.99 | 152.03 | 5.92 | 138 | 24 | 12 |  | 27,86 2,17 | 0,56 0,04
97 | 307 | ФСЦМ-101-1746 | Исключить стоимость рубероида | м2 | 9.048 | -6.48 |  |  |  | -59
98 | 308 | ФСЦМ-101-1564 | Добавить гидроизол ( 2 слоя), ГОСТ7415-86 КОЭФ. К ПОЗИЦИИ: Коэффициент на кол-во слоёв ПЗ=2; ОЗП=2; ЭМ=2; ЗПМ=2; МАТ=2; ТЗ=2; ТЗМ=2 | м2 | 9.048 | 15.66 |  |  |  | 142
99 | 309 | ФЕР11-01-011-01 | Устройство стяжки прослойки и заполнение швов цементно-песчаным раствором: толщиной 20 мм, М150 ( по проекту толщ.15мм) НР, (28 руб.): 123% от ФОТ (23 руб.) СП, (17 руб.): 75% от ФОТ (23 руб.) | 100 м2 стяжки | 0.078 | 1470.97 | 313.96 | 29.94 | 13.44 | 115 | 24 | 2 | 1 | 39,51 3,08 | 1,27 0,1
100 | 310 | ФЕР11-01-011-02 | Устройство стяжек цементных: на каждые 5 мм изменения толщины стяжки исключать к расценке 11-01-011-01 НР 123% от ФОТ СП 75% от ФОТ | 100 м2 стяжки | 0.078 | -288.96 | 3.97 | 5.36 | 2.22 | -23 |  |  |  | 0,5 0,04 | 0,21 0,02
101 | 311 | ТЕР11-01-027-03 | Устройство покрытий на цементном растворе из плиток: керамических для полов одноцветных с красителем (ГОСТ 6787-2001), толщ.13мм НР, (84 руб.): 123%*0,9 от ФОТ (76 руб.) СП, (48 руб.): 75%*0,85 от ФОТ (76 руб.) | 100 м2 покрытия | 0.078 | 10034.06 | 1046.88 | 90.14 | 31.01 | 783 | 82 | 7 | 2 | 119,78 9,34 | 2,94 0,23
102 | 312 | ТЕР11-01-039-04 | Устройство плинтусов: из плиток керамических НР, (24 руб.): 123%*0,9 от ФОТ (22 руб.) СП, (14 руб.): 75%*0,85 от ФОТ (22 руб.) | 100 м плинтусов | 0.11 | 2688.29 | 224.44 | 4.08 | 0.61 | 296 | 25 |  |  | 23,6 2,6 | 0,06 0,01
по типу 6. Устройство полов в помещениях: производственном на отм. +10,800; в производственном на отм. +16.300к
103 | 313 | ФЕР11-01-004-01 | Устройство гидроизоляции оклеечной рулонными материалами на мастике "Битуминоль": первый слой (из гидроизола в 2 слоя ГОСТ 7415-86) (1105,8м2) по плите монолитной ж/б НР, (6483 руб.): 123% от ФОТ (5271 руб.) СП, (3953 руб.): 75% от ФОТ (5271 руб.) | 100 м2 изолируемой поверхности | 11.058 | 2739.4 | 520.46 | 309.99 | 10.37 | 30292 | 5755 | 3428 | 115 | 46,18 510,66 | 0,98 10,84
104 | 314 | ФСЦМ-101-1746 | Исключить стоимость рубероида | м2 | 1283 | -6.48 |  |  |  | -8314
105 | 315 | ФЕР11-01-004-02 | Устройство гидроизоляции оклеечной рулонными материалами на мастике "Битуминоль": последующий слой ( слоя гидроизола) НР, (3906 руб.): 123% от ФОТ (3176 руб.) СП, (2382 руб.): 75% от ФОТ (3176 руб.) | 100 м2 изолируемой поверхности | 11.058 | 1770.1 | 313.99 | 152.03 | 5.92 | 19574 | 3472 | 1681 | 65 | 27,86 308,08 | 0,56 6,19
106 | 316 | ФСЦМ-101-1746 | Исключить стоимость рубероида | м2 | 1283 | -6.48 |  |  |  | -8314
107 | 317 | ФСЦМ-101-1564 | Добавить гидроизол ( 2 слоя), ГОСТ7415-86 КОЭФ. К ПОЗИЦИИ: Коэффициент на кол-во слоёв ПЗ=2; ОЗП=2; ЭМ=2; ЗПМ=2; МАТ=2; ТЗ=2; ТЗМ=2 | м2 | 1283 | 15.66 |  |  |  | 20092
108 | 318 | ФЕР11-01-011-03 | Устройство стяжек бетонных: толщиной 20 мм (проектная стяжка с уклоном 25-65мм из лёгкого бетона) НР, (4038 руб.): 123% от ФОТ (3283 руб.) СП, (2462 руб.): 75% от ФОТ (3283 руб.) | 100 м2 стяжки | 11.058 | 1577.41 | 317.12 | 27.75 | 13.44 | 17443 | 3507 | 307 | 149 | 40,65 449,51 | 1,27 14,04
109 | 319 | ФСЦМ-401-0085 | Исключить бетон тяжелый, крупность заполнителя 10 мм, класс В 12,5 (М150) | м3 | 22.56 | -600 |  |  |  | -13536
110 | 320 | ФСЦМ-401-0307 | Добавить бетон легкий, класс В 15 (М200) | м3 | 22.56 | 827.62 |  |  |  | 18671
111 | 321 | ФЕР11-01-011-04 | Устройство стяжек бетонных: на каждые 5 мм изменения толщины стяжки добавлять или исключать к расценке 11-01-011-03 (бетон лёгкий) КОЭФ. К ПОЗИЦИИ: Коэффициент на толщ. слоя с учётом уклона ПЗ=5; ОЗП=5; ЭМ=5; ЗПМ=5; МАТ=5; ТЗ=5; ТЗМ=5 НР, (374 руб.): 123% от ФОТ (304 руб.) СП, (228 руб.): 75% от ФОТ (304 руб.) | 100 м2 стяжки | 11.058 | 1576.3 | 19.5 | 26.8 | 11.1 | 17431 | 216 | 296 | 123 | 2,5 27,65 | 1,05 11,61
112 | 322 | ФСЦМ-401-0085 | Исключить бетон тяжелый, крупность заполнителя 10 мм, класс В 12,5 (М150) | м3 | 28.2 | -600 |  |  |  | -16920
113 | 323 | ФСЦМ-401-0307 | Добавить бетон легкий, класс В 15 (М200) | м3 | 28.2 | 827.62 |  |  |  | 23339
114 | 324 | ФЕР11-01-015-03 | Устройство покрытий цементных: толщиной 20 мм(при проектной толщ.30мм и марки М300) НР, (3266 руб.): 123% от ФОТ (2655 руб.) СП, (1991 руб.): 75% от ФОТ (2655 руб.) | 100 м2 покрытия | 11.058 | 1828.64 | 239.42 | 186.73 | 27.93 | 20221 | 2648 | 2065 | 309 | 30,13 333,18 | 2,64 29,19
115 | 325 | ФСЦМ-402-0006 | Исключить раствор готовый кладочный цементный, марка 200 | м3 | 22.56 | -600 |  |  |  | -13536
116 | 326 | ФСЦМ-402-0008 | Добавить раствор цементно-песчаный, марка 300 | м3 | 22.56 | 711.5 |  |  |  | 16051
117 | 327 | ФЕР11-01-015-04 | Устройство покрытий цементных: на каждые 5 мм изменения толщины (5мм*2) КОЭФ. К ПОЗИЦИИ: Коэффициент на толщ. слоя до проектной ПЗ=2; ОЗП=2; ЭМ=2; ЗПМ=2; МАТ=2; ТЗ=2; ТЗМ=2 НР, (272 руб.): 123% от ФОТ (221 руб.) СП, (166 руб.): 75% от ФОТ (221 руб.) | 100 м2 покрытия | 11.058 | 638.7 | 18.28 | 8.42 | 4.02 | 7063 | 202 | 93 | 44 | 2,3 25,43 | 0,38 4,2
118 | 328 | ФСЦМ-402-0006 | Исключить раствор готовый кладочный цементный, марка 200 | м3 | 11.28 | -600 |  |  |  | -6768
119 | 329 | ФСЦМ-402-0008 | Добавить раствор цементно-песчаный, марка 300 | м3 | 11.28 | 711.5 |  |  |  | 8026
по типу 7. Устройство полов в помещении производственном на отм.+10,8000
120 | 330 | ФЕР11-01-004-01 | Устройство гидроизоляции оклеечной рулонными материалами на мастике "Битуминоль": первый слой (из гидроизола в 2 слоя ГОСТ 7415-86) (1105,8м2) по монолитной ж/б плите НР, (1266 руб.): 123% от ФОТ (1029 руб.) СП, (772 руб.): 75% от ФОТ (1029 руб.) | 100 м2 изолируемой поверхности | 2.16 | 2739.4 | 520.46 | 309.99 | 10.37 | 5917 | 1124 | 670 | 22 | 46,18 99,75 | 0,98 2,12
121 | 331 | ФСЦМ-101-1746 | Исключить стоимость рубероида | м2 | 250.6 | -6.48 |  |  |  | -1624
122 | 332 | ФЕР11-01-004-02 | Устройство гидроизоляции оклеечной рулонными материалами на мастике "Битуминоль": последующий слой ( слоя гидроизола) НР, (764 руб.): 123% от ФОТ (621 руб.) СП, (466 руб.): 75% от ФОТ (621 руб.) | 100 м2 изолируемой поверхности | 2.16 | 1770.1 | 313.99 | 152.03 | 5.92 | 3823 | 678 | 328 | 13 | 27,86 60,18 | 0,56 1,21
123 | 333 | ФСЦМ-101-1746 | Исключить стоимость рубероида | м2 | 250.6 | -6.48 |  |  |  | -1624
124 | 334 | ФСЦМ-101-1564 | Добавить гидроизол ( 2 слоя), ГОСТ7415-86 КОЭФ. К ПОЗИЦИИ: Коэффициент на кол-во слоёв ПЗ=2; ОЗП=2; ЭМ=2; ЗПМ=2; МАТ=2; ТЗ=2; ТЗМ=2 | м2 | 250.6 | 15.66 |  |  |  | 3924
125 | 335 | ФЕР11-01-011-03 | Устройство стяжек бетонных: толщиной 20 мм (проектная стяжка с уклоном 25-65мм из лёгкого бетона) по гидроизоляц. слою НР, (788 руб.): 123% от ФОТ (641 руб.) СП, (481 руб.): 75% от ФОТ (641 руб.) | 100 м2 стяжки | 2.16 | 1577.41 | 317.12 | 27.75 | 13.44 | 3407 | 685 | 60 | 29 | 40,65 87,8 | 1,27 2,74
126 | 336 | ФСЦМ-401-0085 | Исключить бетон тяжелый, крупность заполнителя 10 мм, класс В 12,5 (М150) | м3 | 4.406 | -600 |  |  |  | -2644
127 | 337 | ФСЦМ-401-0307 | Добавить бетон легкий, класс В 15 (М200) | м3 | 4.406 | 827.62 |  |  |  | 3646
128 | 338 | ФЕР11-01-011-04 | Устройство стяжек бетонных: на каждые 5 мм изменения толщины стяжки добавлять или исключать к расценке 11-01-011-03 (бетон лёгкий) КОЭФ. К ПОЗИЦИИ: Коэффициент на толщ. слоя с учётом уклона ПЗ=5; ОЗП=5; ЭМ=5; ЗПМ=5; МАТ=5; ТЗ=5; ТЗМ=5 НР, (74 руб.): 123% от ФОТ (60 руб.) СП, (45 руб.): 75% от ФОТ (60 руб.) | 100 м2 стяжки | 2.16 | 1576.3 | 19.5 | 26.8 | 11.1 | 3405 | 42 | 58 | 24 | 2,5 5,4 | 1,05 2,27
129 | 339 | ФСЦМ-401-0085 | Исключить бетон тяжелый, крупность заполнителя 10 мм, класс В 12,5 (М150) | м3 | 5.508 | -600 |  |  |  | -3305
130 | 340 | ФСЦМ-401-0307 | Добавить бетон легкий, класс В 15 (М200) | м3 | 5.508 | 827.62 |  |  |  | 4559
131 | 341 | ФЕР11-01-015-03 | Устройство покрытий цементных: толщиной 20 мм(при проектной толщ.30мм и марки М300) НР, (637 руб.): 123% от ФОТ (518 руб.) СП, (389 руб.): 75% от ФОТ (518 руб.) | 100 м2 покрытия | 2.16 | 1828.64 | 239.42 | 186.73 | 27.93 | 3950 | 517 | 403 | 60 | 30,13 65,08 | 2,64 5,7
132 | 342 | ФСЦМ-402-0006 | Исключить раствор готовый кладочный цементный, марка 200 | м3 | 4.406 | -600 |  |  |  | -2644
133 | 343 | ФСЦМ-402-0008 | Добавить раствор цементно-песчаный, марка 300 | м3 | 4.406 | 711.5 |  |  |  | 3135
134 | 344 | ФЕР11-01-015-04 | Устройство покрытий цементных: на каждые 5 мм изменения толщины (5мм*2) КОЭФ. К ПОЗИЦИИ: Коэффициент на толщ. слоя до проектной ПЗ=2; ОЗП=2; ЭМ=2; ЗПМ=2; МАТ=2; ТЗ=2; ТЗМ=2 НР, (53 руб.): 123% от ФОТ (43 руб.) СП, (32 руб.): 75% от ФОТ (43 руб.) | 100 м2 покрытия | 2.16 | 638.7 | 18.28 | 8.42 | 4.02 | 1380 | 39 | 18 | 9 | 2,3 4,97 | 0,38 0,82
135 | 345 | ФСЦМ-402-0006 | Исключить раствор готовый кладочный цементный, марка 200 | м3 | 2.203 | -600 |  |  |  | -1322
136 | 346 | ФСЦМ-402-0008 | Добавить раствор цементно-песчаный, марка 300 | м3 | 2.203 | 711.5 |  |  |  | 1567
137 | 347 | ФЕР26-01-041-03 | Устройство теплоизоляции сплошной из плит: минераловатных под плитами монолитными ж/б ( потолков) НР, (2171 руб.): 100% от ФОТ (2171 руб.) СП, (1520 руб.): 70% от ФОТ (2171 руб.) | 1 м3 изоляции | 10.8 | 1582.44 | 223.87 | 51.54 |  | 17090 | 2418 | 557 |  | 23,54 254,23 | 0,39 4,21
138 | 348 | ФСЦМ-104-0103 | Исключить плиты теплоизоляционные из пенопласта полистирольного ПСБС-40 | м3 | 10.69 | -994.4 |  |  |  | -10630
139 | 349 | ФСЦМ-104-0007 | Добавить плиты минераловатные повышенной жесткости на синтетическом связующем ППЖ , толщ.50мм, ГОСТ 22950-95, /10,8*1,029/ | м3 | 11.11 | 1588.5 |  |  |  | 17648
140 | 350 | ФЕР15-02-036-02 | Устройство штукатурки по сетки цементно-песчаным раствором, толщ. 20мм , с устройством самой сетки НР, (2738 руб.): 105% от ФОТ (2608 руб.) СП, (1434 руб.): 55% от ФОТ (2608 руб.) | 100 м2 оштукатуриваемой поверхности | 2.16 | 6182.63 | 1329.24 | 38.6 | 15.24 | 13354 | 2871 | 83 | 33 | 144,64 312,42 | 1,44 3,11
по типу 8. Устройство полов в бункерном отделении
141 | 351 | ФЕР11-01-004-01 | Устройство гидроизоляции оклеечной рулонными материалами на мастике "Битуминоль": первый слой (из гидроизола в 2 слоя ГОСТ 7415-86) (1105,8м2) по монолитной ж/б плите НР, (1011 руб.): 123% от ФОТ (822 руб.) СП, (617 руб.): 75% от ФОТ (822 руб.) | 100 м2 изолируемой поверхности | 1.725 | 2739.4 | 520.46 | 309.99 | 10.37 | 4725 | 898 | 535 | 18 | 46,18 79,66 | 0,98 1,69
142 | 352 | ФСЦМ-101-1746 | Исключить стоимость рубероида | м2 | 200.1 | -6.48 |  |  |  | -1297
143 | 353 | ФЕР11-01-004-02 | Устройство гидроизоляции оклеечной рулонными материалами на мастике "Битуминоль": последующий слой ( слоя гидроизола) НР, (610 руб.): 123% от ФОТ (496 руб.) СП, (372 руб.): 75% от ФОТ (496 руб.) | 100 м2 изолируемой поверхности | 1.725 | 1770.1 | 313.99 | 152.03 | 5.92 | 3053 | 542 | 262 | 10 | 27,86 48,06 | 0,56 0,97
144 | 354 | ФСЦМ-101-1746 | Исключить стоимость рубероида | м2 | 200.1 | -6.48 |  |  |  | -1297
145 | 355 | ФСЦМ-101-1564 | Добавить гидроизол ( 2 слоя), ГОСТ7415-86 КОЭФ. К ПОЗИЦИИ: Коэффициент на кол-во слоёв ПЗ=2; ОЗП=2; ЭМ=2; ЗПМ=2; МАТ=2; ТЗ=2; ТЗМ=2 | м2 | 200.1 | 15.66 |  |  |  | 3134
146 | 356 | ФЕР11-01-015-03 | Устройство покрытий цементных: толщиной 20 мм(при проектной толщ.25мм и марки М300) по гидроизоляционному слою НР, (509 руб.): 123% от ФОТ (414 руб.) СП, (311 руб.): 75% от ФОТ (414 руб.) | 100 м2 покрытия | 1.725 | 1828.64 | 239.42 | 186.73 | 27.93 | 3154 | 413 | 322 | 48 | 30,13 51,97 | 2,64 4,55
147 | 357 | ФСЦМ-402-0006 | Исключить раствор готовый кладочный цементный, марка 200 | м3 | 3.519 | -600 |  |  |  | -2111
148 | 358 | ФСЦМ-402-0008 | Добавить раствор цементно-песчаный, марка 300 | м3 | 3.519 | 711.5 |  |  |  | 2504
149 | 359 | ФЕР11-01-015-04 | Устройство покрытий цементных: на каждые 5 мм изменения толщины НР, (21 руб.): 123% от ФОТ (17 руб.) СП, (13 руб.): 75% от ФОТ (17 руб.) | 100 м2 покрытия | 1.725 | 319.35 | 9.14 | 4.21 | 2.01 | 551 | 16 | 7 | 3 | 1,15 1,98 | 0,19 0,33
150 | 360 | ФСЦМ-402-0006 | Исключить раствор готовый кладочный цементный, марка 200 | м3 | 3.519 | -600 |  |  |  | -2111
151 | 361 | ФСЦМ-402-0008 | Добавить раствор цементно-песчаный, марка 300 | м3 | 3.519 | 711.5 |  |  |  | 2504
152 | 362 | ФЕР11-01-009-01 | Устройство теплоизоляции сплошной из плит: минераловатных под плитами монолитными ж/б НР, (508 руб.): 123% от ФОТ (413 руб.) СП, (310 руб.): 75% от ФОТ (413 руб.) | 100 м2 изолируемой поверхности | 1.725 | 2566.67 | 254.49 | 77.49 | 12.27 | 4428 | 439 | 134 | 21 | 28,38 48,96 | 1,16 2
153 | 363 | ФСЦМ-104-0013 | Исключить маты минераловатные прошивные без обкладок М-125, толщина 40 мм | м3 | 7.107 | -542.4 |  |  |  | -3855
154 | 364 | ФСЦМ-104-0007 | Добавить плиты теплоизоляционные из минеральной ваты: марки ппж -175 толщ.50мм, ГОСТ 22950-95 , повышенной жесткости на комплексном связующем/пр./ | м3 | 8.875 | 1588.5 |  |  |  | 14098
155 | 365 | ФЕР15-02-036-02 | Устройство штукатурки по сетки цементно-песчаным раствором, толщ. 20мм , с устройством самой сетки НР, (2186 руб.): 105% от ФОТ (2082 руб.) СП, (1145 руб.): 55% от ФОТ (2082 руб.) | 100 м2 оштукатуриваемой поверхности | 1.725 | 6182.63 | 1329.24 | 38.6 | 15.24 | 10665 | 2293 | 67 | 26 | 144,64 249,5 | 1,44 2,48
156 | 366 | ФЕР11-01-039-02 | Устройство плинтусов: цементных в помещении производственного помещения на отм. +10.800 НР, (117 руб.): 123% от ФОТ (95 руб.) СП, (71 руб.): 75% от ФОТ (95 руб.) | 100 м плинтусов | 1.06 | 190.88 | 100.13 | 3.02 | 0.42 | 202 | 106 | 3 |  | 10,4 11,02 | 0,04 0,04
Раздел 11. Отделочные работы
157 | 367 | ФЕР15-02-019-02 | Затирка поверхности потолков цементно- песчаным раствором в помещениях: пункта оперативной погрузки,силового распределительного пункта; производственных помещений: на отм.+0.000, на отм.-2.000, на отм.+10.800, на отм.+16,300; бункерного отделения;помещения КИП; операторской; помещения машиниста подъёмной машины сан.узла,лестничной клетки (применительно) /2244 +160/м2 НР, (10374 руб.): 105% от ФОТ (9880 руб.) СП, (5434 руб.): 55% от ФОТ (9880 руб.) | 100 м2 оштукатуриваемой поверхности | 24.04 | 823.05 | 454.52 | 6 | 3.17 | 19786 | 10927 | 144 | 76 | 51,3 1233,25 | 0,3 7,21
158 | 368 | ФСЦМ-402-0083 | Исключить раствор готовый отделочный тяжелый, цементно-известковый 1:1:6 | м3 | 16.83 | -517.9 |  |  |  | -8716
159 | 369 | ФСЦМ-402-0078 | Добавить раствор цементно-песчаный | м3 | 16.83 | 497 |  |  |  | 8365
160 | 370 | ФЕР15-04-001-01 | Простая клеевая окраска светлых тонов потолков помещений: силового распределительного пункта; производственных помещений: на отм.+0.000, на отм.-2.000, на отм.+10.800, на отм.+16,300; бункерного отделения;помещения КИП, сан.узла НР, (1034 руб.): 105%*0,9 от ФОТ (1094 руб.) СП, (511 руб.): 55%*0,85 от ФОТ (1094 руб.) | 100 м2 окрашиваемой поверхности | 22.045 | 114.81 | 54.86 | 2.46 | 0.42 | 2531 | 1209 | 54 | 9 | 6,27 138,22 | 0,04 0,88
161 | 371 | ФЕР15-04-005-04 | Окраска поливинилацетатными водоэмульсионными составами (воднодисперсная краска ВД-К4-26 по ГОСТ 28196-89 светлых тонов) улучшенная: по штукатурке потолков в помещениях: операторской, пункта оператора погрузки, помещения машиниста подъёмной машины,лестничной клетки /прим./ (39,5+160)м2 НР, (915 руб.): 105% от ФОТ (871 руб.) СП, (479 руб.): 55% от ФОТ (871 руб.) | 100 м2 окрашиваемой поверхности | 1.995 | 1800.92 | 483.48 | 12.46 | 1.9 | 3593 | 965 | 25 | 4 | 53,9 107,53 | 0,18 0,36
162 | 372 | ФСЦМ-101-1959 | Исключить краски водоэмульсионные ВЭАК-1180 | т | 0.1377 | -15481 |  |  |  | -2132
163 | 373 | ФСЦМ-101-0365 | Добавить краски водно-дисперсионные ВД-КЧ4-26 белая | т | 0.1377 | 13826.32 |  |  |  | 1904
164 | 374 | ФЕР15-04-001-01 | Простая клеевая окраска светлых тонов стен, перегородок помещений: силового распределительного пункта; помещения КИП, сан.узла НР, (38 руб.): 105%*0,9 от ФОТ (40 руб.) СП, (19 руб.): 55%*0,85 от ФОТ (40 руб.) | 100 м2 окрашиваемой поверхности | 0.806 | 114.81 | 54.86 | 2.46 | 0.42 | 93 | 44 | 2 |  | 6,27 5,05 | 0,04 0,03
165 | 375 | ФЕР15-04-005-03 | Окраска поливинилацетатными водоэмульсионными составами (воднодисперсная краска ВД-К4-26 по ГОСТ 28196-89 светлых тонов) улучшенная: по штукатурке стен,перегородок в помещениях: операторской, пункта оператора погрузки, помещения машиниста подъёмной машины, лестничной клетки /прим./ (96,4+680)м2 НР, (2831 руб.): 105% от ФОТ (2696 руб.) СП, (1483 руб.): 55% от ФОТ (2696 руб.) | 100 м2 окрашиваемой поверхности | 7.764 | 1591.43 | 384.81 | 11.71 | 1.8 | 12356 | 2988 | 91 | 14 | 42,9 333,08 | 0,17 1,32
166 | 376 | ФСЦМ-101-1959 | Исключить краски водоэмульсионные ВЭАК-1180 | т | 0.4891 | -15481 |  |  |  | -7572
167 | 377 | ФСЦМ-101-0365 | Добавить краски водно-дисперсионные ВД-К4-26 белая | т | 0.4891 | 13826.32 |  |  |  | 6762
168 | 378 | ФЕР15-01-019-01 | Гладкая облицовка ( плитка керамическая глазурованная белая) стеновой панели на цементном растворе: в производственном помещении на отм.+16,300 и в помещении машиниста подъёмной машины НР, (433 руб.): 105% от ФОТ (412 руб.) СП, (227 руб.): 55% от ФОТ (412 руб.) | 100 м2 поверхности облицовки | 0.218 | 10002.53 | 2095.32 | 20.7 | 9.1 | 2181 | 457 | 5 | 2 | 228 49,7 | 0,86 0,19
169 | 379 | ФЕР15-02-037-01 | Устройство каркаса при оштукатуривании: стен НР, (450 руб.): 105% от ФОТ (429 руб.) СП, (236 руб.): 55% от ФОТ (429 руб.) | 100 м2 оштукатуриваемой поверхности | 2.0624 | 1851.69 | 229.57 | 9.8 | 2.22 | 3819 | 473 | 20 | 5 | 24,98 51,52 | 0,21 0,43
170 | 380 | ФЕР15-02-036-01 | Оштукатуривание стен, перегородок, панели утепляющей штукатуркой типа "Rhodipor" в помещениях: операторской, пункта оператора погрузки, помещения машиниста подъёмной машины, сан.узла, в помещении КИП, в силовом распределительном пункте по сетке без устройства каркаса /прим./ НР, (2267 руб.): 105% от ФОТ (2159 руб.) СП, (1187 руб.): 55% от ФОТ (2159 руб.) | 100 м2 оштукатуриваемой поверхности | 1.988 | 6001.13 | 1194.24 | 38.6 | 15.24 | 11930 | 2374 | 77 | 30 | 129,95 258,34 | 1,44 2,86
171 | 381 | ФСЦМ-115-2769 | Добавить в раствор : порошок теплоизоляционный | т | 0.0994 | 146146.6 |  |  |  | 14527
172 | 382 | ФЕР15-02-036-01 | Оштукатуривание стен, перегородок, панели утепляющей штукатуркой типа "Rhodipor" в помещениях: венткамеры по сетке без устройства каркаса /прим./ НР, (85 руб.): 105% от ФОТ (81 руб.) СП, (45 руб.): 55% от ФОТ (81 руб.) | 100 м2 оштукатуриваемой поверхности | 0.0744 | 6001.13 | 1194.24 | 38.6 | 15.24 | 446 | 89 | 3 | 1 | 129,95 9,67 | 1,44 0,11
173 | 383 | ФСЦМ-115-2769 | Добавить в раствор : порошок теплоизоляционный | т | 0.004 | 146146.6 |  |  |  | 585
174 | 384 | ФЕР26-01-041-01 | Устройство теплоизоляции внутренних стен в помещениях: венткамеры из плит ппж -, ГОСТ 22950-95, /толщ.50мм, НР, (59 руб.): 100% от ФОТ (59 руб.) СП, (41 руб.): 70% от ФОТ (59 руб.) | 1 м3 изоляции | 0.372 | 1438.7 | 177.52 | 40.8 |  | 535 | 66 | 15 |  | 18,17 6,76 | 0,34 0,13
175 | 385 | ФСЦМ-104-0103 | Исключить плиты теплоизоляционные из пенопласта полистирольного ПСБС-40 | м3 | 0.3646 | -994.4 |  |  |  | -363
176 | 386 | ФСЦМ-104-0007 | Добавить плиты минераловатные повышенной жесткости на синтетическом связующем ППЖ , толщ.50мм, ГОСТ 22950-95 , /7,44*0,05/*1,029 | м3 | 0.383 | 1588.5 |  |  |  | 608
177 | 387 | ФЕР26-01-041-03 | Устройство теплоизоляции потолка помещения венткамеры из плит ппж, толщ.100мм, ГОСТ 22950-95 НР, (48 руб.): 100% от ФОТ (48 руб.) СП, (34 руб.): 70% от ФОТ (48 руб.) | 1 м3 изоляции | 0.24 | 1582.44 | 223.87 | 51.54 |  | 380 | 54 | 12 |  | 23,54 5,65 | 0,39 0,09
178 | 388 | ФСЦМ-104-0103 | Исключить плиты теплоизоляционные из пенопласта полистирольного ПСБС-40 | м3 | 0.2376 | -994.4 |  |  |  | -236
179 | 389 | ФСЦМ-104-0007 | Добавить плиты минераловатные повышенной жесткости на синтетическом связующем ППЖ , толщ.100мм, ГОСТ 22950-95 , /2,4*0,10/*1,029 | м3 | 0.247 | 1588.5 |  |  |  | 392
180 | 390 | ФЕР26-01-041-03 | Устройство теплоизоляции потолка помещений: оператора на отм. 18.540, на отм. 0.000, на отм. 16.300 , сан.узла из плит ппж -, толщ.50мм, ГОСТ 22950-95 /51,6*0,05/ НР, (519 руб.): 100% от ФОТ (519 руб.) СП, (363 руб.): 70% от ФОТ (519 руб.) | 1 м3 изоляции | 2.58 | 1582.44 | 223.87 | 51.54 |  | 4083 | 578 | 133 |  | 23,54 60,73 | 0,39 1,01
181 | 391 | ФСЦМ-104-0103 | Исключить плиты теплоизоляционные из пенопласта полистирольного ПСБС-40 | м3 | 2.554 | -994.4 |  |  |  | -2540
182 | 392 | ФСЦМ-104-0007 | Добавить плиты минераловатные повышенной жесткости на синтетическом связующем ППЖ ( толщ.50мм) /13,8*0,05+12,81*0,05+18,10*0,05+6,83*0,05/*1,029 | м3 | 2.655 | 1588.5 |  |  |  | 4217
Раздел 15. Погрузочно-разгрузочные работы, перевозка
Доставка от Санкт-Петербурга до Краснокаменска Сэндвич- панелей
183 | 415 | СЦП1-3-1, (прим.) | Погрузочные работы при железнодорожных перевозках: Сэндвич -панели | за т груза | 3.4 | 17 |  |  |  | 58
184 | 416 | Счёт ж/д (Прейскурант №10-01, УРПП ) от 06.06.2010г. | Плата за перевозку Сэндвич -панелей железнодорожным транспортом в полувагонах, вес панелей -106,728 т (всего 22 вагонов): расстояние перевозки (7015км)/173644:5,39 /руб | полувагон | 0.5 | 32215.96 |  |  |  | 16108
185 | 417 | СЦП1-4-1, (прим.) | Разгрузочные работы при железнодорожных перевозках: Сэндвич -панели | за т груза | 3.4 | 17 |  |  |  | 58
Раздел 16. Доставка материалов от Краснокаменска до промплощадке
Доставка Сэндвич-панелей от Краснокаменска до промплощадке
186 | 422 | ФСЦП311-01-150-1 | Кровельные панели RAL 6005(ПКМ) , Панели стеновые RR35, RR21 (ПСМ): погрузка (с использованием погрузчика): погрузка КОЭФ. К ПОЗИЦИИ: Поясной коэффициент для Читинской области (ФСЦП311,общ.указ. Приложение№2, ) ПЗ=1,3; ОЗП=1,3; ЭМ=1,3; ЗПМ=1,3; МАТ=1,3; ТЗ=1,3; ТЗМ=1,3 НР, (13 руб.): 100% от ФОТ (13 руб.) СП, (8 руб.): 60% от ФОТ (13 руб.) | тонна | 3.4 | 16.26 | 2.93 | 13.33 | 1.5 | 55 | 10 | 45 | 5 | 0,38 1,29 | 0,15 0,51
187 | 423 | ФСЦП310-2008-1 | Перевозка Сэндвич-панелей бортовым автомобилем грузоподъемностью 5 т, для надшахтного здания: расстояние перевозки 8 км КОЭФ. К ПОЗИЦИИ: Поясной коэффициент для Читинской области (ФСЦП311,общ.указ. Приложение№2, ) ПЗ=1,3; ОЗП=1,3; ЭМ=1,3; ЗПМ=1,3; МАТ=1,3; ТЗ=1,3; ТЗМ=1,3 НР 0% от ФОТ СП 0% от ФОТ | 1 тонна | 3.4 | 26.92 |  | 26.92 |  | 92 |  | 92
188 | 424 | ФСЦП311-01-150-2 | Кровельные панели RAL 6005(ПКМ) , Панели стеновые RR35, RR21 (ПСМ): погрузка (с использованием погрузчика): разгрузка КОЭФ. К ПОЗИЦИИ: Поясной коэффициент для Читинской области (ФСЦП311,общ.указ. Приложение№2, ) ПЗ=1,3; ОЗП=1,3; ЭМ=1,3; ЗПМ=1,3; МАТ=1,3; ТЗ=1,3; ТЗМ=1,3 НР, (8 руб.): 100% от ФОТ (8 руб.) СП, (5 руб.): 60% от ФОТ (8 руб.) | тонна | 3.4 | 14.5 | 1.16 | 13.34 | 1.5 | 49 | 4 | 45 | 5 | 0,15 0,51 | 0,15 0,51
Итого прямые затраты по акту в ценах 2001г. | [9 empty] | 561980 | 60650 | 17072 | 1792 | 6594.81 | 174.4
Итого прямые затраты по акту с учетом коэффициентов к итогам | [9 empty] | 648540 | 54464 | 19017 | 1611 | 6594.81 | 174.4
Накладные расходы | [9 empty] | 63762
Сметная прибыль | [9 empty] | 36629
Итоги по акту:
Итоги по Строительным работам
Кровли:
Итого Поз. 1, 4, 7, 10-16, 21, 23 | [9 empty] | 123187 | 5283 | 1975 | 149 | 570.93 | 13.67
Всего с учетом "Переход из цен ФЕР в цены ТЕР для Забайкальского края по статья затрат ОЗП=0,898; ЭМ=1,114; ЗПМ=0,898; МАТ=1,201" | [9 empty] | 146175 | 4744 | 2200 | 134 | 570.93 | 13.67
Накладные расходы 120% ФОТ (от 4 878) | [9 empty] | 5854
Сметная прибыль 65% ФОТ (от 4 878) | [9 empty] | 3171
Итого c накладными и см. прибылью | [9 empty] | 155200 |  |  |  | 570.93 | 13.67
Материалы для строительных работ:
Итого Поз. 2-3, 5-6, 8-9, 18-20, 22, 24-29 Переход из цен ФЕР в цены ТЕР для Забайкальского края по статья затрат ОЗП=0,898; ЭМ=1,114; ЗПМ=0,898; МАТ=1,201 | [9 empty] | 12130
Итого Поз. 34-44 | [9 empty] | 16284
Итого Поз. 238-239, 241-242, 244-245, 248-249, 251-252, 266-267, 280-281, 285-286, 288-289, 294-295, 301-302, 305, 307-308, 314, 316-317, 319-320, 322-323, 325-326, 328-329, 331, 333-334, 336-337, 339-340, 342-343, 345-346, 348-349, 352, 354-355, 357-358, 360-361, 363-364 Переход из цен ФЕР в цены ТЕР для Забайкальского края по статья затрат ОЗП=0,898; ЭМ=1,114; ЗПМ=0,898; МАТ=1,201 | [9 empty] | 59702
Итого Поз. 369, 372-373, 376-377, 381, 383, 385-386, 388-389, 391-392 Переход из цен ФЕР в цены ТЕР для Забайкальского края по статья затрат ОЗП=0,898; ЭМ=1,114; ЗПМ=0,898; МАТ=1,201 | [9 empty] | 29445
Итого | [9 empty] | 117561
Строительные металлические конструкции:
Итого Поз. 30, 32 | [9 empty] | 910 | 183 | 659 | 58 | 20.15 | 4.76
Всего с учетом "Переход из цен ФЕР в цены ТЕР для Забайкальского края по статья затрат ОЗП=0,898; ЭМ=1,114; ЗПМ=0,898; МАТ=1,201" | [9 empty] | 980 | 164 | 734 | 52 | 20.15 | 4.76
Накладные расходы 90% ФОТ (от 216) | [9 empty] | 194
Сметная прибыль 85% ФОТ (от 216) | [9 empty] | 184
Итого c накладными и см. прибылью | [9 empty] | 1358 |  |  |  | 20.15 | 4.76
Конструкции из кирпича и блоков в промышленных зданиях:
Итого Поз. 31 | [9 empty] | 626 | 51 | 4 | 1 | 6.44 | 0.05
Всего с учетом "Переход из цен ФЕР в цены ТЕР для Забайкальского края по статья затрат ОЗП=0,898; ЭМ=1,114; ЗПМ=0,898; МАТ=1,201" | [9 empty] | 736 | 46 | 4 | 1 | 6.44 | 0.05
Накладные расходы 122% ФОТ (от 47) | [9 empty] | 57
Сметная прибыль 80% ФОТ (от 47) | [9 empty] | 38
Итого c накладными и см. прибылью | [9 empty] | 831 |  |  |  | 6.44 | 0.05
Полы:
Итоги по Поз. 236-237, 240, 243, 246-247, 250, 265, 274-277, 279, 282-284, 287, 290-291, 293, 296-300, 303-304, 306, 309-310, 313, 315, 318, 321, 324, 327, 330, 332, 335, 338, 341, 344, 351, 353, 356, 359, 362, 366 НР 123% ФОТ; СП 75% ФОТ
Итого Поз. 236-237, 240, 243, 246-247, 250, 265, 274-277, 279, 282-284, 287, 290-291, 293, 296-300, 303-304, 306, 309-310, 313, 315, 318, 321, 324, 327, 330, 332, 335, 338, 341, 344, 351, 353, 356, 359, 362, 366 | [9 empty] | 221297 | 26832 | 12717 | 1356 | 2868.8 | 128.65
Всего с учетом "Переход из цен ФЕР в цены ТЕР для Забайкальского края по статья затрат ОЗП=0,898; ЭМ=1,114; ЗПМ=0,898; МАТ=1,201" | [9 empty] | 256541 | 24095 | 14167 | 1218 | 2868.8 | 128.65
Накладные расходы 123% ФОТ (от 25 313) | [9 empty] | 31135
Сметная прибыль 75% ФОТ (от 25 313) | [9 empty] | 18985
Итого c накладными и см. прибылью | [9 empty] | 306661 |  |  |  | 2868.8 | 128.65
Итоги по Поз. 311-312 НР 123%*0,9 ФОТ; СП 75%*0,85 ФОТ
Итого Поз. 311-312 | [9 empty] | 1079 | 107 | 7 | 2 | 11.94 | 0.24
Всего с учетом "Переход из цен ФЕР в цены ТЕР для Забайкальского края по статья затрат ОЗП=0,898; ЭМ=1,114; ЗПМ=0,898; МАТ=1,201" | [9 empty] | 1263 | 96 | 8 | 2 | 11.94 | 0.24
Накладные расходы 123%*0,9 ФОТ (от 98) | [9 empty] | 108
Сметная прибыль 75%*0,85 ФОТ (от 98) | [9 empty] | 62
Итого c накладными и см. прибылью | [9 empty] | 1433 |  |  |  | 11.94 | 0.24
Итого | [9 empty] | 308094 |  |  |  | 2880.74 | 128.89
Автомобильные дороги:
Итого Поз. 278 | [9 empty] | 629 |  | 16 | 3 |  | 0.26
Всего с учетом "Переход из цен ФЕР в цены ТЕР для Забайкальского края по статья затрат ОЗП=0,898; ЭМ=1,114; ЗПМ=0,898; МАТ=1,201" | [9 empty] | 754 |  | 18 | 3 |  | 0.26
Накладные расходы 142% ФОТ (от 3) | [9 empty] | 4
Сметная прибыль 95% ФОТ (от 3) | [9 empty] | 3
Итого c накладными и см. прибылью | [9 empty] | 761 |  |  |  |  | 0.26
Отделочные работы:
Итоги по Поз. 292, 350, 365, 367-368, 371, 375, 378-380, 382 НР 105% ФОТ; СП 55% ФОТ
Итого Поз. 292, 350, 365, 367-368, 371, 375, 378-380, 382 | [9 empty] | 69494 | 23464 | 516 | 191 | 2607.99 | 18.08
Всего с учетом "Переход из цен ФЕР в цены ТЕР для Забайкальского края по статья затрат ОЗП=0,898; ЭМ=1,114; ЗПМ=0,898; МАТ=1,201" | [9 empty] | 76308 | 21071 | 575 | 172 | 2607.99 | 18.08
Накладные расходы 105% ФОТ (от 21 243) | [9 empty] | 22305
Сметная прибыль 55% ФОТ (от 21 243) | [9 empty] | 11684
Итого c накладными и см. прибылью | [9 empty] | 110297 |  |  |  | 2607.99 | 18.08
Итоги по Поз. 370, 374 НР 105%*0,9 ФОТ; СП 55%*0,85 ФОТ
Итого Поз. 370, 374 | [9 empty] | 2624 | 1253 | 56 | 9 | 143.27 | 0.91
Всего с учетом "Переход из цен ФЕР в цены ТЕР для Забайкальского края по статья затрат ОЗП=0,898; ЭМ=1,114; ЗПМ=0,898; МАТ=1,201" | [9 empty] | 2766 | 1125 | 62 | 8 | 143.27 | 0.91
Накладные расходы 105%*0,9 ФОТ (от 1 133) | [9 empty] | 1071
Сметная прибыль 55%*0,85 ФОТ (от 1 133) | [9 empty] | 530
Итого c накладными и см. прибылью | [9 empty] | 4367 |  |  |  | 143.27 | 0.91
Итого | [9 empty] | 114664 |  |  |  | 2751.26 | 18.99
Теплоизоляционные работы:
Итого Поз. 347, 384, 387, 390 | [9 empty] | 22088 | 3116 | 717 |  | 327.37 | 5.44
Всего с учетом "Переход из цен ФЕР в цены ТЕР для Забайкальского края по статья затрат ОЗП=0,898; ЭМ=1,114; ЗПМ=0,898; МАТ=1,201" | [9 empty] | 25521 | 2798 | 799 |  | 327.37 | 5.44
Накладные расходы 100% ФОТ (от 2 798) | [9 empty] | 2798
Сметная прибыль 70% ФОТ (от 2 798) | [9 empty] | 1959
Итого c накладными и см. прибылью | [9 empty] | 30278 |  |  |  | 327.37 | 5.44
Перевозка грузов автомобильным транспортом:
Итого Поз. 415-417 | [9 empty] | 16224
Итого Поз. 423 Переход из цен ФЕР в цены ТЕР для Забайкальского края по статья затрат ОЗП=0,898; ЭМ=1,114; ЗПМ=0,898; МАТ=1,201 | [9 empty] | 102 |  | 102
Итого | [9 empty] | 16326 |  | 102
Погрузо-разгрузочные работы при автомобильных перевозках:
Итого Поз. 422, 424 | [9 empty] | 104 | 14 | 90 | 10 | 1.8 | 1.02
Всего с учетом "Переход из цен ФЕР в цены ТЕР для Забайкальского края по статья затрат ОЗП=0,898; ЭМ=1,114; ЗПМ=0,898; МАТ=1,201" | [9 empty] | 113 | 13 | 100 | 9 | 1.8 | 1.02
Накладные расходы 100% ФОТ (от 22) | [9 empty] | 22
Сметная прибыль 60% ФОТ (от 22) | [9 empty] | 13
Итого c накладными и см. прибылью | [9 empty] | 148 |  |  |  | 1.8 | 1.02
Итого | [9 empty] | 745221 |  |  |  | 6558.69 | 173.08
Итоги по Монтажным работам
Итого Поз. 17 | [9 empty] | 3015 | 347 | 223 | 13 | 36.12 | 1.32
Всего с учетом "Переход из цен ФЕР в цены ТЕР для Забайкальского края по статья затрат ОЗП=0,898; ЭМ=1,114; ЗПМ=0,898; МАТ=1,201" | [9 empty] | 3496 | 312 | 248 | 12 | 36.12 | 1.32
Накладные расходы 66% ФОТ (от 324) | [9 empty] | 214
Итого c накладными и см. прибылью | [9 empty] | 3710 |  |  |  | 36.12 | 1.32
Итого | [9 empty] | 748931 |  |  |  | 6594.81 | 174.4
В том числе:
Материалы | [9 empty] | 574943
Машины и механизмы | [9 empty] | 19017
ФОТ | [9 empty] | 56075
Накладные расходы | [9 empty] | 63762
Сметная прибыль | [9 empty] | 36629
Зимнее удорожание 6,615% | [9 empty] | 49542
ВСЕГО по акту | [9 empty] | 798473 |  |  |  | 6594.81 | 174.4
Сдал:
Принял:

## 5217 СМ15 ЛС2
ОАО "Приаргунское производственное горно-химическое объединение". Рудник 8.
(наименование стройки)
ЛОКАЛЬНЫЙ СМЕТНЫЙ РАСЧЕТ № 5217 СМ15, ЛС-2
(локальная смета)
на | Надшахтное здание. Обогреваемая подбункерная площадка. Обогрев пола., Площадка ствола 14 РЭШ
(наименование работ и затрат, наименование объекта)
Основание: |  | 5217-1-ОВ
|  |  |  | Сметная стоимость | [6 empty] | 158.267 | тыс.руб.
|  |  |  | Средства на оплату труда | [6 empty] | 7.961 | тыс.руб.
Составлена В ЦЕНАХ 2001Г. | [11 empty] | руб.
N п/п | Шифр и номер позиции норматива | Наименование работ и затрат | Количество | Стоимость единицы |  |  | Общая стоимость |  |  |  | Затраты труда рабочих, чел.-ч, не занятых обслуж. машин
|  |  |  | Всего | экспл. машин | материалов | Всего | оплаты труда | экспл. машин | материалов
|  |  | Единица измерения | оплаты труда | в т.ч. оплаты труда | возвр. мате-риалов |  |  | в т.ч. оплаты труда | возвр. мате-риалов | обслуживающие маш.
[11 empty] | на един. | всего
1 | 2 | 3 | 4 | 5 | 6 | 7 | 8 | 9 | 10 | 11 | 12 | 13
Раздел 1.Обогрев пола подбункерной площадки
1 | 16-05-001- 03 ФЕР | Установка задвижек 30ч6бр диаметром 100 мм | 2 | 767.85 | 9.53 | 734.54 | 1536 | 48 | 19 | 1469 | 2.91 | 6
|  |  | шт | 23.78 | 0.38 |  |  |  | 1 |  | 0.04 | --
|  | Наименование затрат | Базисная стоимость | Коэф-ты тех. части | На ед. в базисных | Коэф-ты пересчета | На ед. в текущих | В текущих ценах |  |  | Стоимость 1 чел.-ч
|  | Оплата труда рабочих, ср. разряд-3,5 | 26.42 | 1 | 26.42 | 0.9 | 23.78 | 48 |  |  | 8.17
|  | Затраты на эксплуатацию машин и механизмов | 8.59 | 1 | 8.59 | 1.11 | 9.53 |  | 19
|  | в т.ч. эксплуатация машин без оплаты труда | 8.17 | 1 | 8.17 | 1.12 | 9.15 |  | 18
|  | в т.ч. оплата труда машинистов | 0.42 | 1 | 0.42 | 0.9 | 0.38 |  | 1 |  | 9.5
|  | Стоимость материалов | 612.12 | 1 | 612.12 | 1.2 | 734.54 |  |  | 1469
|  | НР от ОЗП+ЗПМ (Н12) - 128% |  | 30.92 |  |  | 62
|  | СП от ОЗП+ЗПМ (Н30) - 83% |  | 20.05 |  |  | 40
|  | Сметная стоимость |  |  |  |  | 1638
2 | 16-05-001- 03 ФЕР | Установка задвижек 30ч6бр диаметром 80 мм | 8 | 661.65 | 9.53 | 628.34 | 5293 | 190 | 76 | 5027 | 2.91 | 23
|  |  | шт | 23.78 | 0.38 |  |  |  | 3 |  | 0.04 | --
|  | Наименование затрат | Базисная стоимость | Коэф-ты тех. части | На ед. в базисных | Коэф-ты пересчета | На ед. в текущих | В текущих ценах |  |  | Стоимость 1 чел.-ч
|  | Оплата труда рабочих, ср. разряд-3,5 | 26.42 | 1 | 26.42 | 0.9 | 23.78 | 190 |  |  | 8.17
|  | Затраты на эксплуатацию машин и механизмов | 8.59 | 1 | 8.59 | 1.11 | 9.53 |  | 76
|  | в т.ч. эксплуатация машин без оплаты труда | 8.17 | 1 | 8.17 | 1.12 | 9.15 |  | 73
|  | в т.ч. оплата труда машинистов | 0.42 | 1 | 0.42 | 0.9 | 0.38 |  | 3 |  | 9.5
|  | Стоимость материалов ( 612,12 + 74 + 404,2 - 90 - 476,7 ) = | 523.62 | 1 | 523.62 | 1.2 | 628.34 |  |  | 5027
|  | НР от ОЗП+ЗПМ (Н12) - 128% |  | 30.92 |  |  | 247
|  | СП от ОЗП+ЗПМ (Н30) - 83% |  | 20.05 |  |  | 160
|  | Сметная стоимость |  |  |  |  | 5701
3 | 16-05-001- 02 ФЕР | Установка вентилей 15с22нж на трубопроводах из стальных труб диаметром 50 мм | 4 | 633.45 | 4.83 | 616.6 | 2534 | 48 | 20 | 2466 | 1.47 | 6
|  |  | шт | 12.02 | 0.19 |  |  |  | 1 |  | 0.02 | --
|  | Наименование затрат | Базисная стоимость | Коэф-ты тех. части | На ед. в базисных | Коэф-ты пересчета | На ед. в текущих | В текущих ценах |  |  | Стоимость 1 чел.-ч
|  | Оплата труда рабочих, ср. разряд-3,5 | 13.35 | 1 | 13.35 | 0.9 | 12.02 | 48 |  |  | 8.18
|  | Затраты на эксплуатацию машин и механизмов | 4.35 | 1 | 4.35 | 1.11 | 4.83 |  | 20
|  | в т.ч. эксплуатация машин без оплаты труда | 4.14 | 1 | 4.14 | 1.121 | 4.64 |  | 19
|  | в т.ч. оплата труда машинистов | 0.21 | 1 | 0.21 | 0.9 | 0.19 |  | 1 |  | 9.5
|  | Стоимость материалов ( 337,74 + 512,38 - 16,31 - 56 - 257,08 - 6,9 ) = | 513.83 | 1 | 513.83 | 1.2 | 616.6 |  |  | 2466
|  | НР от ОЗП+ЗПМ (Н12) - 128% |  | 15.63 |  |  | 63
|  | СП от ОЗП+ЗПМ (Н30) - 83% |  | 10.13 |  |  | 41
|  | Сметная стоимость |  |  |  |  | 2637
4 | ФССЦ-2001 533-0595 | Фланцы из углеродистой стали марки 20 и 25 с температурным пределом применения от 243 К (-30град.С) до 723 К (+450град.С) на условное давление Ру 4,0 МПа (40 кгс/см2), диаметром условного прохода 50 мм | 4 | 367.79 | -- | 367.79 | 1471 | -- | -- | 1471 | -- | --
|  |  | комплект | -- | -- |  |  |  | -- |  | -- | --
|  | Наименование затрат | Базисная стоимость | Коэф-ты тех. части | На ед. в базисных | Коэф-ты пересчета | На ед. в текущих | В текущих ценах |  |  | Стоимость 1 чел.-ч
|  | Ресурсы по проекту | 306.49 | 1 | 306.49 | 1.2 | 367.79 |  |  | 1471
5 | 16-05-001- 02 ФЕР | Установка вентилей 15кч19п на трубопроводах из стальных труб диаметром 50 мм | 2 | 264.6 | 4.83 | 247.75 | 529 | 24 | 9 | 496 | 1.47 | 3
|  |  | шт | 12.02 | 0.19 |  |  |  | -- |  | 0.02 | --
|  | Наименование затрат | Базисная стоимость | Коэф-ты тех. части | На ед. в базисных | Коэф-ты пересчета | На ед. в текущих | В текущих ценах |  |  | Стоимость 1 чел.-ч
|  | Оплата труда рабочих, ср. разряд-3,5 | 13.35 | 1 | 13.35 | 0.9 | 12.02 | 24 |  |  | 8.18
|  | Затраты на эксплуатацию машин и механизмов | 4.35 | 1 | 4.35 | 1.11 | 4.83 |  | 9
|  | в т.ч. эксплуатация машин без оплаты труда | 4.14 | 1 | 4.14 | 1.121 | 4.64 |  | 9
|  | в т.ч. оплата труда машинистов | 0.21 | 1 | 0.21 | 0.9 | 0.19 |  | -- |  | 9.5
|  | Стоимость материалов ( 337,74 + 125,8 - 257,08 ) = | 206.46 | 1 | 206.46 | 1.2 | 247.75 |  |  | 496
|  | НР от ОЗП+ЗПМ (Н12) - 128% |  | 15.63 |  |  | 31
|  | СП от ОЗП+ЗПМ (Н30) - 83% |  | 10.13 |  |  | 20
|  | Сметная стоимость |  |  |  |  | 581
6 | ФССЦ-2001 300-1342 | Вентили проходные муфтовые 15кч18п для воды, давлением 1.6 МПа (16 кгс/см2), диаметром 20 мм | 2 | 26.17 | -- | 26.17 | 52 | -- | -- | 52 | -- | --
|  |  | шт. | -- | -- |  |  |  | -- |  | -- | --
|  | Наименование затрат | Базисная стоимость | Коэф-ты тех. части | На ед. в базисных | Коэф-ты пересчета | На ед. в текущих | В текущих ценах |  |  | Стоимость 1 чел.-ч
|  | Ресурсы по проекту | 21.81 | 1 | 21.81 | 1.2 | 26.17 |  |  | 52
7 | 18-07-001- 02 ФЕР | Установка манометров: с трехходовым краном | 2 | 271.47 | -- | 269.45 | 543 | 4 | -- | 539 | 0.23 | --
|  |  | комплект | 2.02 | -- |  |  |  | -- |  | -- | --
|  | Наименование затрат | Базисная стоимость | Коэф-ты тех. части | На ед. в базисных | Коэф-ты пересчета | На ед. в текущих | В текущих ценах |  |  | Стоимость 1 чел.-ч
|  | Оплата труда рабочих, ср. разряд-4,2 | 2.18 | 1.03 | 2.25 | 0.9 | 2.02 | 4 |  |  | 8.78
|  | Стоимость материалов | 224.54 | 1 | 224.54 | 1.2 | 269.45 |  |  | 539
|  | НР от ОЗП+ЗПМ (Н12) - 128% |  | 2.59 |  |  | 5
|  | СП от ОЗП+ЗПМ (Н30) - 83% |  | 1.68 |  |  | 3
|  | Сметная стоимость |  |  |  |  | 552
8 | 18-07-001- 04 ФЕР | Установка термометров в оправе прямых и угловых | 2 | 405.86 | -- | 403.15 | 812 | 5 | -- | 807 | 0.32 | 1
|  |  | комплект | 2.71 | -- |  |  |  | -- |  | -- | --
|  | Наименование затрат | Базисная стоимость | Коэф-ты тех. части | На ед. в базисных | Коэф-ты пересчета | На ед. в текущих | В текущих ценах |  |  | Стоимость 1 чел.-ч
|  | Оплата труда рабочих, ср. разряд-3,8 | 2.92 | 1.03 | 3.01 | 0.9 | 2.71 | 5 |  |  | 8.47
|  | Стоимость материалов | 335.96 | 1 | 335.96 | 1.2 | 403.15 |  |  | 806
|  | НР от ОЗП+ЗПМ (Н12) - 128% |  | 3.47 |  |  | 7
|  | СП от ОЗП+ЗПМ (Н30) - 83% |  | 2.25 |  |  | 4
|  | Сметная стоимость |  |  |  |  | 823
9 | 16-02-004- 04 ФЕР С103-0404 | Прокладка трубопроводов отопления-регистров из стальных бесшовных труб диаметром 100 мм | 4.793 | 15439.47 | 202.01 | 14536.22 | 74001 | 3361 | 968 | 69672 | 79.75 | 382
|  |  | 100м | 701.24 | 16.86 |  |  |  | 81 |  | 1.77 | 8
|  | Наименование затрат | Базисная стоимость | Коэф-ты тех. части | На ед. в базисных | Коэф-ты пересчета | На ед. в текущих | В текущих ценах |  |  | Стоимость 1 чел.-ч
|  | Оплата труда рабочих, ср. разряд-4,1 | 779.16 | 1 | 779.16 | 0.9 | 701.24 | 3361 |  |  | 8.79
|  | Затраты на эксплуатацию машин и механизмов | 181.99 | 1 | 181.99 | 1.11 | 202.01 |  | 968
|  | в т.ч. эксплуатация машин без оплаты труда | 163.26 | 1 | 163.26 | 1.134 | 185.15 |  | 887
|  | в т.ч. оплата труда машинистов | 18.73 | 1 | 18.73 | 0.9 | 16.86 |  | 81 |  | 9.53
|  | Стоимость материалов ( 8831,58 + 12079 - 814,64 - 7943 - 12,6 - 26,82 ) = | 12113.52 | 1 | 12113.52 | 1.2 | 14536.22 |  |  | 69672
|  | НР от ОЗП+ЗПМ (Н12) - 128% |  | 919.17 |  |  | 4406
|  | СП от ОЗП+ЗПМ (Н30) - 83% |  | 596.02 |  |  | 2857
|  | Сметная стоимость |  |  |  |  | 81263
10 | 16-02-004- 06 ФЕР С103-0456 | Прокладка трубопроводов отопления-регистров из стальных бесшовных труб диаметром 150 мм | 0.46 | 22902.39 | 262.98 | 21650.32 | 10535 | 455 | 121 | 9959 | 115.44 | 53
|  |  | 100м | 989.09 | 21.04 |  |  |  | 10 |  | 2.21 | 1
|  | Наименование затрат | Базисная стоимость | Коэф-ты тех. части | На ед. в базисных | Коэф-ты пересчета | На ед. в текущих | В текущих ценах |  |  | Стоимость 1 чел.-ч
|  | Оплата труда рабочих, ср. разряд-3,9 | 1098.99 | 1 | 1098.99 | 0.9 | 989.09 | 455 |  |  | 8.57
|  | Затраты на эксплуатацию машин и механизмов | 236.92 | 1 | 236.92 | 1.11 | 262.98 |  | 121
|  | в т.ч. эксплуатация машин без оплаты труда | 213.54 | 1 | 213.54 | 1.133 | 241.94 |  | 111
|  | в т.ч. оплата труда машинистов | 23.38 | 1 | 23.38 | 0.9 | 21.04 |  | 10 |  | 9.52
|  | Стоимость материалов ( 13879,21 + 17991 - 874,54 - 12825 - 68,4 - 60,34 ) = | 18041.93 | 1 | 18041.93 | 1.2 | 21650.32 |  |  | 9959
|  | НР от ОЗП+ЗПМ (Н12) - 128% |  | 1292.97 |  |  | 595
|  | СП от ОЗП+ЗПМ (Н30) - 83% |  | 838.41 |  |  | 386
|  | Сметная стоимость |  |  |  |  | 11515
11 | 22-03-014- 5 ФЕР изм. вып.1 С1534-0371 | Приварка фланцев глухих к стальным трубопроводам диаметром 150 мм | 8 | 156.09 | 85.59 | 60.12 | 1249 | 83 | 684 | 482 | 1.04 | 8
|  |  | фланец | 10.38 | 6.93 |  |  |  | 55 |  | 0.6 | 5
|  | Наименование затрат | Базисная стоимость | Коэф-ты тех. части | На ед. в базисных | Коэф-ты пересчета | На ед. в текущих | В текущих ценах |  |  | Стоимость 1 чел.-ч
|  | Оплата труда рабочих, ср. разряд-5 | 11.53 | 1 | 11.53 | 0.9 | 10.38 | 83 |  |  | 9.98
|  | Затраты на эксплуатацию машин и механизмов | 77.11 | 1 | 77.11 | 1.11 | 85.59 |  | 684
|  | в т.ч. эксплуатация машин без оплаты труда | 69.41 | 1 | 69.41 | 1.133 | 78.66 |  | 629
|  | в т.ч. оплата труда машинистов | 7.7 | 1 | 7.7 | 0.9 | 6.93 |  | 55 |  | 11.55
|  | Стоимость материалов ( 79,29 + 45,81 - 75 ) = | 50.1 | 1 | 50.1 | 1.2 | 60.12 |  |  | 481
|  | НР от ОЗП+ЗПМ (Н10) - 130% |  | 22.5 |  |  | 180
|  | СП от ОЗП+ЗПМ (Н30) - 89% |  | 15.41 |  |  | 123
|  | Сметная стоимость |  |  |  |  | 1552
12 | 16-07-005- 02 ФЕР | Гидравлическое испытание трубопроводов систем отопления, водопровода и горячего водоснабжения диаметром до 100 мм | 4.793 | 115.24 | 49.41 | 13.34 | 552 | 252 | 237 | 63 | 5.01 | 24
|  |  | 100м | 52.49 | -- |  |  |  | -- |  | -- | --
|  | Наименование затрат | Базисная стоимость | Коэф-ты тех. части | На ед. в базисных | Коэф-ты пересчета | На ед. в текущих | В текущих ценах |  |  | Стоимость 1 чел.-ч
|  | Оплата труда рабочих, ср. разряд-5,3 | 58.32 | 1 | 58.32 | 0.9 | 52.49 | 252 |  |  | 10.48
|  | Затраты на эксплуатацию машин и механизмов | 44.51 | 1 | 44.51 | 1.11 | 49.41 |  | 237
|  | Стоимость материалов | 11.12 | 1 | 11.12 | 1.2 | 13.34 |  |  | 64
|  | НР от ОЗП+ЗПМ (Н12) - 128% |  | 67.19 |  |  | 322
|  | СП от ОЗП+ЗПМ (Н30) - 83% |  | 43.57 |  |  | 209
|  | Сметная стоимость |  |  |  |  | 1083
13 | 16-07-005- 03 ФЕР | Гидравлическое испытание трубопроводов систем отопления, водопровода и горячего водоснабжения диаметром до 200 мм | 0.46 | 151.84 | 49.41 | 49.94 | 70 | 24 | 23 | 23 | 5.01 | 2
|  |  | 100м | 52.49 | -- |  |  |  | -- |  | -- | --
|  | Наименование затрат | Базисная стоимость | Коэф-ты тех. части | На ед. в базисных | Коэф-ты пересчета | На ед. в текущих | В текущих ценах |  |  | Стоимость 1 чел.-ч
|  | Оплата труда рабочих, ср. разряд-5,3 | 58.32 | 1 | 58.32 | 0.9 | 52.49 | 24 |  |  | 10.48
|  | Затраты на эксплуатацию машин и механизмов | 44.51 | 1 | 44.51 | 1.11 | 49.41 |  | 23
|  | Стоимость материалов | 41.62 | 1 | 41.62 | 1.2 | 49.94 |  |  | 23
|  | НР от ОЗП+ЗПМ (Н12) - 128% |  | 67.19 |  |  | 31
|  | СП от ОЗП+ЗПМ (Н30) - 83% |  | 43.57 |  |  | 20
|  | Сметная стоимость |  |  |  |  | 121
14 | 16-07-005- 02 ФЕР прим.2201- 012-03 2201-011-0 3 | Продувка труб регистров диам.100мм струей сжатого воздуха | 4.793 | 178.01 | 81.12 | 13.33 | 853 | 401 | 389 | 63 | 6.31 | 30
|  |  | 100м | 83.56 | -- |  |  |  | -- |  | -- | --
|  | Наименование затрат | Базисная стоимость | Коэф-ты тех. части | На ед. в базисных | Коэф-ты пересчета | На ед. в текущих | В текущих ценах |  |  | Стоимость 1 чел.-ч
|  | Оплата труда рабочих, ср. разряд-5,3 | 73.68 | 1.26 | 92.84 | 0.9 | 83.56 | 401 |  |  | 13.24
|  | Затраты на эксплуатацию машин и механизмов | 73.08 | 1 | 73.08 | 1.11 | 81.12 |  | 389
|  | Стоимость материалов | 11.11 | 1 | 11.11 | 1.2 | 13.33 |  |  | 64
|  | НР от ОЗП+ЗПМ (Н12) - 128% |  | 106.96 |  |  | 513
|  | СП от ОЗП+ЗПМ (Н30) - 83% |  | 69.35 |  |  | 332
|  | Сметная стоимость |  |  |  |  | 1698
15 | 16-07-005- 03 ФЕР прим.2201- 012-05 2201-011-0 5 | Продувка труб регистров диам.150мм струей сжатого воздуха | 0.46 | 188.08 | 60.31 | 49.91 | 87 | 36 | 28 | 23 | 6.11 | 3
|  |  | 100м | 77.86 | -- |  |  |  | -- |  | -- | --
|  | Наименование затрат | Базисная стоимость | Коэф-ты тех. части | На ед. в базисных | Коэф-ты пересчета | На ед. в текущих | В текущих ценах |  |  | Стоимость 1 чел.-ч
|  | Оплата труда рабочих, ср. разряд-5,3 | 70.91 | 1.22 | 86.51 | 0.9 | 77.86 | 36 |  |  | 12.74
|  | Затраты на эксплуатацию машин и механизмов | 54.33 | 1 | 54.33 | 1.11 | 60.31 |  | 28
|  | Стоимость материалов | 41.59 | 1 | 41.59 | 1.2 | 49.91 |  |  | 23
|  | НР от ОЗП+ЗПМ (Н12) - 128% |  | 99.66 |  |  | 46
|  | СП от ОЗП+ЗПМ (Н30) - 83% |  | 64.62 |  |  | 30
|  | Сметная стоимость |  |  |  |  | 163
16 | 16-02-005- 05 ФЕР С103-0162 | Прокладка трубопроводов отопления из стальных электросварных труб диаметром 108х4,5 мм | 0.6 | 11420.35 | 202.01 | 10517.1 | 6852 | 421 | 121 | 6310 | 79.75 | 48
|  |  | 100м | 701.24 | 16.86 |  |  |  | 10 |  | 1.77 | 1
|  | Наименование затрат | Базисная стоимость | Коэф-ты тех. части | На ед. в базисных | Коэф-ты пересчета | На ед. в текущих | В текущих ценах |  |  | Стоимость 1 чел.-ч
|  | Оплата труда рабочих, ср. разряд-4,1 | 779.16 | 1 | 779.16 | 0.9 | 701.24 | 421 |  |  | 8.79
|  | Затраты на эксплуатацию машин и механизмов | 181.99 | 1 | 181.99 | 1.11 | 202.01 |  | 121
|  | в т.ч. эксплуатация машин без оплаты труда | 163.26 | 1 | 163.26 | 1.134 | 185.15 |  | 111
|  | в т.ч. оплата труда машинистов | 18.73 | 1 | 18.73 | 0.9 | 16.86 |  | 10 |  | 9.53
|  | Стоимость материалов ( 8788,64 + 8251 - 339,39 - 7936 ) = | 8764.25 | 1 | 8764.25 | 1.2 | 10517.1 |  |  | 6310
|  | НР от ОЗП+ЗПМ (Н12) - 128% |  | 919.17 |  |  | 552
|  | СП от ОЗП+ЗПМ (Н30) - 83% |  | 596.02 |  |  | 358
|  | Сметная стоимость |  |  |  |  | 7761
17 | 16-02-005- 05 ФЕР | Прокладка трубопроводов отопления из стальных электросварных труб диаметром 108х5,5 мм | 0.95 | 991.98 | 202.01 | 88.73 | 942 | 666 | 192 | 84 | 79.75 | 76
|  |  | 100м | 701.24 | 16.86 |  |  |  | 16 |  | 1.77 | 2
|  | Наименование затрат | Базисная стоимость | Коэф-ты тех. части | На ед. в базисных | Коэф-ты пересчета | На ед. в текущих | В текущих ценах |  |  | Стоимость 1 чел.-ч
|  | Оплата труда рабочих, ср. разряд-4,1 | 779.16 | 1 | 779.16 | 0.9 | 701.24 | 666 |  |  | 8.79
|  | Затраты на эксплуатацию машин и механизмов | 181.99 | 1 | 181.99 | 1.11 | 202.01 |  | 192
|  | в т.ч. эксплуатация машин без оплаты труда | 163.26 | 1 | 163.26 | 1.134 | 185.15 |  | 176
|  | в т.ч. оплата труда машинистов | 18.73 | 1 | 18.73 | 0.9 | 16.86 |  | 16 |  | 9.53
|  | Стоимость материалов ( 8788,64 - 778,7 - 7936 ) = | 73.94 | 1 | 73.94 | 1.2 | 88.73 |  |  | 84
|  | НР от ОЗП+ЗПМ (Н12) - 128% |  | 919.17 |  |  | 873
|  | СП от ОЗП+ЗПМ (Н30) - 83% |  | 596.02 |  |  | 566
|  | Сметная стоимость |  |  |  |  | 2381
18 | ФССЦ-2001 103-0163 С113-0162 | Трубы стальные электросварные прямошовные со снятой фаской наружный диаметр 108 мм толщина стенки 5.5 мм | 95 | 117.95 | -- | 117.95 | 11205 | -- | -- | 11205 | -- | --
|  |  | м | -- | -- |  |  |  | -- |  | -- | --
|  | Наименование затрат | Базисная стоимость | Коэф-ты тех. части | На ед. в базисных | Коэф-ты пересчета | На ед. в текущих | В текущих ценах |  |  | Стоимость 1 чел.-ч
|  | Ресурсы по проекту | 98.29 | 1 | 98.29 | 1.2 | 117.95 |  |  | 11205
19 | 16-02-005- 04 ФЕР | Прокладка трубопроводов отопления и водоснабжения из стальных электросварных труб диаметром 80 мм | 0.55 | 980.34 | 202.01 | 77.09 | 539 | 386 | 111 | 42 | 79.75 | 44
|  |  | 100м | 701.24 | 16.86 |  |  |  | 9 |  | 1.77 | 1
|  | Наименование затрат | Базисная стоимость | Коэф-ты тех. части | На ед. в базисных | Коэф-ты пересчета | На ед. в текущих | В текущих ценах |  |  | Стоимость 1 чел.-ч
|  | Оплата труда рабочих, ср. разряд-4,1 | 779.16 | 1 | 779.16 | 0.9 | 701.24 | 386 |  |  | 8.79
|  | Затраты на эксплуатацию машин и механизмов | 181.99 | 1 | 181.99 | 1.11 | 202.01 |  | 111
|  | в т.ч. эксплуатация машин без оплаты труда | 163.26 | 1 | 163.26 | 1.134 | 185.15 |  | 102
|  | в т.ч. оплата труда машинистов | 18.73 | 1 | 18.73 | 0.9 | 16.86 |  | 9 |  | 9.53
|  | Стоимость материалов ( 7054,88 - 814,64 - 6176 ) = | 64.24 | 1 | 64.24 | 1.2 | 77.09 |  |  | 42
|  | НР от ОЗП+ЗПМ (Н12) - 128% |  | 919.17 |  |  | 506
|  | СП от ОЗП+ЗПМ (Н30) - 83% |  | 596.02 |  |  | 328
|  | Сметная стоимость |  |  |  |  | 1372
20 | ФССЦ-2001 103-0157 С113-0156 | Трубы стальные электросварные прямошовные со снятой фаской наружный диаметр 89 мм толщина стенки 5,5 мм | 55 | 88.06 | -- | 88.06 | 4843 | -- | -- | 4843 | -- | --
|  |  | м | -- | -- |  |  |  | -- |  | -- | --
|  | Наименование затрат | Базисная стоимость | Коэф-ты тех. части | На ед. в базисных | Коэф-ты пересчета | На ед. в текущих | В текущих ценах |  |  | Стоимость 1 чел.-ч
|  | Ресурсы по проекту | 73.38 | 1 | 73.38 | 1.2 | 88.06 |  |  | 4843
21 | 18-06-001- 02 ФЕР | Установка гребенок пароводораспределительных из стальных труб наружным диаметром корпуса 159 мм | 2 | 80.16 | 8.25 | 5.16 | 160 | 134 | 17 | 9 | 7.7 | 15
|  |  | гребенка | 66.75 | 0.39 |  |  |  | 1 |  | 0.04 | --
|  | Наименование затрат | Базисная стоимость | Коэф-ты тех. части | На ед. в базисных | Коэф-ты пересчета | На ед. в текущих | В текущих ценах |  |  | Стоимость 1 чел.-ч
|  | Оплата труда рабочих, ср. разряд-4 | 72.01 | 1.03 | 74.17 | 0.9 | 66.75 | 134 |  |  | 8.67
|  | Затраты на эксплуатацию машин и механизмов | 7.22 | 1.029 | 7.43 | 1.11 | 8.25 |  | 17
|  | в т.ч. эксплуатация машин без оплаты труда | 6.8 | 1.029 | 7 | 1.123 | 7.86 |  | 16
|  | в т.ч. оплата труда машинистов | 0.42 | 1.03 | 0.43 | 0.9 | 0.39 |  | 1 |  | 9.75
|  | Стоимость материалов ( 771,3 - 767 ) = | 4.3 | 1 | 4.3 | 1.2 | 5.16 |  |  | 10
|  | НР от ОЗП+ЗПМ (Н12) - 128% |  | 85.94 |  |  | 172
|  | СП от ОЗП+ЗПМ (Н30) - 83% |  | 55.73 |  |  | 111
|  | Сметная стоимость |  |  |  |  | 443
22 | ФССЦ-2001 300-0255 прим. с К=1,35 | Гребенки паро-водораспределительные из стальных труб с фланцами, болтами, прокладками, кронштейнами наружный диаметр корпуса 159 мм, длина корпуса 1,2 м, количество патрубков 4 шт., наружный диаметр патрубка 89 мм | 2 | 1242.54 | -- | 1242.54 | 2485 | -- | -- | 2485 | -- | --
|  |  | комплект | -- | -- |  |  |  | -- |  | -- | --
|  | Наименование затрат | Базисная стоимость | Коэф-ты тех. части | На ед. в базисных | Коэф-ты пересчета | На ед. в текущих | В текущих ценах |  |  | Стоимость 1 чел.-ч
|  | Ресурсы по проекту | 767 | 1.35 | 1035.45 | 1.2 | 1242.54 |  |  | 2485
23 | 12-10-001- 01 ФЕРм | Закладные устройства приборов. Бобышки, штуцеры на условное давление до 10 МПа | 0.04 | 3392.06 | 493.1 | 2332.72 | 136 | 23 | 20 | 93 | 65.4 | 3
|  |  | 100шт. | 566.24 | -- |  |  |  | -- |  | 0.01 | --
|  | Наименование затрат | Базисная стоимость | Коэф-ты тех. части | На ед. в базисных | Коэф-ты пересчета | На ед. в текущих | В текущих ценах |  |  | Стоимость 1 чел.-ч
|  | Оплата труда рабочих, ср. разряд-4 | 629.15 | 1 | 629.15 | 0.9 | 566.24 | 23 |  |  | 8.66
|  | Затраты на эксплуатацию машин и механизмов | 444.23 | 1 | 444.23 | 1.11 | 493.1 |  | 20
|  | Стоимость материалов | 1943.93 | 1 | 1943.93 | 1.2 | 2332.72 |  |  | 93
|  | НР от ОЗП+ЗПМ (Н16) - 80% |  | 452.99 |  |  | 18
|  | СП от ОЗП+ЗПМ (Н30) - 60% |  | 339.74 |  |  | 14
|  | Сметная стоимость |  |  |  |  | 168
24 | 13-03-004- 22 ФЕР | Окраска регистров эмалью КО-88 за два раза | 2.23 | 3131.16 | 13.54 | 3077.62 | 6982 | 89 | 30 | 6863 | 4.9 | 11
|  |  | 100м2 | 40 | 0.18 |  |  |  | -- |  | 0.04 | --
|  | Наименование затрат | Базисная стоимость | Коэф-ты тех. части | На ед. в базисных | Коэф-ты пересчета | На ед. в текущих | В текущих ценах |  |  | Стоимость 1 чел.-ч
|  | Оплата труда рабочих, ср. разряд-3,5 | 22.22 | 2 | 44.44 | 0.9 | 40 | 89 |  |  | 8.16
|  | Затраты на эксплуатацию машин и механизмов | 6.1 | 2 | 12.2 | 1.11 | 13.54 |  | 30
|  | в т.ч. эксплуатация машин без оплаты труда | 6 | 2 | 12 | 1.113 | 13.36 |  | 30
|  | в т.ч. оплата труда машинистов | 0.1 | 2 | 0.2 | 0.9 | 0.18 |  | -- |  | 4.5
|  | Стоимость материалов | 1282.34 | 2 | 2564.68 | 1.2 | 3077.62 |  |  | 6863
|  | НР от ОЗП+ЗПМ (Н10) - 90% |  | 36.16 |  |  | 81
|  | СП от ОЗП+ЗПМ (Н30) - 70% |  | 28.13 |  |  | 63
|  | Сметная стоимость |  |  |  |  | 7125
25 | 13-03-002- 04 ФЕР | Огрунтовка металлических поверхностей трубопроводов за один раз грунтовкой ГФ-021 | 0.33 | 304.44 | 10.33 | 243.26 | 100 | 17 | 3 | 80 | 5.31 | 2
|  |  | 100м2 | 50.85 | 0.09 |  |  |  | -- |  | 0.02 | --
|  | Наименование затрат | Базисная стоимость | Коэф-ты тех. части | На ед. в базисных | Коэф-ты пересчета | На ед. в текущих | В текущих ценах |  |  | Стоимость 1 чел.-ч
|  | Оплата труда рабочих, ср. разряд-4,7 | 56.5 | 1 | 56.5 | 0.9 | 50.85 | 17 |  |  | 9.58
|  | Затраты на эксплуатацию машин и механизмов | 9.31 | 1 | 9.31 | 1.11 | 10.33 |  | 3
|  | в т.ч. эксплуатация машин без оплаты труда | 9.21 | 1 | 9.21 | 1.112 | 10.24 |  | 3
|  | в т.ч. оплата труда машинистов | 0.1 | 1 | 0.1 | 0.9 | 0.09 |  | -- |  | 4.5
|  | Стоимость материалов | 202.72 | 1 | 202.72 | 1.2 | 243.26 |  |  | 80
|  | НР от ОЗП+ЗПМ (Н10) - 90% |  | 45.85 |  |  | 15
|  | СП от ОЗП+ЗПМ (Н30) - 70% |  | 35.66 |  |  | 12
|  | Сметная стоимость |  |  |  |  | 127
26 | 13-03-004- 23 ФЕР | Окраска трубопроводов краской БТ-177 серебристой за два раза | 0.33 | 555.46 | 26.57 | 481.87 | 183 | 16 | 9 | 158 | 5.76 | 2
|  |  | 100м2 | 47.02 | 0.18 |  |  |  | -- |  | 0.06 | --
|  | Наименование затрат | Базисная стоимость | Коэф-ты тех. части | На ед. в базисных | Коэф-ты пересчета | На ед. в текущих | В текущих ценах |  |  | Стоимость 1 чел.-ч
|  | Оплата труда рабочих, ср. разряд-3,5 | 26.12 | 2 | 52.24 | 0.9 | 47.02 | 16 |  |  | 8.16
|  | Затраты на эксплуатацию машин и механизмов | 11.97 | 2 | 23.94 | 1.11 | 26.57 |  | 9
|  | в т.ч. эксплуатация машин без оплаты труда | 11.87 | 2 | 23.74 | 1.112 | 26.39 |  | 9
|  | в т.ч. оплата труда машинистов | 0.1 | 2 | 0.2 | 0.9 | 0.18 |  | -- |  | 3
|  | Стоимость материалов | 200.78 | 2 | 401.56 | 1.2 | 481.87 |  |  | 159
|  | НР от ОЗП+ЗПМ (Н10) - 90% |  | 42.48 |  |  | 14
|  | СП от ОЗП+ЗПМ (Н30) - 70% |  | 33.04 |  |  | 11
|  | Сметная стоимость |  |  |  |  | 208
27 | 26-01-007- 02 ФЕР | Изоляция трубопроводов шнуром минераловатным | 1.29 | 582.59 | 39.92 | 68.2 | 752 | 612 | 51 | 89 | 53.96 | 70
|  |  | 1 м3 | 474.47 | -- |  |  |  | -- |  | 0.47 | 1
|  | Наименование затрат | Базисная стоимость | Коэф-ты тех. части | На ед. в базисных | Коэф-ты пересчета | На ед. в текущих | В текущих ценах |  |  | Стоимость 1 чел.-ч
|  | Оплата труда рабочих, ср. разряд-4,1 | 527.19 | 1 | 527.19 | 0.9 | 474.47 | 612 |  |  | 8.79
|  | Затраты на эксплуатацию машин и механизмов | 35.96 | 1 | 35.96 | 1.11 | 39.92 |  | 51
|  | Стоимость материалов ( 9623,34 - 9566,51 ) = | 56.83 | 1 | 56.83 | 1.2 | 68.2 |  |  | 88
|  | НР от ОЗП+ЗПМ (Н10) - 100% |  | 474.47 |  |  | 612
|  | СП от ОЗП+ЗПМ (Н30) - 70% |  | 332.13 |  |  | 428
|  | Сметная стоимость |  |  |  |  | 1793
28 | ФССЦ-2001 104-0014 | Шнуры теплоизоляционные в сетчатой оплетке М-200 | 1.355 | 2393.86 | -- | 2393.86 | 3244 | -- | -- | 3244 | -- | --
|  |  | м3 | -- | -- |  |  |  | -- |  | -- | --
|  | Наименование затрат | Базисная стоимость | Коэф-ты тех. части | На ед. в базисных | Коэф-ты пересчета | На ед. в текущих | В текущих ценах |  |  | Стоимость 1 чел.-ч
|  | Ресурсы по проекту | 1994.88 | 1 | 1994.88 | 1.2 | 2393.86 |  |  | 3244
29 | 26-01-056- 01 ФЕР | Оштукатуривание поверхности изоляции трубопроводов асбоцементным раствором толщ. 10мм | 0.59 | 5840.95 | 192.5 | 4837.38 | 3446 | 479 | 114 | 2853 | 106.65 | 63
|  |  | 100м2 | 811.07 | -- |  |  |  | -- |  | 2.3 | 1
|  | Наименование затрат | Базисная стоимость | Коэф-ты тех. части | На ед. в базисных | Коэф-ты пересчета | На ед. в текущих | В текущих ценах |  |  | Стоимость 1 чел.-ч
|  | Оплата труда рабочих, ср. разряд-2,9 | 901.19 | 1 | 901.19 | 0.9 | 811.07 | 479 |  |  | 7.6
|  | Затраты на эксплуатацию машин и механизмов | 173.42 | 1 | 173.42 | 1.11 | 192.5 |  | 114
|  | Стоимость материалов ( 7212,65 - 3181,5 ) = | 4031.15 | 1 | 4031.15 | 1.2 | 4837.38 |  |  | 2854
|  | НР от ОЗП+ЗПМ (Н10) - 100% |  | 811.07 |  |  | 479
|  | СП от ОЗП+ЗПМ (Н30) - 70% |  | 567.75 |  |  | 335
|  | Сметная стоимость |  |  |  |  | 4260
|  | Итого прямые затраты по разделу 1 | руб. |  |  |  | 141986 | 7774 | 3242 | 130970 |  | 875
|  |  | руб. | [5 empty] | 187 |  |  | 20
| Стоимость монтажных работ - |  | руб. |  |  |  | 1607
| Материалы - |  | руб. |  |  |  | 93
| Всего оплата труда - |  | руб. |  |  |  |  | 23
| Стоимость материалов и конструкций - |  | руб. |  |  |  | 1471
|  | Накладные расходы - | руб. |  |  |  | 18
|  | Сметная прибыль - | руб. |  |  |  | 14
| Всего, стоимость монтажных работ - |  | руб. |  |  |  | 1639
|  | Нормативная трудоемкость - | чел.-ч | [8 empty] | 3
|  | Сметная заработная плата - | руб. |  |  |  |  | 23
| Стоимость общестроительных работ - |  | руб. |  |  |  | 15956
| Материалы - |  | руб. |  |  |  | 10525
| Всего оплата труда - |  | руб. |  |  |  |  | 1351
| Стоимость материалов и конструкций - |  | руб. |  |  |  | 3244
|  | Накладные расходы - | руб. |  |  |  | 1381
|  | Сметная прибыль - | руб. |  |  |  | 972
| Всего, стоимость общестроительных работ - |  | руб. |  |  |  | 18309
|  | Нормативная трудоемкость - | чел.-ч | [8 empty] | 163
|  | Сметная заработная плата - | руб. |  |  |  |  | 1351
| Стоимость сантехнических работ - |  | руб. |  |  |  | 124423
| Материалы - |  | руб. |  |  |  | 97054
| Всего оплата труда - |  | руб. |  |  |  |  | 6587
| Стоимость материалов и конструкций - |  | руб. |  |  |  | 18585
| Сдача и испытание - |  | руб. |  |  |  | 4
|  | Накладные расходы - | руб. |  |  |  | 8431
|  | Сметная прибыль - | руб. |  |  |  | 5465
| Всего, стоимость сантехнических работ - |  | руб. |  |  |  | 138319
|  | Нормативная трудоемкость - | чел.-ч | [8 empty] | 729
|  | Сметная заработная плата - | руб. |  |  |  |  | 6587
|  | Итого по разделу 1 | руб. |  |  |  | 158267
|  | Нормативная трудоемкость - | чел.-ч | [8 empty] | 895
|  | Сметная заработная плата - | руб. |  |  |  |  | 7961
|  | Итого прямые затраты по смете: | руб. |  |  |  | 141986 | 7774 | 3242 | 130970 |  | 875
|  |  | руб. | [5 empty] | 187 |  |  | 20
| Стоимость монтажных работ - |  | руб. |  |  |  | 1607
| Материалы - |  | руб. |  |  |  | 93
| Всего оплата труда - |  | руб. |  |  |  |  | 23
| Стоимость материалов и конструкций - |  | руб. |  |  |  | 1471
|  | Накладные расходы - | руб. |  |  |  | 18
|  | Сметная прибыль - | руб. |  |  |  | 14
| Всего, стоимость монтажных работ - |  | руб. |  |  |  | 1639
|  | Нормативная трудоемкость - | чел.-ч | [8 empty] | 3
|  | Сметная заработная плата - | руб. |  |  |  |  | 23
| Стоимость общестроительных работ - |  | руб. |  |  |  | 15956
| Материалы - |  | руб. |  |  |  | 10525
| Всего оплата труда - |  | руб. |  |  |  |  | 1351
| Стоимость материалов и конструкций - |  | руб. |  |  |  | 3244
|  | Накладные расходы - | руб. |  |  |  | 1381
|  | Сметная прибыль - | руб. |  |  |  | 972
| Всего, стоимость общестроительных работ - |  | руб. |  |  |  | 18309
|  | Нормативная трудоемкость - | чел.-ч | [8 empty] | 163
|  | Сметная заработная плата - | руб. |  |  |  |  | 1351
| Стоимость сантехнических работ - |  | руб. |  |  |  | 124423
| Материалы - |  | руб. |  |  |  | 97054
| Всего оплата труда - |  | руб. |  |  |  |  | 6587
| Стоимость материалов и конструкций - |  | руб. |  |  |  | 18585
| Сдача и испытание - |  | руб. |  |  |  | 4
|  | Накладные расходы - | руб. |  |  |  | 8431
|  | Сметная прибыль - | руб. |  |  |  | 5465
| Всего, стоимость сантехнических работ - |  | руб. |  |  |  | 138319
|  | Нормативная трудоемкость - | чел.-ч | [8 empty] | 729
|  | Сметная заработная плата - | руб. |  |  |  |  | 6587
|  | Итого по смете: | руб. |  |  |  | 158267
|  | Нормативная трудоемкость - | чел.-ч | [8 empty] | 895
|  | Сметная заработная плата - | руб. |  |  |  |  | 7961
| Составил |  |  | Бакулина

## 5268 СМ-2
СОГЛАСОВАНО: | [8 empty] | УТВЕРЖДАЮ:
________________ | [8 empty] | ________________
" _____ " ________________ 2011 г. | [8 empty] | "______ " _______________2011 г.
(наименование стройки)
ЛОКАЛЬНЫЙ СМЕТНЫЙ РАСЧЕТ № 5268 СМ-2
(локальная смета)
| на | Надшахтное здание шахта 14РЭШ Трубопровод противопожарного и хозпитьевого водопровода
(наименование работ и затрат, наименование объекта)
Основание: 5268-ПТ
|  | Сметная стоимость _______________________________________________________________________________________________ |  | ___________________________60,394 |  | тыс. руб.
|  | строительных работ _______________________________________________________________________________________________ |  | _______________________________________________________________________________________________58,832 |  | тыс. руб.
|  | монтажных работ _______________________________________________________________________________________________ |  | _______________________________________________________________________________________________0,188 |  | тыс. руб.
|  | оборудования _______________________________________________________________________________________________ |  | _______________________________________________________________________________________________1,374 |  | тыс. руб.
|  | Средства на оплату труда _______________________________________________________________________________________________ |  | ___________________________2,646 |  | тыс. руб.
|  | Сметная трудоемкость _______________________________________________________________________________________________ |  | _______________________________________________________________________________________________301,71 |  | чел.час
Составлен(а) в текущих (прогнозных) ценах по состоянию на _______201_ г.
№ пп | Обоснование | Наименование | Ед. изм. | Кол. | Стоимость единицы, руб. |  |  |  | Общая стоимость, руб.
[5 empty] | Всего | В том числе |  |  | Всего | В том числе
[6 empty] | Осн.З/п | Эк.Маш. | З/пМех |  | Осн.З/п | Эк.Маш. | З/пМех
1 | 2 | 3 | 4 | 5 | 6 | 7 | 8 | 9 | 10 | 11 | 12 | 13
Раздел 1. Противопожарный и хозпитьевой водопровод
1 | ФЕР16-05-001-03 В ред. пр. № 253 Минрегиона РФ | Установка вентилей, задвижек, затворов, клапанов обратных, кранов проходных на трубопроводах из стальных труб диаметром: до 100 мм 38,64 = 170,64 - 0,00207 x 14 830,00 - 2 x 45,00 - 0,002 x 5 650,00 Территориальная поправка к базе 2001г ОЗП=0,898; ЭМ=1,114; ЗПМ=0,898; МАТ=1,201 | 1 шт. | 7 | 37.64 | 23.7 | 9.84 | 0.24 | 263 | 166 | 69 | 2
2 | ФССЦ-302-1283 Пр. Минрегиона от 04.03.10 №94 | Задвижки клиновые с выдвижным шпинделем фланцевые для воды, пара и нефтепродуктов давлением 1,6 МПа (16 кгс/см2) 30с41нж (3КЛ2-16) диаметром 100 мм Территориальная поправка к базе 2001г ОЗП=0,898; ЭМ=1,114; ЗПМ=0,898; МАТ=1,201 | шт. | 4 | 1407.36 |  |  |  | 5629
3 | ФССЦ-507-1770 Пр. Минрегиона №308 от 28.07.09 | Фланцы из углеродистой стали марки 20 и 25 с температурным пределом применения от 243 К (-30град.С) до 698 К (+425град.С) на условное давление: Ру 1,6 МПа (16 кгс/см2), диаметром условного прохода 100 мм Территориальная поправка к базе 2001г ОЗП=0,898; ЭМ=1,114; ЗПМ=0,898; МАТ=1,201 | компл. | 4 | 441.58 |  |  |  | 1766
4 | ФССЦ-302-1177 Пр. Минрегиона №308 от 28.07.09 | Задвижки параллельные фланцевые с выдвижным шпинделем для воды и пара давлением 1 МПа (10 кгс/см2) 30ч6бр диаметром: 100 мм Территориальная поправка к базе 2001г ОЗП=0,898; ЭМ=1,114; ЗПМ=0,898; МАТ=1,201 | шт. | 3 | 572.52 |  |  |  | 1718
5 | ФССЦ-507-1743 Пр. Минрегиона №308 от 28.07.09 | Фланцы из углеродистой стали марки 20 и 25 с температурным пределом применения от 243 К (-30град.С) до 698 К (+425град.С) на условное давление: Ру 1,0 МПа (10 кгс/см2), диаметром условного прохода 100 мм Территориальная поправка к базе 2001г ОЗП=0,898; ЭМ=1,114; ЗПМ=0,898; МАТ=1,201 | компл. | 3 | 413.34 |  |  |  | 1240
6 | ФЕР16-05-001-02 В ред. пр. № 253 Минрегиона РФ | Установка вентилей, задвижек, затворов, клапанов обратных, кранов проходных на трубопроводах из стальных труб диаметром: до 50 мм 19,36 = 98,57 - 0,0011 x 14 830,00 - 2 x 28,00 - 0,002 x 3 450,00 Территориальная поправка к базе 2001г ОЗП=0,898; ЭМ=1,114; ЗПМ=0,898; МАТ=1,201 | 1 шт. | 4 | 18.81 | 11.97 | 5.1 |  | 75 | 48 | 20
7 | ФССЦ-302-1262 Пр. Минрегиона №308 от 28.07.09 | Вентили проходные фланцевые: 15С22НЖ для воды и пара, давлением 4 МПа (40 кгс/см2), диаметром 40 мм Территориальная поправка к базе 2001г ОЗП=0,898; ЭМ=1,114; ЗПМ=0,898; МАТ=1,201 | шт. | 4 | 528.73 |  |  |  | 2115
8 | ФССЦ-507-1857 Пр. Минрегиона №308 от 28.07.09 | Фланцы из углеродистой стали марки 20 и 25 с температурным пределом применения от 243 К (-30град.С) до 723 К (+450град.С) на условное давление: Ру 4,0 МПа (40 кгс/см2), диаметром условного прохода 40 мм Территориальная поправка к базе 2001г ОЗП=0,898; ЭМ=1,114; ЗПМ=0,898; МАТ=1,201 | компл. | 2 | 307.31 |  |  |  | 615
9 | ФЕР16-06-005-02 В ред. пр. № 253 Минрегиона РФ | Установка счетчиков (водомеров) диаметром: до 50 мм 1 517,92 = 1 594,05 - 0,05 x 23,09 - 0,00128 x 14 830,00 - 2 x 28,00 Территориальная поправка к базе 2001г ОЗП=0,898; ЭМ=1,114; ЗПМ=0,898; МАТ=1,201 | 1 счетчик (водомер) | 1 | 1819.15 | 10.3 | 5.1 |  | 1819 | 10 | 5
10 | ФССЦ-507-1740 Пр. Минрегиона №308 от 28.07.09 | Фланцы из углеродистой стали марки 20 и 25 с температурным пределом применения от 243 К (-30град.С) до 698 К (+425град.С) на условное давление: Ру 1,0 МПа (10 кгс/см2), диаметром условного прохода 50 мм Территориальная поправка к базе 2001г ОЗП=0,898; ЭМ=1,114; ЗПМ=0,898; МАТ=1,201 | компл. | 2 | 220.42 |  |  |  | 441
11 | ССЦ 8/11 стр. 249 300-923-003 | Кран пробно-спускной 10Б8бк1 Ду20 Цена: 345,33:5,4=63,95 Территориальная поправка к базе 2001г ОЗП=0,898; ЭМ=1,114; ЗПМ=0,898; МАТ=1,201 КОЭФ. К ПОЗИЦИИ: МАТ=1,16 к расх. | шт | 1 | 89.09 |  |  |  | 89
12 | ФЕР18-07-001-02 В ред. пр. № 253 Минрегиона РФ | Установка манометров: с трехходовым краном Территориальная поправка к базе 2001г ОЗП=0,898; ЭМ=1,114; ЗПМ=0,898; МАТ=1,201 | 1 компл. | 1 | 271.63 | 1.96 |  |  | 272 | 2
13 | ФЕР16-07-001-01 В ред. пр. № 253 Минрегиона РФ Прим. | Установка кранов пожарных диаметром 70 мм 254,93 = 742,10 - 3 x 14,20 - 1 x 82,57 - 10 x 36,20 Территориальная поправка к базе 2001г ОЗП=0,898; ЭМ=1,114; ЗПМ=0,898; МАТ=1,201 | 1 кран | 3 | 302.96 | 8.73 | 3.34 | 0.13 | 909 | 26 | 10
14 | каталог ЖКХ 3/11 стр. 295 п.8150 | Головка соединительная ГМ-70 Цена: 122,03:5,4=22,6 КОЭФ. К ПОЗИЦИИ: МАТ=1,09 | шт | 3 | 24.63 |  |  |  | 74
15 | ФССЦ-301-1201 Пр. Минрегиона №308 от 28.07.09 Прим. к-1,542 по весу | Стволы пожарные ручные марки РС, диаметр 70 мм Территориальная поправка к базе 2001г ОЗП=0,898; ЭМ=1,114; ЗПМ=0,898; МАТ=1,201 КОЭФ. К ПОЗИЦИИ: МАТ=1,542 к расх. | шт. | 3 | 152.92 |  |  |  | 459
16 | ФССЦ-301-1173 Пр. Минрегиона №308 от 28.07.09 | Головки для пожарных рукавов соединительные напорные, давлением 1,2 МПа (12 кгс/см2) рукавные, диаметром 70 мм Территориальная поправка к базе 2001г ОЗП=0,898; ЭМ=1,114; ЗПМ=0,898; МАТ=1,201 КОЭФ. К ПОЗИЦИИ: МАТ=1,3 к расх. | шт. | 3 | 22.17 |  |  |  | 67
17 | ФССЦ-301-1226 Пр. Минрегиона №308 от 28.07.09 Прим. к-2,1 по весу | Рукава пожарные льняные сухого прядения нормальные, диаметром 66 мм Территориальная поправка к базе 2001г ОЗП=0,898; ЭМ=1,114; ЗПМ=0,898; МАТ=1,201 КОЭФ. К ПОЗИЦИИ: МАТ=2,1 к расх. | м | 60 | 91.3 |  |  |  | 5478
18 | Г.Москва Предприятие "пожарная защита" 1/2011г с НДС | Шкаф пожарный ШПК 320 540х1300х230 Цена: 1750:1,18:3,44=431,12 КОЭФ. К ПОЗИЦИИ: Транспортные расходы - согласно п.4.60 из МДС 81-35.2004 ПЗ=1,05 (ОЗП=1,05; ЭМ=1,05; МАТ=1,05); Заготовительно-складские расходы - согласно п.4.64 из МДС 81-35.2004 ПЗ=1,012 (ОЗП=1,012; ЭМ=1,012; МАТ=1,012) | шт | 3 | 458.11 |  |  |  | 1374
19 | ФЕР10-01-059-01 В ред. пр. № 253 Минрегиона РФ | Установка шкафа пожарного 1 015,82 = 2 505,44 - 0,035 x 5 989,00 - 400 x 3,20 Территориальная поправка к базе 2001г ОЗП=0,898; ЭМ=1,114; ЗПМ=0,898; МАТ=1,201 | 100 шт. изделий | 0.03 | 1013.94 | 541.22 | 300.1 | 18.02 | 30 | 16 | 9 | 1
20 | ПожСнаб Цена с НДС 3кв 11г | Ороситель дренчерный ДВН-10 д10 Цена: 88:1,18:5,4=13,81 КОЭФ. К ПОЗИЦИИ: МАТ=1,13 | шт | 9 | 15.61 |  |  |  | 140
21 | ФЕРм12-08-005-03 В ред. пр. № 321 Минрегиона РФ | Оросители, насадки установок водяного и пенного пожаротушения дренчерные, диаметр условного прохода: до 16 мм Территориальная поправка к базе 2001г ОЗП=0,898; ЭМ=1,114; ЗПМ=0,898; МАТ=1,201 | 100 шт. | 0,09 9/100 | 510.09 | 386.15 | 7.56 | 0.37 | 46 | 35 | 1
22 | ФЕР16-02-005-07 В ред. пр. № 253 Минрегиона РФ ФССЦ302-1322,103-0175,103-0176 | Прокладка трубопроводов отопления и водоснабжения из стальных электросварных труб диаметром: 159х4,5 мм 122,86-112+132,8=143,66 15 898,81 = 14 812,81 + 100 x (143,66 - 132,80) Территориальная поправка к базе 2001г ОЗП=0,898; ЭМ=1,114; ЗПМ=0,898; МАТ=1,201 | 100 м трубопровода | 0.05 | 18739.62 | 985.85 | 284.39 | 7.88 | 937 | 49 | 14
23 | ФЕР16-02-005-05 В ред. пр. № 253 Минрегиона РФ | Прокладка трубопроводов отопления и водоснабжения из стальных электросварных труб диаметром: 108х4 мм Территориальная поправка к базе 2001г ОЗП=0,898; ЭМ=1,114; ЗПМ=0,898; МАТ=1,201 | 100 м трубопровода | 2.15 | 10540 | 698.97 | 221.1 | 4.49 | 22661 | 1503 | 475 | 10
24 | ФЕР16-02-005-03 В ред. пр. № 253 Минрегиона РФ | Прокладка трубопроводов отопления и водоснабжения из стальных электросварных труб диаметром: 76х3,5 мм Территориальная поправка к базе 2001г ОЗП=0,898; ЭМ=1,114; ЗПМ=0,898; МАТ=1,201 | 100 м трубопровода | 0.12 | 7217.49 | 632.44 | 155.84 | 2.79 | 866 | 76 | 19
25 | ФЕР16-02-005-02 В ред. пр. № 253 Минрегиона РФ | Прокладка трубопроводов отопления и водоснабжения из стальных электросварных труб диаметром: 57х3,5 мм Территориальная поправка к базе 2001г ОЗП=0,898; ЭМ=1,114; ЗПМ=0,898; МАТ=1,201 | 100 м трубопровода | 0.15 | 5654.8 | 533.14 | 129.41 | 2.31 | 848 | 80 | 19
26 | ФЕР16-02-005-01 В ред. пр. № 253 Минрегиона РФ | Прокладка трубопроводов отопления и водоснабжения из стальных электросварных труб диаметром: до 45х3 мм Территориальная поправка к базе 2001г ОЗП=0,898; ЭМ=1,114; ЗПМ=0,898; МАТ=1,201 | 100 м трубопровода | 0.02 | 4507.34 | 533.14 | 129.41 | 2.31 | 90 | 11 | 3
27 | ФЕР22-03-014-03 В ред. пр. № 253 Минрегиона РФ | Приварка заглушки к стальным трубопроводам диаметром: 100 мм 63,00 = 108,00 - 1 x 45,00 Территориальная поправка к базе 2001г ОЗП=0,898; ЭМ=1,114; ЗПМ=0,898; МАТ=1,201 | 1 заглушка | 1 | 68.77 | 6.97 | 58.21 | 4.73 | 69 | 7 | 58 | 5
28 | ФЕР22-03-014-05 В ред. пр. № 253 Минрегиона РФ | Приварка заглушки к стальным трубопроводам диаметром: 150 мм 93,30 = 168,30 - 1 x 75,00 Территориальная поправка к базе 2001г ОЗП=0,898; ЭМ=1,114; ЗПМ=0,898; МАТ=1,201 | 1 заглушка | 2 | 101.84 | 10.35 | 86.03 | 6.91 | 204 | 21 | 172 | 14
29 | ФССЦ-507-2388 Пр. Минрегиона №308 от 28.07.09 | Заглушки эллиптические на Ру 10 МПа (100 кгс/см2) из стали 20, диаметром условного прохода: 100 мм, наружным диаметром 108 мм, толщиной стенки 4,0 мм Территориальная поправка к базе 2001г ОЗП=0,898; ЭМ=1,114; ЗПМ=0,898; МАТ=1,201 | шт. | 1 | 33.64 |  |  |  | 34
30 | ФССЦ-507-2392 Пр. Минрегиона №308 от 28.07.09 | Заглушки эллиптические на Ру 10 МПа (100 кгс/см2) из стали 20, диаметром условного прохода: 150 мм, наружным диаметром 159 мм, толщиной стенки 4,5 мм Территориальная поправка к базе 2001г ОЗП=0,898; ЭМ=1,114; ЗПМ=0,898; МАТ=1,201 | шт. | 2 | 55.02 |  |  |  | 110
31 | ФЕР16-07-005-01 В ред. пр. № 253 Минрегиона РФ | Гидравлическое испытание трубопроводов систем отопления, водопровода и горячего водоснабжения диаметром: до 50 мм Территориальная поправка к базе 2001г ОЗП=0,898; ЭМ=1,114; ЗПМ=0,898; МАТ=1,201 | 100 м трубопровода | 0.17 | 107.1 | 52.37 | 49.58 |  | 18 | 9 | 8
32 | ФЕР16-07-005-02 В ред. пр. № 253 Минрегиона РФ | Гидравлическое испытание трубопроводов систем отопления, водопровода и горячего водоснабжения диаметром: до 100 мм Территориальная поправка к базе 2001г ОЗП=0,898; ЭМ=1,114; ЗПМ=0,898; МАТ=1,201 | 100 м трубопровода | 2.27 | 115.3 | 52.37 | 49.58 |  | 262 | 119 | 113
33 | ФЕР16-07-005-03 В ред. пр. № 253 Минрегиона РФ | Гидравлическое испытание трубопроводов систем отопления, водопровода и горячего водоснабжения диаметром: до 200 мм Территориальная поправка к базе 2001г ОЗП=0,898; ЭМ=1,114; ЗПМ=0,898; МАТ=1,201 | 100 м трубопровода | 0.05 | 151.93 | 52.37 | 49.58 |  | 8 | 3 | 2
34 | ФССЦ-301-1224 Пр. Минрегиона №308 от 28.07.09 | Крепления для трубопроводов: кронштейны, планки, хомуты Территориальная поправка к базе 2001г ОЗП=0,898; ЭМ=1,114; ЗПМ=0,898; МАТ=1,201 | кг | 25 | 14.39 |  |  |  | 360
35 | ФЕРм12-08-005-04 В ред. пр. № 321 Минрегиона РФ | Оросители, насадки установок водяного и пенного пожаротушения дренчерные, диаметр условного прохода: до 25 мм Территориальная поправка к базе 2001г ОЗП=0,898; ЭМ=1,114; ЗПМ=0,898; МАТ=1,201 | 100 шт. | 0,06 6/100 | 725.87 | 583.98 | 20.22 | 0.97 | 44 | 35 | 1
36 | ФССЦ-202-0036 прим. Пр. Минрегиона №308 от 28.07.09 | Насадки винтовые Д20 Территориальная поправка к базе 2001г ОЗП=0,898; ЭМ=1,114; ЗПМ=0,898; МАТ=1,201 | т | 0.0024 | 50221.24 |  |  |  | 121
37 | ФЕР13-03-004-23 В ред. пр. № 253 Минрегиона РФ | Окраска металлических огрунтованных поверхностей: краской БТ-177 серебристой за 2 раза Территориальная поправка к базе 2001г ОЗП=0,898; ЭМ=1,114; ЗПМ=0,898; МАТ=1,201 КОЭФ. К ПОЗИЦИИ: ПЗ=2 (ОЗП=2; ЭМ=2 к расх.; ЗПМ=2; МАТ=2 к расх.; ТЗ=2; ТЗМ=2) | 100 м2 окрашиваемой поверхности | 2.2 | 556.39 | 46.91 | 27.2 | 0.18 | 1224 | 103 | 60
38 | ФЕР26-01-010-01 В ред. пр. № 253 Минрегиона РФ | Изоляция трубопроводов: матами минераловатными прошивными марки 125, толщ. 60мм ГОСТ 21880-86 1 280,04 = 1 405,53 + 1,24 x (492,80 - 594,00) Территориальная поправка к базе 2001г ОЗП=0,898; ЭМ=1,114; ЗПМ=0,898; МАТ=1,201 | 1 м3 изоляции | 0.8 | 1477.29 | 165.21 | 54.98 |  | 1182 | 132 | 44
39 | ФЕР26-01-056-01 В ред. пр. № 253 Минрегиона РФ | Оштукатуривание поверхности изоляции трубопроводов асбоцементным раствором 5 133,90 = 8 315,40 - 105 x 30,30 Территориальная поправка к базе 2001г ОЗП=0,898; ЭМ=1,114; ЗПМ=0,898; МАТ=1,201 КОЭФ. К ПОЗИЦИИ: ОЗП=1,14; ЭМ=2 к расх.; ЗПМ=2; МАТ=2 к расх.; ТЗ=1,14; ТЗМ=2 | 100 м2 поверхности покрытия изоляции | 0.18 | 11053.18 | 923.66 | 446.69 |  | 1990 | 166 | 80
40 | ФЕР26-01-048-02 В ред. пр. № 253 Минрегиона РФ | Вычитается позиция: Устройство на трубопроводах каркаса изоляции: из сетки, учтенная в расценке ФЕР26-01-056-01 Территориальная поправка к базе 2001г ОЗП=0,898; ЭМ=1,114; ЗПМ=0,898; МАТ=1,201 КОЭФ. К ПОЗИЦИИ: ОЗП=1,14; ЭМ=2 к расх.; ЗПМ=2; МАТ=2 к расх.; ТЗ=1,14; ТЗМ=2 | 100 м2 изолируемой поверхности | -0.18 | 6926.82 | 158.05 | 108.77 |  | -1247 | -28 | -20
41 | ФЕР26-01-048-02 В ред. пр. № 253 Минрегиона РФ | Устройство на трубопроводах каркаса изоляции: из сетки Территориальная поправка к базе 2001г ОЗП=0,898; ЭМ=1,114; ЗПМ=0,898; МАТ=1,201 | 100 м2 изолируемой поверхности | 0.18 | 3523.03 | 138.64 | 54.39 |  | 634 | 25 | 10
Итого прямые затраты по смете в ценах 2001г. | [8 empty] | 55034 | 2614 | 1172 | 32
Накладные расходы | [8 empty] | 3231
Сметная прибыль | [8 empty] | 2129
Итоги по смете:
Итого Строительные работы | [8 empty] | 58832
Итого Монтажные работы | [8 empty] | 188
Итого Оборудование | [8 empty] | 1374
Итого | [8 empty] | 60394
В том числе:
Материалы | [8 empty] | 49874
Машины и механизмы | [8 empty] | 1172
ФОТ | [8 empty] | 2646
Оборудование | [8 empty] | 1374
Накладные расходы | [8 empty] | 3231
Сметная прибыль | [8 empty] | 2129
ВСЕГО по смете | [8 empty] | 60394
Составил: ___________________________Сухарева
(должность, подпись, расшифровка)