## Локальная смета
СОГЛАСОВАНО: | [10 empty] | УТВЕРЖДАЮ:
_______________ | [10 empty] | _______________
" _____ " ________________ 2011 г. | [10 empty] | "______ " _______________2011 г.
Мероприятия по рекультивации существующих горных выработок и отвалов на уроновом месторождении Оловское (Забайкальский край, Чернышевский район, с.Старый Олов)
(наименование стройки)
ЛОКАЛЬНЫЙ СМЕТНЫЙ РАСЧЕТ № 01-01
(локальная смета)
|  | на | Подготовительные работы.
(наименование работ и затрат, наименование объекта)
Основание:
|  | Сметная стоимость строительных работ _______________________________________________________________________________________________ |  | ___________________________6179,842 |  | тыс. руб.
|  | Средства на оплату труда _______________________________________________________________________________________________ |  | ___________________________2,555 |  | тыс. руб.
|  | Сметная трудоемкость _______________________________________________________________________________________________ |  | _______________________________________________________________________________________________0 |  | чел.час
Составлен(а) в текущих (прогнозных) ценах по состоянию на 1кв.2012 г.
№ пп | Обоснование | Наименование | Ед. изм. | Кол. | Стоимость единицы, руб. |  |  |  | Общая стоимость, руб. |  |  |  |  | Общая масса обору-дования, т
[5 empty] | Всего | В том числе |  |  | Обору-дование | Всего | В том числе
[6 empty] | Осн.З/п | Эк.Маш | З/пМех |  |  | Осн.З/п | Эк.Маш | З/пМех
1 | 2 | 3 | 4 | 5 | 6 | 7 | 8 | 9 | 10 | 11 | 12 | 13 | 14 | 15
Раздел 1. Реконструирование участков дороги
1 | 310-3046-1 | Перевозка грузов автомобилями-самосвалами грузоподъемностью 10 т работающих вне карьера: расстояние перевозки 46 км; нормативное время пробега 2,608 час; класс груза 1 Перевозка грузов автотранспортом | 1 т | 5408 | 80.67 |  | 80.67 |  |  | 436263.36 |  | 436263.36
2 | СЦМ-408-0200 | Смесь песчано-гравийная природная Перевозка грузов автотранспортом | м3 | 3200 | 135.87 |  |  |  |  | 434784
3 | ТЕР01-01-036-03 | Планировка площадей бульдозерами мощностью 132 (180) кВт (л.с.) Земляные работы, выполняемые механизированным способом | 1000м2 | 10 | 31.27 |  | 31.27 | 2.57 |  | 312.7 |  | 312.7 | 25.7
4 | ТЕР01-01-015-03 | Ремонт и содержание грунтовых землевозных дорог на каждые 0,5 км длины, группа грунтов 3 КОЭФ. К ПОЗИЦИИ: коэффициент кратности ПЗ=42 (ОЗП=42; ЭМ=42 к расх.; ЗПМ=42; МАТ=42 к расх.; ТЗ=42; ТЗМ=42) Земляные работы, выполняемые механизированным способом | 1000м3 | 4.2 | 7636.02 |  | 6754.44 | 602.28 |  | 32071.28 |  | 28368.65 | 2529.58
Итого прямые затраты по смете в ценах 2001г. | [9 empty] | 903431.34 |  | 464944.71 | 2555.28
Накладные расходы | [9 empty] | 2427.52
Сметная прибыль | [9 empty] | 1277.64
Итоги по смете:
Перевозка грузов автотранспортом | [9 empty] | 871047.36
Земляные работы, выполняемые механизированным способом | [9 empty] | 36089.14
Итого | [9 empty] | 907136.5
Всего с учетом "текущие цены СМР=5,56" | [9 empty] | 5043678.94
Справочно, в ценах 2001г.:
Материалы | [9 empty] | 438486.63
Машины и механизмы | [9 empty] | 464944.71
ФОТ | [9 empty] | 2555.28
Накладные расходы | [9 empty] | 2427.52
Сметная прибыль | [9 empty] | 1277.64
Временные 1,8% | [9 empty] | 90786.22
Итого | [9 empty] | 5134465.16
Непредвиденные затраты 2% | [9 empty] | 102689.3
Итого с непредвиденными | [9 empty] | 5237154.46
НДС 18% | [9 empty] | 942687.8
ВСЕГО по смете | [9 empty] | 6179842.26
Составил: ___________________________Лескова И.Н.
(должность, подпись, расшифровка)
Проверил: ___________________________Кочененко П.Е.
(должность, подпись, расшифровка)