## ЛСР
Выполнение работ по консервации хранилища отходов (Республика Коми, пгт. Водный)
(наименование стройки)
ЛОКАЛЬНЫЙ СМЕТНЫЙ РАСЧЕТ № 02-01-07
(локальная смета)
на | устройство экрана
(наименование работ и затрат, наименование объекта)
Основание:
| Сметная стоимость строительных работ _______________________________________________________________________________________________ |  | ___________________________ |  | 5114.52 | тыс. руб.
| Средства на оплату труда _______________________________________________________________________________________________ |  | ___________________________ |  | 365.89 | тыс. руб.
| Сметная трудоемкость _______________________________________________________________________________________________ |  | _______________________________________________________________________________________________ |  | 29734.38 | чел.час
Составлен(а) в ценах по состоянию на 2001г.
№ пп | Шифр и номер позиции норматива | Наименование работ и затрат, единица измерения | Количество | Стоимость единицы, руб. |  |  | Общая стоимость, руб. |  |  |  | Затраты труда рабочих, чел.-ч, не занятых обслуживанием машин
|  |  |  | всего | эксплуата- ции машин | мате- риалы | Всего | оплаты труда | эксплуата- ции машин | мате- риалы
|  |  |  | оплаты труда | в т.ч. оплаты труда |  |  |  | в т.ч. оплаты труда |  | на единицу | всего
1 | 2 | 3 | 4 | 5 | 6 | 7 | 8 | 9 | 10 | 11 | 12 | 13
Раздел 1. Строительные работы
1 | ФЕР01-01-033-05 Приказ Минстроя РФ от 30.01.14 №31/пр | Засыпка траншей и котлованов с перемещением грунта до 5 м бульдозерами мощностью: 79 кВт (108 л.с.), группа грунтов 2 (1000 м3 грунта) | 7.97 | 330.51 | 330,51 56,43 |  | 2634.16 |  | 2634,16 449,75
2 | ФЕР01-01-033-11 Приказ Минстроя РФ от 30.01.14 №31/пр | При перемещении грунта на каждые последующие 5 м добавлять: к расценке 01-01-033-05 (1000 м3 грунта) | 7.97 | 146.28 | 146,28 24,98 |  | 1165.85 |  | 1165,85 199,09
3 | ФССЦ-408-0122 Приказ Минстроя России от 12.11.14 №703/пр | Песок природный для строительных: работ средний (м3) | 8926,4 7970*1,12 | 55.26 |  | 55.26 | 493272.86 |  |  | 493272.86
4 | ФЕР27-04-016-04 Приказ Минстроя РФ от 30.01.14 №31/пр | Устройство прослойки из бентонитовых экранов в земляном полотне: сплошной (1000 м2 поверхности) | 31.16 | 746,48 244,16 | 501,54 60,99 | 0.78 | 23260.32 | 7608.03 | 15627,99 1900,45 | 24.3 | 30.75 | 958.17
5 | Прайс ООО БентоИзол | Бентонитовые экраны Bentoizol SAB 5* (м2) МАТ=245/1.18/7.88 | 9200 | 26,35 245/1.18/7.88 |  | 26,35 245/1.18/7.88 | 242420 |  |  | 242420
6 * | Материал заказчика | Бентонитовые экраны (м2) | 26800
7 | ФЕР27-04-003-01 Приказ Минстроя РФ от 30.01.14 №31/пр | Устройство оснований и покрытий из бентонитовых гранул: однослойных толщиной 12 см (1000 м2 основания или покрытия) | 31.16 | 3120,28 386,99 | 2707,67 329,17 | 25.62 | 97227.92 | 12058.61 | 84371 10256,94 | 798.31 | 46.18 | 1438.97
8 | Прайс ООО БентоИзол | Бентонитовые гранулы (т) МАТ=30000/1.18/7.88 | 2.8 | 3226,36 30000/1.18/7.88 |  | 3226,36 30000/1.18/7.88 | 9033.81 |  |  | 9033.81
9 | ФССЦпг-03-01-01-200 Приказ Минстроя РФ от 30.01.14 №31/пр | Перевозка Бентонитовых экранов и бентонитовых гранул автомобилями бортовыми грузоподъемностью до 15 т, на расстояние до 200 км I класс груза (1 т груза) | 53,4 50,6+2,8 | 64.94 | 64.94 |  | 3467.8 |  | 3467.8
10 | ФССЦпг-03-01-01-201 Приказ Минстроя РФ от 30.01.14 №31/пр | Перевозка Бентонитовых экранов и бентонитовых гранул , автомобилями бортовыми грузоподъемностью до 15 т, свыше 200 км добавлять на каждый последующий 1 км: I класс груза (1 т груза) (К=1500; до 1700км ПЗ=1500 (ОЗП=1500; ЭМ=1500 к расх.; ЗПМ=1500; МАТ=1500 к расх.; ТЗ=1500; ТЗМ=1500)) | 53.4 | 390 | 390 |  | 20826 |  | 20826
11 | ФЕР27-04-016-05 Приказ Минстроя РФ от 30.01.14 №31/пр | Устройство прослойки из нетканого синтетического материала (НСМ) в земляном полотне: в «обойме» (1000 м2 поверхности) | 28.45 | 1474,94 639,6 | 833,78 112,45 | 1.56 | 41962.04 | 18196.62 | 23721,04 3199,20 | 44.38 | 79.75 | 2268.89
12 | Прайс | Геотекстиль Дорнит 500 (м2) МАТ=49,50/1,18/7,88 | 29872,5 28450*1,05 | 5,32 |  | 5,32 | 158921.7 |  |  | 158921.7
13 | ФЕР27-04-001-04 Приказ Минстроя РФ от 30.01.14 №31/пр | Устройство подстилающих и выравнивающих слоев оснований: из щебня (100 м3 материала основания (в плотном теле)) | 96.5 | 3551,63 195,7 | 3338,85 278,72 | 17.08 | 342732.3 | 18885.05 | 322199,03 26896,48 | 1648.22 | 24.19 | 2334.34
14 | ФССЦ-408-0020 Приказ Минстроя России от 12.11.14 №703/пр Материал заказчика | Щебень из природного камня для строительных работ марка: 600, фракция 40-70 мм (м3) | 9650
15 | ФЕР27-04-001-04 Приказ Минстроя РФ от 30.01.14 №31/пр | Устройство подстилающих и выравнивающих слоев оснований: из щебня (100 м3 материала основания (в плотном теле)) | 153 | 3551,63 195,7 | 3338,85 278,72 | 17.08 | 543399.39 | 29942.1 | 510844,05 42644,16 | 2613.24 | 24.19 | 3701.07
16 | Материал заказчика | Камень бутовый (м3) | 16830 15300*1,1
17 | ФЕР27-04-016-05 Приказ Минстроя РФ от 30.01.14 №31/пр | Устройство прослойки из нетканого синтетического материала (НСМ) в земляном полотне: в «обойме» (1000 м2 поверхности) | 30.17 | 1474,94 639,6 | 833,78 112,45 | 1.56 | 44498.94 | 19296.73 | 25155,14 3392,62 | 47.07 | 79.75 | 2406.06
18 | Прайс | Геотекстиль Дорнит 250 (м2) МАТ=26,70/1,18/7,88 | 31678,5 30170*1,05 | 2,87 26,70/1,18/7,88 |  | 2,87 26,70/1,18/7,88 | 90917.3 |  |  | 90917.3
19 | ФССЦпг-03-01-01-200 Приказ Минстроя РФ от 30.01.14 №31/пр | Перевозка Дорнит 500, 250 г/м2 автомобилями бортовыми грузоподъемностью до 15 т, на расстояние до 200 км I класс груза (1 т груза) | 22,86 | 64.94 | 64.94 |  | 1484.53 |  | 1484.53
20 | ФССЦпг-03-01-01-201 Приказ Минстроя РФ от 30.01.14 №31/пр | Перевозка Дорнит , автомобилями бортовыми грузоподъемностью до 15 т, свыше 200 км добавлять на каждый последующий 1 км: I класс груза (1 т груза) (К=1500; до 1700км ПЗ=1500 (ОЗП=1500; ЭМ=1500 к расх.; ЗПМ=1500; МАТ=1500 к расх.; ТЗ=1500; ТЗМ=1500)) | 22.86 | 390 | 390 |  | 8915.4 |  | 8915.4
21 | ФЕР01-01-033-05 Приказ Минстроя РФ от 30.01.14 №31/пр | Засыпка траншей и котлованов с перемещением грунта до 5 м бульдозерами мощностью: 79 кВт (108 л.с.), группа грунтов 2 (1000 м3 грунта) | 27.38 | 330.51 | 330,51 56,43 |  | 9049.36 |  | 9049,36 1545,05
22 | ФЕР01-01-033-11 Приказ Минстроя РФ от 30.01.14 №31/пр | При перемещении грунта на каждые последующие 5 м добавлять: к расценке 01-01-033-05 (1000 м3 грунта) | 27.38 | 146.28 | 146,28 24,98 |  | 4005.15 |  | 4005,15 683,95
23 | Прайс "ТехноНиколь" | Доставка и стоимость планировочного грунта (м3) МАТ=(270+80)/1,18/7,84 | 30665,6 | 37,83 |  | 37,83 | 1160079.65 |  |  | 1160079.65
24 | ФЕР47-01-046-03 Приказ Минстроя РФ от 30.01.14 №31/пр | Подготовка почвы для устройства партерного и обыкновенного газона с внесением растительной земли слоем 15 см: механизированным способом (100 м2) | 300 | 2263,61 278,54 | 6,57 0,95 | 1978.5 | 679083 | 83562 | 1971 285,00 | 593550 | 35.08 | 10524
25 | ФЕР47-01-046-05 Приказ Минстроя РФ от 30.01.14 №31/пр | На каждые 5 см изменения толщины слоя добавлять или исключать к расценкам с 47-01-046-01 по 47-01-046-04 (100 м2) | -300 | 702,93 43,43 |  | 659.5 | -210879 | -13029 |  | -197850 | 5.47 | -1641
26 | ФЕР47-01-046-06 Приказ Минстроя РФ от 30.01.14 №31/пр | Посев газонов партерных, мавританских и обыкновенных вручную (100 м2) | 300 | 668,98 50,68 | 301,4 31,78 | 316.9 | 200694 | 15204 | 90420 9534,00 | 95070 | 5.99 | 1797
Итого прямые затраты по смете в ценах 2001г. | [6 empty] | 3968172.48 | 191724.14 | 1125857,50 100986,69 | 2650590.84 |  | 23787.5
Итого прямые затраты по смете с учетом коэффициентов к итогам | [6 empty] | 4288894.46 | 239655.18 | 1398648,44 126233,36 | 2650590.84 |  | 29734.38
В том числе, справочно:
МДС35 пр.1 т.1 п.4.1._То же, с вредными условиями труда (наличие пара, пыли, вредных газов, дыма и т.п.), где рабочим предприятия установлен сокращенный рабочий день, а рабочие-строители имеют рабочий день нормальной продолжительности ОЗП=1,25; ЭМ=1,25; ЗПМ=1,25; ТЗ=1,25; ТЗМ=1,25 (Поз. 1-3, 20-22, 4-7, 10-17, 23-25) | [6 empty] | 320721.98 | 47931.04 | 272790,94 25246,67 |  |  | 5946.875
Накладные расходы | [6 empty] | 485620.85
В том числе, справочно:
95% ФОТ (от 3597,3) (Поз. 1-3, 20-22) | [6 empty] | 3417.44
115% ФОТ (от 119445) (Поз. 23-25) | [6 empty] | 137361.75
142% ФОТ (от 242846,24) (Поз. 4-7, 10-17) | [6 empty] | 344841.66
Сметная прибыль | [6 empty] | 340003.08
В том числе, справочно:
50% ФОТ (от 3597,3) (Поз. 1-3, 20-22) | [6 empty] | 1798.65
90% ФОТ (от 119445) (Поз. 23-25) | [6 empty] | 107500.5
95% ФОТ (от 242846,24) (Поз. 4-7, 10-17) | [6 empty] | 230703.93
Итоги по смете:
Земляные работы, выполняемые механизированным способом | [6 empty] | 1679636.75
Автомобильные дороги | [6 empty] | 2441895.66 |  |  |  |  | 16384.38
Перевозка грузов автотранспортом | [6 empty] | 34693.73
Озеленение. Защитные лесонасаждения | [6 empty] | 958292.25 |  |  |  |  | 13350
Итого | [6 empty] | 5114518.39 |  |  |  |  | 29734.38
В том числе:
Материалы | [6 empty] | 2650590.84
Машины и механизмы | [6 empty] | 1398648.44
ФОТ | [6 empty] | 365888.54
Накладные расходы | [6 empty] | 485620.85
Сметная прибыль | [6 empty] | 340003.08
ВСЕГО в ценах 2001г. | [6 empty] | 5114518.39 |  |  |  |  | 29734.38

## ВОР
Стройка: | Выполнение работ по консервации хранилища отходов (Республика Коми, пгт. Водный).
Объект: | Хранилище отходов (Республика Коми, пгт. Водный)
ВЕДОМОСТЬ ОБЪЕМОВ РАБОТ № 02-01-07
Устройство экрана
№ объекта, работы | Наименование объекта | Наименование работ | Ед. изм. | Кол-во | Наименование МТР | Ед. изм. | Кол-во
1 | 2 | 3 | 4 | 5 | 6 | 7 | 8
Раздел 1. Строительные работы
1 | Хранилище отходов (Республика Коми, пгт. Водный) | Засыпка траншей и котлованов с перемещением грунта до 5 м бульдозерами мощностью: 79 кВт (108 л.с.), группа грунтов 2 (до 10м) | м3 | 7970 | Песок природный для строительных работ средний | м3 | 8926.4
2 |  | Устройство прослойки из бентонитовых экранов в земляном полотне: сплошной | м2 | 31160 | Бентонитовые экраны Bentoizol SAB 5* | м2 | 36000
3 |  | Устройство оснований и покрытий из бентонитовых гранул: однослойных толщиной 12 см | м2 | 31160 | Бентонитовые гранулы | кг | 2800
4 |  | Перевозка Бентонитовых экранов и бентонитовых гранул автомобилями бортовыми грузоподъемностью до 15 т, на расстояние 1700км | т | 53.4
5 |  | Устройство прослойки из нетканого синтетического материала (НСМ) в земляном полотне: в "обойме" | м2 | 28450 | Полотно иглопробивное для дорожного строительства «Дорнит-2», 500 г/м2 | м2 | 29872.5
6 |  | Устройство подстилающих и выравнивающих слоев оснований: из щебня | м3 | 9650 | Щебень из природного камня для строительных работ марка 600, фракция 40-70 мм | м3 | 9650
7 |  | Устройство подстилающих и выравнивающих слоев оснований: из камня бутового | м3 | 15300 | Камень бутовый | м3 | 16830
8 |  | Устройство прослойки из нетканого синтетического материала (НСМ) в земляном полотне: в "обойме" | м2 | 30170 | Полотно иглопробивное для дорожного строительства «Дорнит-2», 250 г/м2 | м2 | 31678.5
9 |  | Перевозка Дорнит 500, 250 г/м2 автомобилями бортовыми грузоподъемностью до 15 т, на расстояние | т | 22.86
10 |  | Засыпка траншей и котлованов с перемещением грунта до 5 м бульдозерами мощностью: 79 кВт (108 л.с.), группа грунтов 2 | м3 | 27380 | Доставка и стоимость планировочного грунта | м3 | 30665.6
11 |  | Подготовка почвы для устройства партерного и обыкновенного газона с внесением растительной земли слоем 15 см: механизированным способом | м2 | 30000
12 |  | Посев газонов партерных, мавританских и обыкновенных вручную | м2 | 30000 | Семена газонных трав | кг | 600