## Лист1
Код сметы | Р | Наименование | Инв номер | Выдано в пр. | Сметная стоимость | Всего: Монтажные работы | Всего: Прочее | Всего: Оборудование | Всего: Строительные работы | Вид сметы | Источник данных
NW2P.D.120.2.0UBF&&.&&&&&.013.TL.0002 | 1 | 20UBF Сооружение для блочных трансформаторов М.к. сетчатого ограждения Локальная смета ОСР № 2-8А | 40466 |  | 126641 | 0 | 0 | 0 | 126641 | ЛСР | Архив | 126641
NW2P.D.120.2.0UBF&&.&&&&&.030.TL.0005 | 0 | 20UBF. Сооружение для блочных трансформаторов. Установочные чертежи рабочих трансформаторов собственных нужд и токопроводов 10 кВ. Локальная смета 115Э-НВАЭС-2-2-15. ОСР 2-8А. | 40381 |  | 22817 | 22817 | 0 | 0 | 0 | ЛСР | Архив | 22817
NW2P.D.120.2.0UBF&&.&&&&&.012.TL.0007 | 0 | 20UBF Сооружение для блочных трансформаторов Молниезащита и заземление Локальная смета ОСР № 2-8А | 38216 | 05.03.2015 | 215621 | 161231 | 0 | 0 | 54390 | ЛСР | Архив | 215621
NW2P.D.120.2.0UBF&&.&&&&&.012.TL.0005 | 0 | 20UBF. Сооружение для блочных трансформаторов. Сооружения кабельных сетей. Геометрия и армирование. Локальная смета. ОСР № 2-8. | 38912 | 11.03.2015 | 175431 | 0 | 0 | 0 | 175431 | ЛСР | Архив | 175431
NW2P.D.120.2.0UBF&&.&&&&&.030.TL.0004 | 0 | 20UBF Сооружение для блочных трансформаторов. Установочные чертежи рабочих трансформаторов собственных нужд и токопроводов 10 кВ Локальная смета 101Э-НВАЭС-2-2-15. ОСР 2-8А. | 40334 |  | 10406219 | 281573 | 0 | 10124646 | 0 | ЛСР | Архив | 281573
NW2P.D.120.2.0UBF&&.&&&&&.030.TL.0003 | 0 | 20UBF Сооружение для блочных трансформаторов. Установочные чертежи блочных трансформаторов. Локальная смета 77Э-НВАЭС-2-2-15. ОСР № 2-8А | 40085 |  | 51244084 | 403584 | 0 | 50840500 | 0 | ЛСР | Архив | 403584
NW2P.D.120.2.0UBF&&.&&&&&.030.TL.0002 | 0 | 20UBF Сооружение для блочных трансформаторов. Установочные чертежи блочных трансформаторов. Локальная смета 78Э-НВАЭС--2-15. ОСР № 2-8А | 40084 |  | 3229878 | 391399 | 0 | 2838479 | 0 | ЛСР | Архив | 391399
NW2P.D.120.2.0UBF&&.&&&&&.030.TL.0001 | 0 | 20UBF Сооружение для блочных трансформаторов. Установочные чертежи блочных трансформаторов. Локальная смета 75Э-НВАЭС-2-2-15 ОСР №2-8А | 39993 |  | 171108 | 171108 | 0 | 0 | 0 | ЛСР | Архив | 171108
NW2P.D.120.2.0UBF&&.&&&&&.012.TL.0004 | 0 | 20UBF. Сооружение для блочных трансформаторов. Монолитные железобетонные плиты под пути перекатки. Армирование. Локальная смета. ОСР № 2-8. | 38913 | 12.02.2015 | 541618 | 0 | 0 | 0 | 541618 | ЛСР | Архив | 541618
NW2P.D.120.2.0UBF&&.&&&&&.012.TL.0002 | 0 | 20UBF. Сооружение для блочных трансформаторов. Маслосборные ямы под трансформаторы. Армирование. Локальная смета. ОСР № 2-8. | 39257 | 11.02.2015 | 627046 | 0 | 0 | 0 | 627046 | ЛСР | Архив | 627046
NW2P.D.120.2.0UBF&&.&&&&&.012.TL.0008 | 0 | 20UBF. Сооружение для блочных трансформаторов. Фундаменты под сетчатое ограждение. Локальная смета. ОСР № 2-8. | 38911 | 11.02.2015 | 13451 | 0 | 0 | 0 | 13451 | ЛСР | Архив | 13451
NW2P.D.120.2.0UBF&&.&&&&&.012.TL.0003 | 0 | 20UBF. Сооружение для блочных трансформаторов. Монолитные железобетонные плиты под пути перекатки. Геометрия. Локальная смета ОСР № 2-8. | 39030 | 23.01.2015 | 726580 | 0 | 0 | 0 | 726580 | ЛСР | Архив | 726580
NW2P.D.120.2.0UBF&&.&&&&&.012.TL.0001 | 0 | 20UBF. Сооружение для блочных трансформаторов. Маслосборные ямы под трансформаторы. Геометрия. Локальная смета ОСР № 2-8. | 39032 | 23.01.2015 | 1279818 | 0 | 0 | 0 | 1279818 | ЛСР | Архив | 1279818
NW2P.D.120.2.0UBF&&.&&&&&.012.TL.0006 | 0 | 20UBF Сооружение для блочных трансформаторов Железобетонные опоры под токопроводы. Геометрия и армирование Локальная смета ОСР № 2-8А | 38215 | 22.12.2014 | 439514 | 0 | 0 | 0 | 439514 | ЛСР | Архив | 439514
NW2P.D.120.2.0UBF&&.SGC65.067.TL.0002 | 0 | 20UBF Сооружение для блочных трансформаторов. Система установок автоматического водяного пожаротушения трансформаторов собственных нужд SGC65. Локальная смета. ОСР № 2-8А | 37039 | 11.11.2014 | 57550 | 17717 | 0 | 0 | 39833 | ЛСР | Архив | 57550
NW2P.D.120.2.0UBF&&.SGC65.067.TL.0001 | 1 | 20UBF. Сооружение для блочных трансформаторов. Система установок автоматического водяного пожаротушения блочных трансформаторов SGC65. Локальная смета. ОСР№ 2-8А. | 37037 |  | 151455 | 45796 | 0 | 0 | 105659 | ЛСР | Архив | 151455
NW2P.D.120.2.0UBF&&.SGC65.067.TL.0003 | 0 | 20UBF Сооружение для блочных трансформаторов. Подземная прокладка трубопроводов автоматического водяного пожаротушения SGC65. Локальная смета. ОСР № 2-8А | 37038 |  | 30486 | 6362 | 0 | 0 | 24124 | ЛСР | Архив | 30486
NW2P.D.133.2.0UBF&&.&&&&&.032.TL.0013 | 0 | 20UBF. Сооружение для блочных трансформаторов. РЗ и СКУ ЭЧ. Блочный трансформатор 20BAT01. Шкаф клеммный. Задание заводу. Локальная смета. ОСР №2-8А. | 34678 | 02.07.2014 | 5857 | 498 | 0 | 5359 | 0 | ЛСР | Архив | 498
NW2P.D.120.2.0UBF&&.&&&&&.017.TL.0001 | 1 | Локальная смета. 20UBF. Сооружение для блочных трансформаторов. Котлован. | 5717 | 07.06.2010 | 59105 | 0 | 0 | 0 | 59105 | ЛСР | Архив | 59105
5715295
4141591
69524279

## Нач.цена
Определение начальной (максимальной) цены договора подряда на период строительства 2015г.
Выполнение комплекса работ по объектам:
20UBF Сооружение для блочных трансформаторов
Нововоронежская АЭС-2
Наименование услуг и работ (затрат) | Сметная стоимость строительства в базисном уровне цен на 01.01.2000 г., руб. | Сметная стоимость строительства в текущем уровне цен на 1 кв. 2010 г. (по утвержденному ССР), руб. | Сметная стоимость строительства в текущем уровне цен, пересчитанная на момент проведения процедуры закупки, руб. | Начальная (максимальная) цена, руб. | В том числе по годам строительства | В том числе по годам строительства
[5 empty] | 2015 год | 2016 год
[5 empty] | в ценах 2000г. | в ценах 2000г.
[5 empty] | в текущих ценах | в текущих ценах
1 | 2 |  | 3 | 4 | 5 | 6
Глава 2 Объекты основного производственного назначения
Объектный сметный расчет № 2-8А
Комплекс работ по объекту: 20UBF Сооружение для блочных трансформаторов | 5715295 |  | 68903781 | 68903781 | 3429179 | 2286116
[5 empty] | 40562226 | 28341555
Итого по главе 2 | 5715295 | 0 | 68903781 | 68903781 | 3429179 | 2286116
[5 empty] | 40562226 | 28341555
Итого по главе 9 | 569243 |  | 5478626 | 5478626 | 341546 | 227697
[5 empty] | 3191922 | 2286704
Итого без НДС: | 6284538 | 0 | 74382407 | 74382407 | 3770725 | 2513813
[5 empty] | 43754148 | 30628259
Итого с учетом договорного коэффициента-0.98
НДС 18% |  | #REF! | 13388833.26 | 13388833.26 | 7875746.64 | 5513086.62
Итого в текущих ценах с НДС: |  | #REF! | 87771240.26 | 87771240.26 | 51629894.64 | 36141345.62
Начальник УОД |  |  |  | Д.В. Лимаренко
И.И. Винокурова
11-06

## расчет НМЦ
Таблица расчета начальной (максимальной) цены
договора подряда по объекту:
20UBF Сооружение для блочных трансформаторов
Нововоронежская АЭС-2
№ п/п | № ЛСР, ОСР | Наименование работ и затрат | Сметная стоимость в ССР, руб.
|  |  | Строительных работ | Монтажных работ | Оборудования, приспособлений и производств инвентаря | Прочих затрат | Всего, руб.
1 |  | 2 | 3 | 4 | 5 | 6 | 7
Глава 2 Объекты основного производственного назначения
Объектный сметный расчет № 3-41
1 | ОСР 2-8А | Всего по ОСР № 2-8А в составе утвержденного ССР, в том числе: | 5061230 |  | 438709040 |  | 443770270 | Ведомость перераспределения утв дек.2014
2 |  | Объем работ по заключенным договорам на момент проведения закупки по ОСР 3-41 | 0 |  | 0 | 0 | 0 | 5061230
|  | в том числе освоено СМР на момент проведения закупки (01.03.2015г) | 0 |  | 0 | 0 | 0 | по реестру с начала проведения работ
3 |  | 2: ИТОГО ПО ГЛАВЕ 2; 3: 5715295; 7: 5715295
4 |  | 2: ГЛАВА 9. Прочие работы и затраты
5 |  | 2: Средства на дополнительные затраты при производстве СМР в зимнее время ГСН 81-05-02-2001 3,6%; 3: 205750; 7: 205750
6 |  | 2: Командировочные расходы 4.48%; 6: 256045; 7: 256045
7 |  | 2: Затраты по перевозке рабочих автотранспортом 1,88%; 6: 107448; 7: 107448
8 |  | ИТОГО ПО ГЛАВЕ 9 | 205750 |  |  | 363493 | 569243
9 |  | ИТОГО в базисных ценах 2000 г. по главе 2 и главе 9 | 5921045 |  |  | 363493 | 6284538
10 |  | Пересчет в текущие цены | 68903781 |  |  | 5478626 | 74382407
11 |  | 2: ИТОГО в текущих ценах без НДС; 7: 74382407
|  | Итого с учетом договорного коэффициента-0.98 |  |  |  |  | 0
12 |  | 2: НДС 18%; 7: 13388833.26
13 |  | 2: ВСЕГО с НДС; 7: 87771240.26
Лимит по ОСР 2-8А определен на основании Решения от 26.12.2014 "Об увеличении утвержденной стоимости строительства НВАЭС-2 с учетом выпущенной рабочей документации"
|  | Начальник УОД |  |  | Д.В. Лимаренко
И.И. Винокурова
11-06

## ССР 12.01.2015
Сводный сметный расчет начальной (максимальной) цены
договора подряда по объекту:
20UBF Сооружение для блочных трансформаторов
Нововоронежская АЭС-2
Наименование глав ССР, объектных сметных расчетов, локальных сметных расчетов, видов прочих работ | Сметная стоимость строительства в базисном уровне цен на 01.01.2000г. по ССР, руб. | Остаток сметной стоимости в базисном уровне цен на дату проведения процедуры закупки, руб. | Сметная стоимость строительства в базисном уровне цен на 01.01.2000г., выставленная на конкурс, руб. | Текущая стоимость на момент определения начальной (максимальной) цены, руб. | № обосновывающего расчета | В том числе
[6 empty] | 2015 год | 2016 год
[6 empty] | в ценах 2000г. | в ценах 2000г. | Завершение работ апрель 2016 г.
[6 empty] | в текущих ценах | в текущих ценах
1 | 2 | 3 | 4 | 5 | 6 | 7 | 8 | Дефлятор на 2015 г | Дефлятор на 2016 г.
Глава 2 Объекты основного производственного назначения | [7 empty] | 1.04 | 1.09
Объектный сметный расчет № 2-8А | 5061230 | 5061230 | 5715295 | 68903781
Сооружение для блочных трансформаторов М.к. сетчатого ограждения |  |  | 126641 | 1167396 | 40466 | 75985 | 50656
NW2P.D.120.2.0UBF&&.&&&&&.013.TL.0002=1 | [5 empty] | 687222 | 480174 | 1101317
Сооружение для блочных трансформаторов. Установочные чертежи рабочих трансформаторов собственных нужд и токопроводов 10 кВ. |  |  | 22817 | 407509 | 40381 | 13690 | 9127
NW2P.D.120.2.0UBF&&.&&&&&.030.TL.0005=0 | [5 empty] | 239892 | 167617 | 384443
Сооружение для блочных трансформаторов Молниезащита и заземление |  |  | 215621 | 3678484 | 38216 | 129373 | 86248
NW2P.D.120.2.0UBF&&.&&&&&.012.TL.0007=0 | [5 empty] | 2165447 | 1513037 | 3470268
Сооружение для блочных трансформаторов. Сооружения кабельных сетей. Геометрия и армирование. |  |  | 175431 | 1751319 | 38912 | 105259 | 70172
NW2P.D.120.2.0UBF&&.&&&&&.012.TL.0005=0 | [5 empty] | 1030965 | 720354 | 1652187
Сооружение для блочных трансформаторов. Установочные чертежи рабочих трансформаторов собственных нужд и токопроводов 10 кВ |  |  | 281573 | 5129817 | 40334 | 168944 | 112629
NW2P.D.120.2.0UBF&&.&&&&&.030.TL.0004=0 | [5 empty] | 3019817 | 2110000 | 4839450
Сооружение для блочных трансформаторов. Установочные чертежи блочных трансформаторов. |  |  | 403584 | 7980708 | 40085 | 242150 | 161434
NW2P.D.120.2.0UBF&&.&&&&&.030.TL.0003=0 | [5 empty] | 4698077 | 3282631 | 7528970
Сооружение для блочных трансформаторов. Установочные чертежи блочных трансформаторов. |  |  | 391399 | 6202315 | 40084 | 234839 | 156560
NW2P.D.120.2.0UBF&&.&&&&&.030.TL.0002=0 | [5 empty] | 3651174 | 2551141 | 5851240
Сооружение для блочных трансформаторов. Установочные чертежи блочных трансформаторов. |  |  | 171108 | 3639814 | 39993 | 102665 | 68443
NW2P.D.120.2.0UBF&&.&&&&&.030.TL.0001=0 | [5 empty] | 2142683 | 1497131 | 3433787
Сооружение для блочных трансформаторов. Монолитные железобетонные плиты под пути перекатки. Армирование. |  |  | 541618 | 2818778 | 38913 | 324971 | 216647
NW2P.D.120.2.0UBF&&.&&&&&.012.TL.0004=0 | [5 empty] | 1659356 | 1159422 | 2659224
Сооружение для блочных трансформаторов. Маслосборные ямы под трансформаторы. Армирование. |  |  | 627046 | 3318816 | 39257 | 376228 | 250818
NW2P.D.120.2.0UBF&&.&&&&&.012.TL.0002=0 | [5 empty] | 1953718 | 1365098 | 3130958
Сооружение для блочных трансформаторов. Фундаменты под сетчатое ограждение. |  |  | 13451 | 164885 | 38911 | 8071 | 5380
NW2P.D.120.2.0UBF&&.&&&&&.012.TL.0008=0 | [5 empty] | 97064 | 67821 | 155552
Сооружение для блочных трансформаторов. Монолитные железобетонные плиты под пути перекатки. Геометрия. |  |  | 726580 | 10440120 | 39030 | 435948 | 290632
NW2P.D.120.2.0UBF&&.&&&&&.012.TL.0003=0 | [5 empty] | 6145882 | 4294238 | 9849170
Сооружение для блочных трансформаторов. Маслосборные ямы под трансформаторы. Геометрия. |  |  | 1279818 | 12968549 | 39032 | 767891 | 511927
NW2P.D.120.2.0UBF&&.&&&&&.012.TL.0001=0 | [5 empty] | 7634316 | 5334233 | 12234480
Сооружение для блочных трансформаторов Железобетонные опоры под токопроводы. Геометрия и армирование |  |  | 439514 | 6072081 | 38215 | 263708 | 175806
NW2P.D.120.2.0UBF&&.&&&&&.012.TL.0006=0 | [5 empty] | 3574508 | 2497573 | 5728379
Сооружение для блочных трансформаторов. Система установок автоматического водяного пожаротушения трансформаторов собственных нужд SGC65. |  |  | 57550 | 606053 | 37039 | 34530 | 23020
NW2P.D.120.2.0UBF&&.SGC65.067.TL.0002=0 | [5 empty] | 356771 | 249282 | 571748
Сооружение для блочных трансформаторов. Система установок автоматического водяного пожаротушения блочных трансформаторов SGC65. |  |  | 151455 | 1610979 | 37037 | 90873 | 60582
NW2P.D.120.2.0UBF&&.SGC65.067.TL.0001=1 | [5 empty] | 948350 | 662629 | 1519792
Сооружение для блочных трансформаторов. Подземная прокладка трубопроводов автоматического водяного пожаротушения SGC65. |  |  | 30486 | 290039 | 37038 | 18292 | 12194
NW2P.D.120.2.0UBF&&.SGC65.067.TL.0003=0 | [5 empty] | 170740 | 119299 | 273621
Сооружение для блочных трансформаторов. РЗ и СКУ ЭЧ. Блочный трансформатор 20BAT01. Шкаф клеммный. Задание заводу. |  |  | 498 | 7824 | 34678 | 299 | 199
NW2P.D.133.2.0UBF&&.&&&&&.032.TL.0013=0 | [5 empty] | 4606 | 3218 | 7381
Сооружение для блочных трансформаторов. Котлован. |  |  | 59105 | 648295 | 5717 | 35463 | 23642
NW2P.D.120.2.0UBF&&.&&&&&.017.TL.0001=1 | [5 empty] | 381638 | 266657 | 611599
ИТОГО ПО ГЛАВЕ 2 |  |  | 5715295 | 68903781 |  | 3429179 | 2286116
[6 empty] | 40562226 | 28341555 | 65003566 | 68903781 | 40562225 | 28341555 | 68903780
Итого в текущих ценах |  |  |  | 68903781 |  | 40562226 | 28341555 |  | 65003562
ГЛАВА 9. Прочие работы и затраты
Средства на дополнительные затраты при производстве СМР в зимнее время ГСН 81-05-02-2001 3,6% (Ведомость перераспределения затрат по объектам ССР. Утв.Решением от 26.12.2014г) | [5 empty] | 123450 | 82300
|  |  | 205750 | 2480536 |  | 1460240 | 1020296
Командировочные расходы 4.48% (Решение № НВО АЭС-2Р-51Р(07-03) 2011 "Об увеличении затрат на командировочные расходы при строительстве НВАЭС-2 с э/б №1,2" от 2011г. ) | [5 empty] | 153627 | 102418 | Индекс прочие на 2015 год | индекс прочие на 2016 год
|  |  | 256045 | 2111859 |  | 1219798 | 892061 | 7.94 | 8.71
Затраты по перевозке рабочих автотранспортом 1,88% | [5 empty] | 64469 | 42979
|  |  | 107448 | 886231 |  | 511884 | 374347
ИТОГО ПО ГЛАВЕ 9: | [5 empty] | 341546 | 227697
|  |  | 569243 | 5478626 |  | 3191922 | 2286704
ИТОГО ПО ГЛАВЕ 2 и ГЛАВЕ 9: | [5 empty] | 3770725 | 2513813
|  |  | 6284538 | 74382407 |  | 43754148 | 30628259
Итого с учетом договорного коэффициента-0.98
НДС 18% |  |  |  | 13388833.26 |  | 7875746.64 | 5513086.62
Итого с НДС |  |  |  | 87771240.26 |  | 51629894.64 | 36141345.62
Пересчет в текущие цены: СМР -Письмо ОАО "Концерн Росэнергоатом" № 9/Ф45/01/56 от 16.01.2015. с учетом Отраслевого каталога цен на материалы, изделия и конструкции, применяемые при строительстве НВ АЭС-2 на IV кв 2014 г. и индексов-дефляторов: 1.04 (на 2015г.) , 1.09 (на 2016 г.) на основании письма МЭР от 30.09.2014 № 23689-АВ-/ДОЗ и , прочие - с индексом на прочие 7,94 на 1 кв. 2015г по письму Минстроя Росси от 06.02.2015 № 3004-ЛС/08 и дефляторов
Начальник УОД |  |  |  |  | Д.В. Лимаренко
И.И. Винокурова
11-06

## 40466
Исключены строки с Оборудованием | [9 empty] | Приложение №__________________ к Дополнительному соглашению №__________________ к договору № ______________________
Сметные расчеты стоимости работ и услуг по объектам UB
Основание:
Составлен в ценах 2000 года с пересчетом в уровень цен III квартал 2014 (индекс к ФОТ 24,68 с 01 апреля 2014)
№ п/п | № ОСР, № смет в составе | Обоснование расценки, ресурса в смете | Наименование глав ССР. Наименование объектов. Наименование локальных смет, наименование видов работ | Единица измере- ния | Кол-во единиц | Цена за ед. изм., руб. | Стоимость в базисных ценах 2000 года, руб. | Обоснование индексов пересчета | Индексы пересчета III квартал 2014 (индекс к ФОТ 24,68 с 01 апреля 2014) | Стоимость в текущих ценах без НДС, руб.
Договорной цены (п. сметы)
1 | 2 | 3 | 4 | 5 | 6 | 7 | 8 | 9 | 10 | 11
| ССР Глава 2. |  | Объекты основного производственного назначения | 8: 126641; 11: 1101316.94
| ОСР 2-8А |  | Сооружение для блочных трансформаторов 2OUBF; 20UBH. Блок 2. | 8: 126641; 11: 1101316.94
1 | ЛС NW2P.D.120.2.0UBF&&.&&&&&.013.TL.0002=1 Инв. 40466 сметн. стоим. 126 641 руб. |  | 20UBF Сооружение для блочных трансформаторов М.к. сетчатого ограждения Локальная смета ОСР № 2-8А
| 1 | 09-03-040-1 | Монтаж защитных ограждений оборудования | т | 7.6472 | 1048.99 | 8022 |  |  | 160036.8
|  |  | Зарплата | 7: 788.26; 8: 6028; 10: 24.68; 11: 148771.04
|  |  | Эксплуатация машин | 7: 90.97; 8: 696; 10: 4.4; 11: 3062.4
|  |  | в т.ч. зарплата машинистов | 7: 3.41; 8: 26; 10: 24.68; 11: 641.68
|  |  | Материальные ресурсы |  |  | 169.76 | 1298 | Письмо ОАО "Концерн Росэнергоатом" № 9/Ф45/01/56 от 16.01.2015 | 6.32 | 8203.36
|  |  | НР по МДС 81-33.2004*коэф.-т по письму Минрегиона от 21.02.2011 №3757-КК/08 | % | 90 * 1 |  | 5449 |  | 90 | 134471.45
|  |  | СП по МДС 81-25.2004*коэф.-т по письму Минрегиона от 21.02.2011 №3757-КК/08 | % | 85 * 1 |  | 5146 |  | 85 | 127000.81
| 2 | 101-0875 | Сетка тканая с квадратными ячейками оцинкованная | м2 | 230 | 43.9 | 10097 |  |  | 34127.86
|  |  | Зарплата | 7: 0; 8: 0; 10: 24.68; 11: 0
|  |  | Эксплуатация машин | 7: 0; 8: 0; 10: 7.82; 11: 0
|  |  | в т.ч. зарплата машинистов | 7: 0; 8: 0; 10: 24.68; 11: 0
|  |  | Материальные ресурсы |  |  | 43.9 | 10097 | Письмо ОАО "Концерн Росэнергоатом" № 9/Ф45/01/56 от 16.01.2015 | 3.38 | 34127.86
| 3 | 201-0756 | Отдельные конструктивные элементы зданий и сооружений с преобладанием горячекатаных профилей, средняя масса сборочной единицы свыше 0.1 до 0.5 т | т | 1.8725 | 12101 | 22660 |  |  | 170403.2
|  |  | Зарплата | 7: 0; 8: 0; 10: 24.68; 11: 0
|  |  | Эксплуатация машин | 7: 0; 8: 0; 10: 7.82; 11: 0
|  |  | в т.ч. зарплата машинистов | 7: 0; 8: 0; 10: 24.68; 11: 0
|  |  | Материальные ресурсы |  |  | 12101 | 22660 | Письмо ОАО "Концерн Росэнергоатом" № 9/Ф45/01/56 от 16.01.2015 | 7.52 | 170403.2
| 4 | 201-0764 | Отдельные конструктивные элементы зданий и сооружений с преобладанием гнутосварочных профилей и круглых труб, средняя масса сборочной единицы свыше 0.1 до 0.5 т | т | 5.3055 | 13501 | 71630 |  |  | 450552.7
|  |  | Зарплата | 7: 0; 8: 0; 10: 24.68; 11: 0
|  |  | Эксплуатация машин | 7: 0; 8: 0; 10: 7.82; 11: 0
|  |  | в т.ч. зарплата машинистов | 7: 0; 8: 0; 10: 24.68; 11: 0
|  |  | Материальные ресурсы |  |  | 13501 | 71630 | Письмо ОАО "Концерн Росэнергоатом" № 9/Ф45/01/56 от 16.01.2015 | 6.29 | 450552.7
| 5 | 201-0768 | Отдельные конструктивные элементы зданий и сооружений с преобладанием толстолистовой стали, средняя масса сборочной единицы до 0.5 т | т | 0.072821 | 12820 | 934 |  |  | 6631.4
|  |  | Зарплата | 7: 0; 8: 0; 10: 24.68; 11: 0
|  |  | Эксплуатация машин | 7: 0; 8: 0; 10: 7.82; 11: 0
|  |  | в т.ч. зарплата машинистов | 7: 0; 8: 0; 10: 24.68; 11: 0
|  |  | Материальные ресурсы |  |  | 12820 | 934 | Письмо ОАО "Концерн Росэнергоатом" № 9/Ф45/01/56 от 16.01.2015 | 7.1 | 6631.4
| 6 | 204-0001 | Горячекатаная арматурная сталь гладкая класса А-I диаметром 6 мм | т | 0.10403 | 5599.3 | 582 |  |  | 2985.66
|  |  | Зарплата | 7: 0; 8: 0; 10: 24.68; 11: 0
|  |  | Эксплуатация машин | 7: 0; 8: 0; 10: 7.82; 11: 0
|  |  | в т.ч. зарплата машинистов | 7: 0; 8: 0; 10: 24.68; 11: 0
|  |  | Материальные ресурсы |  |  | 5599.3 | 582 | Письмо ОАО "Концерн Росэнергоатом" № 9/Ф45/01/56 от 16.01.2015 | 5.13 | 2985.66
| 7 | 46-03-001-1 | Сверление кольцевыми алмазными сверлами в железобетонных конструкциях с применением охлаждающей жидкости (воды) вертикальных отверстий глубиной 200 мм диаметром 20 мм | 100 отверстий | 0.08 | 1496.59 | 119 |  |  | 977.31
|  |  | Зарплата | 7: 156.05; 8: 12; 10: 24.68; 11: 296.16
|  |  | Эксплуатация машин | 7: 606.14; 8: 48; 10: 11.72; 11: 562.56
|  |  | в т.ч. зарплата машинистов | 7: 166.2; 8: 13; 10: 24.68; 11: 320.84
|  |  | Материальные ресурсы |  |  | 734.4 | 59 | Письмо ОАО "Концерн Росэнергоатом" № 9/Ф45/01/56 от 16.01.2015 | 2.01 | 118.59
|  |  | НР по МДС 81-33.2004*коэф.-т по письму Минрегиона от 21.02.2011 №3757-КК/08 | % | 110 * 1 |  | 28 |  | 110 | 678.7
|  |  | СП по МДС 81-25.2004*коэф.-т по письму Минрегиона от 21.02.2011 №3757-КК/08 | % | 70 * 1 |  | 18 |  | 70 | 431.9
| 8 | 46-03-001-17 | Сверление кольцевыми алмазными сверлами в железобетонных конструкциях с применением охлаждающей жидкости (воды) вертикальных отверстий на каждые 10 мм изменения глубины добавляется или исключается к норме 46-03-001-1 (диаметр отверстий 20 мм) | 100 отверстий | -0.08 | 707.81 | -57 |  |  | -468.2
|  |  | Зарплата | 7: 81.48; 8: -7; 10: 24.68; 11: -172.76
|  |  | Эксплуатация машин | 7: 240.77; 8: -19; 10: 12.27; 11: -233.13
|  |  | в т.ч. зарплата машинистов | 7: 77.7; 8: -6; 10: 24.68; 11: -148.08
|  |  | Материальные ресурсы |  |  | 385.56 | -31 | Письмо ОАО "Концерн Росэнергоатом" № 9/Ф45/01/56 от 16.01.2015 | 2.01 | -62.31
|  |  | НР по МДС 81-33.2004*коэф.-т по письму Минрегиона от 21.02.2011 №3757-КК/08 | % | 110 * 1 |  | -14 |  | 110 | -352.92
|  |  | СП по МДС 81-25.2004*коэф.-т по письму Минрегиона от 21.02.2011 №3757-КК/08 | % | 70 * 1 |  | -9 |  | 70 | -224.59
| 9 | Каталог "ОКСЦ" выпуск №32 4-й кв. 2014г. | Анкер-шпиль. отв. крепл. Hilti HST-R M12х115/20 | шт. | 8 | 6.58 | 53 |  |  | 790.23
[11 empty] | 1.53 пункт | Анкер-шпилька отв.крепления HST М12х115/20
|  |  | Зарплата | 7: 0; 8: 0; 10: 24.68; 11: 0 |  | 3 кв 2014 года
|  |  | Эксплуатация машин | 7: 0; 8: 0; 10: 7.82; 11: 0
|  |  | в т.ч. зарплата машинистов | 7: 0; 8: 0; 10: 24.68; 11: 0
|  |  | Материальные ресурсы |  |  | 6.58 | 53 | Письмо ОАО "Концерн Росэнергоатом" № 9/Ф45/01/56 от 16.01.2015 | 14.91 | 790.23
| 10 | 06-01-005-1 | Устройство бетонных фундаментов общего назначения объемом до 5 м3 Бетон тяжелый, крупность заполнителя более 40мм, класс В7,5 (М100) | 100 м3 | 0.001 | 59792.82 | 60 |  |  | 460.88
|  |  | Зарплата | 7: 3539.07; 8: 4; 10: 24.68; 11: 98.72
|  |  | Эксплуатация машин | 7: 2374.03; 8: 2; 10: 11.79; 11: 23.58
|  |  | в т.ч. зарплата машинистов | 7: 443.1; 8: 0; 10: 24.68; 11: 0
|  |  | Материальные ресурсы |  |  | 53879.72 | 54 | Письмо ОАО "Концерн Росэнергоатом" № 9/Ф45/01/56 от 16.01.2015 | 6.27 | 338.58
|  |  | НР по МДС 81-33.2004*коэф.-т по письму Минрегиона от 21.02.2011 №3757-КК/08 | % | 105 * 1 |  | 4 |  | 105 | 103.66
|  |  | СП по МДС 81-25.2004*коэф.-т по письму Минрегиона от 21.02.2011 №3757-КК/08 | % | 65 * 1 |  | 3 |  | 65 | 64.17
| 10,1 | 401-0023 | Бетон тяжелый, крупность заполнителя более 40 мм, класс В 7,5 (М100) | м3 | -0.102 | 492 | -50 |  |  | -311.5
|  |  | Зарплата | 7: 0; 8: 0; 10: 24.68; 11: 0
|  |  | Эксплуатация машин | 7: 0; 8: 0; 10: 7.82; 11: 0
|  |  | в т.ч. зарплата машинистов | 7: 0; 8: 0; 10: 24.68; 11: 0
|  |  | Материальные ресурсы |  |  | 492 | -50 | Письмо ОАО "Концерн Росэнергоатом" № 9/Ф45/01/56 от 16.01.2015 | 6.23 | -311.5
| 11 | 401-0067 | Бетон тяжелый, крупность заполнителя 20 мм, класс В 20 (М250) | м3 | 0.102 | 584 | 60 |  |  | 385.2
|  |  | Зарплата | 7: 0; 8: 0; 10: 24.68; 11: 0
|  |  | Эксплуатация машин | 7: 0; 8: 0; 10: 7.82; 11: 0
|  |  | в т.ч. зарплата машинистов | 7: 0; 8: 0; 10: 24.68; 11: 0
|  |  | Материальные ресурсы |  |  | 584 | 60 | Письмо ОАО "Концерн Росэнергоатом" № 9/Ф45/01/56 от 16.01.2015 | 6.42 | 385.2
| 12 | 13-03-002-5 | Огрунтовка металлических поверхностей за один раз грунтовкой ГФ-0119 | 100 м2 | 1.6821 | 347.21 | 583 |  |  | 3635.62
|  |  | Зарплата | 7: 53.15; 8: 89; 10: 24.68; 11: 2196.52
|  |  | Эксплуатация машин | 7: 9.05; 8: 15; 10: 4.93; 11: 73.95
|  |  | в т.ч. зарплата машинистов | 7: 0.18; 8: 0; 10: 24.68; 11: 0
|  |  | Материальные ресурсы |  |  | 285.01 | 479 | Письмо ОАО "Концерн Росэнергоатом" № 9/Ф45/01/56 от 16.01.2015 | 2.85 | 1365.15
|  |  | НР по МДС 81-33.2004*коэф.-т по письму Минрегиона от 21.02.2011 №3757-КК/08 | % | 90 * 1 |  | 80 |  | 90 | 1976.87
|  |  | СП по МДС 81-25.2004*коэф.-т по письму Минрегиона от 21.02.2011 №3757-КК/08 | % | 70 * 1 |  | 62 |  | 70 | 1537.56
| 13 | 13-03-004-26 | Окраска металлических огрунтованных поверхностей эмалью ПФ-115 | 100 м2 | 1.6821 | 649.06 | 1092 |  |  | 3250.33
|  |  | Зарплата | 7: 32.71; 8: 55; 10: 24.68; 11: 1357.4
|  |  | Эксплуатация машин | 7: 5.85; 8: 10; 10: 5.46; 11: 54.6
|  |  | в т.ч. зарплата машинистов | 7: 0.18; 8: 0; 10: 24.68; 11: 0
|  |  | Материальные ресурсы |  |  | 610.5 | 1027 | Письмо ОАО "Концерн Росэнергоатом" № 9/Ф45/01/56 от 16.01.2015 | 1.79 | 1838.33
|  |  | НР по МДС 81-33.2004*коэф.-т по письму Минрегиона от 21.02.2011 №3757-КК/08 | % | 90 * 1 |  | 50 |  | 90 | 1221.66
|  |  | СП по МДС 81-25.2004*коэф.-т по письму Минрегиона от 21.02.2011 №3757-КК/08 | % | 70 * 1 |  | 39 |  | 70 | 950.18
|  |  | Итого в баз. ценах / ценах III квартал 2014 (индекс к ФОТ 24,68 с 01 апреля 2014) | 8: 126641; 11: 1101316.94
|  |  | ИТОГО ПО СМЕТНОМУ РАСЧЕТУ | 8: 126641; 11: 1101316.94
Зимнее удорожание
|  |  | Итого СМР в базисных ценах/ ценах 3 кв. 2010 г. | 8: 126641; 11: 1100907.24
Индекс-дефлятор на 2011 г. в размере (письмо ОАО "Концерн Росэнергоатом" от 30.11.2010 №ЦА/07/4472 по данным Минэкономразвития по отрасли "Стр.-во, внут. рынок")
Итого СМР в базисных ценах/ ценах 2011 г.

## 40381
Исключены строки с Оборудованием | [9 empty] | Приложение №__________________ к Дополнительному соглашению №__________________ к договору № ______________________
Сметные расчеты стоимости работ и услуг по объектам UB
Основание:
Составлен в ценах 2000 года с пересчетом в уровень цен III квартал 2014 (индекс к ФОТ 24,68 с 01 апреля 2014)
№ п/п | № ОСР, № смет в составе | Обоснование расценки, ресурса в смете | Наименование глав ССР. Наименование объектов. Наименование локальных смет, наименование видов работ | Единица измере- ния | Кол-во единиц | Цена за ед. изм., руб. | Стоимость в базисных ценах 2000 года, руб. | Обоснование индексов пересчета | Индексы пересчета III квартал 2014 (индекс к ФОТ 24,68 с 01 апреля 2014) | Стоимость в текущих ценах без НДС, руб.
Договорной цены (п. сметы)
1 | 2 | 3 | 4 | 5 | 6 | 7 | 8 | 9 | 10 | 11
| ССР Глава 2. |  | Объекты основного производственного назначения | 8: 22817; 11: 384442.78
| ОСР 2-8А |  | Сооружение для блочных трансформаторов 2OUBF; 20UBH. Блок 2. | 8: 22817; 11: 384442.78
1 | ЛС NW2P.D.120.2.0UBF&&.&&&&&.030.TL.0005=0 Инв. 40381 сметн. стоим. 22 817 руб. |  | 20UBF. Сооружение для блочных трансформаторов. Установочные чертежи рабочих трансформаторов собственных нужд и токопроводов 10 кВ. Локальная смета 115Э-НВАЭС-2-2-15. ОСР 2-8А.
| 1 | м08-02-152-6 (применительно) | Конструкции металлические кабельные: Стойка сборных кабельных конструкций (без полок) масса, кг, до 4 | 100 шт. | 0.4 | 985.4 | 393 |  |  | 6025.07
|  |  | Зарплата | 7: 256.17; 8: 102; 10: 24.68; 11: 2517.36
|  |  | Эксплуатация машин | 7: 228.08; 8: 91; 10: 10.81; 11: 983.71
|  |  | в т.ч. зарплата машинистов | 7: 16.37; 8: 7; 10: 24.68; 11: 172.76
|  |  | Материальные ресурсы |  |  | 501.15 | 200 | Письмо ОАО "Концерн Росэнергоатом" № 9/Ф45/01/56 от 16.01.2015 | 12.62 | 2524
|  |  | НР по МДС 81-33.2004*коэф.-т по письму Минрегиона от 21.02.2011 №3757-КК/08 | % | 110 * 1 |  | 120 |  | 110 | 2959.13
|  |  | СП по МДС 81-25.2004*коэф.-т по письму Минрегиона от 21.02.2011 №3757-КК/08 | % | 68 * 1 |  | 74 |  | 68 | 1829.28
| 2 | м08-02-152-9 (применительно) | Конструкции металлические кабельные: Полка кабельная, устанавливаемая на стойках, масса, кг, до 0,9 | 100 шт. | 1.7 | 80.33 | 136 |  |  | 2003.1
|  |  | Зарплата | 7: 22.1; 8: 38; 10: 24.68; 11: 937.84
|  |  | Эксплуатация машин | 7: 57.94; 8: 98; 10: 10.87; 11: 1065.26
|  |  | в т.ч. зарплата машинистов | 7: 8.18; 8: 14; 10: 24.68; 11: 345.52
|  |  | Материальные ресурсы |  |  | 0.29 | 0 | Письмо ОАО "Концерн Росэнергоатом" № 9/Ф45/01/56 от 16.01.2015 | 5.86 | 0
|  |  | НР по МДС 81-33.2004*коэф.-т по письму Минрегиона от 21.02.2011 №3757-КК/08 | % | 110 * 1 |  | 57 |  | 110 | 1411.7
|  |  | СП по МДС 81-25.2004*коэф.-т по письму Минрегиона от 21.02.2011 №3757-КК/08 | % | 68 * 1 |  | 35 |  | 68 | 872.68
| 3 | м08-02-152-14 (применительно) | Конструкции металлические кабельные: Конструкция из профильной стали для крепления закладных подвесок, масса, кг, до 2 (опора стойки ОПС) | 100 шт. | 0.4 | 986.12 | 394 |  |  | 6285.6
|  |  | Зарплата | 7: 162.36; 8: 65; 10: 24.68; 11: 1604.2
|  |  | Эксплуатация машин | 7: 133.29; 8: 53; 10: 10.84; 11: 574.52
|  |  | в т.ч. зарплата машинистов | 7: 13.64; 8: 5; 10: 24.68; 11: 123.4
|  |  | Материальные ресурсы |  |  | 690.47 | 276 | Письмо ОАО "Концерн Росэнергоатом" № 9/Ф45/01/56 от 16.01.2015 | 14.88 | 4106.88
|  |  | НР по МДС 81-33.2004*коэф.-т по письму Минрегиона от 21.02.2011 №3757-КК/08 | % | 110 * 1 |  | 77 |  | 110 | 1900.36
|  |  | СП по МДС 81-25.2004*коэф.-т по письму Минрегиона от 21.02.2011 №3757-КК/08 | % | 68 * 1 |  | 48 |  | 68 | 1174.77
| 4 | м08-03-545-5 (применительно) | Коробки (ящики) с зажимами и кожухи металлические для защиты вводов и электрооборудования: Коробка с зажимами, устанавливаемая на конструкции на стене или колонне, для кабелей или проводов сечением до 10 мм2, с количеством зажимов до 4 (коробка контрольного зажима токоотвода КС3-1) | шт. | 10 | 75.08 | 751 |  |  | 10915.29
|  |  | Зарплата | 7: 21.17; 8: 212; 10: 24.68; 11: 5232.16
|  |  | Эксплуатация машин | 7: 2.58; 8: 26; 10: 7.66; 11: 199.16
|  |  | в т.ч. зарплата машинистов | 7: 0.07; 8: 1; 10: 24.68; 11: 24.68
|  |  | Материальные ресурсы |  |  | 51.33 | 513 | Письмо ОАО "Концерн Росэнергоатом" № 9/Ф45/01/56 от 16.01.2015 | 10.69 | 5483.97
|  |  | НР по МДС 81-33.2004*коэф.-т по письму Минрегиона от 21.02.2011 №3757-КК/08 | % | 110 * 1 |  | 234 |  | 110 | 5782.52
|  |  | СП по МДС 81-25.2004*коэф.-т по письму Минрегиона от 21.02.2011 №3757-КК/08 | % | 68 * 1 |  | 145 |  | 68 | 3574.65
| 5 | м08-01-042-1 | Изолятор напряжением 35 кВ опорный (ОНШП-35-10-4) | комплект | 13 | 104.88 | 1363 |  |  | 18617.81
|  |  | Зарплата | 7: 42.75; 8: 556; 10: 24.68; 11: 13722.08
|  |  | Эксплуатация машин | 7: 14.34; 8: 186; 10: 11.13; 11: 2070.18
|  |  | в т.ч. зарплата машинистов | 7: 1.76; 8: 23; 10: 24.68; 11: 567.64
|  |  | Материальные ресурсы |  |  | 47.79 | 621 | Письмо ОАО "Концерн Росэнергоатом" № 9/Ф45/01/56 от 16.01.2015 | 4.55 | 2825.55
|  |  | НР по МДС 81-33.2004*коэф.-т по письму Минрегиона от 21.02.2011 №3757-КК/08 | % | 110 * 1 |  | 637 |  | 110 | 15718.69
|  |  | СП по МДС 81-25.2004*коэф.-т по письму Минрегиона от 21.02.2011 №3757-КК/08 | % | 68 * 1 |  | 394 |  | 68 | 9717.01
| 6 | м08-02-415-2 | Шинопроводы открытые: Шинопровод на установленных конструкциях, сечение, мм2, до 640 | 100 м | 0.3 | 4206.06 | 1262 |  |  | 9276.46
|  |  | Зарплата | 7: 411.01; 8: 123; 10: 24.68; 11: 3035.64
|  |  | Эксплуатация машин | 7: 612.3; 8: 184; 10: 12.43; 11: 2287.12
|  |  | в т.ч. зарплата машинистов | 7: 114.31; 8: 34; 10: 24.68; 11: 839.12
|  |  | Материальные ресурсы |  |  | 3182.75 | 955 | Письмо ОАО "Концерн Росэнергоатом" № 9/Ф45/01/56 от 16.01.2015 | 4.14 | 3953.7
|  |  | НР по МДС 81-33.2004*коэф.-т по письму Минрегиона от 21.02.2011 №3757-КК/08 | % | 110 * 1 |  | 173 |  | 110 | 4262.24
|  |  | СП по МДС 81-25.2004*коэф.-т по письму Минрегиона от 21.02.2011 №3757-КК/08 | % | 68 * 1 |  | 107 |  | 68 | 2634.84
| 7 | м08-02-152-2 | Конструкции металлические кабельные: Скоба П-образная из полосовой или угловой стали (полоса 4x40) | т | 0.18252 | 11202.1 | 2045 |  |  | 25703.12
|  |  | Зарплата | 7: 608.85; 8: 111; 10: 24.68; 11: 2739.48
|  |  | Эксплуатация машин | 7: 453.05; 8: 83; 10: 10.84; 11: 899.72
|  |  | в т.ч. зарплата машинистов | 7: 50.6; 8: 9; 10: 24.68; 11: 222.12
|  |  | Материальные ресурсы |  |  | 10140.2 | 1851 | Письмо ОАО "Концерн Росэнергоатом" № 9/Ф45/01/56 от 16.01.2015 | 11.92 | 22063.92
|  |  | НР по МДС 81-33.2004*коэф.-т по письму Минрегиона от 21.02.2011 №3757-КК/08 | % | 110 * 1 |  | 132 |  | 110 | 3257.76
|  |  | СП по МДС 81-25.2004*коэф.-т по письму Минрегиона от 21.02.2011 №3757-КК/08 | % | 68 * 1 |  | 82 |  | 68 | 2013.89
| 8 | м08-02-472-10 | Заземляющие проводники: Проводник заземляющий из медного изолированного провода (провод ПГЛ М-70) | 100 м | 0.8 | 1262.01 | 1010 |  |  | 10366.39
|  |  | Зарплата | 7: 411.01; 8: 329; 10: 24.68; 11: 8119.72
|  |  | Эксплуатация машин | 7: 251.03; 8: 201; 10: 0.67; 11: 134.67
|  |  | в т.ч. зарплата машинистов | 7: 0.74; 8: 1; 10: 24.68; 11: 24.68
|  |  | Материальные ресурсы |  |  | 599.97 | 480 | Письмо ОАО "Концерн Росэнергоатом" № 9/Ф45/01/56 от 16.01.2015 | 4.4 | 2112
|  |  | НР по МДС 81-33.2004*коэф.-т по письму Минрегиона от 21.02.2011 №3757-КК/08 | % | 110 * 1 |  | 363 |  | 110 | 8958.84
|  |  | СП по МДС 81-25.2004*коэф.-т по письму Минрегиона от 21.02.2011 №3757-КК/08 | % | 68 * 1 |  | 224 |  | 68 | 5538.19
| 9 | "ОКСЦ НВ АЭС-2" IV квартал | Стойка коробчатая усиленная оцинкованная СКУ-1200 | шт. | 40 | 39.64 | 1586 |  |  | 52893.1
|  |  | Зарплата | 7: 0; 8: 0; 10: 24.68; 11: 0
|  |  | Эксплуатация машин | 7: 0; 8: 0; 10: 7.82; 11: 0
|  |  | в т.ч. зарплата машинистов | 7: 0; 8: 0; 10: 24.68; 11: 0
|  |  | Материальные ресурсы |  |  | 39.64 | 1586 | Письмо ОАО "Концерн Росэнергоатом" № 9/Ф45/01/56 от 16.01.2015 | 33.35 | 52893.1 | 2.75 | 3 кв
| 10 | "ОКСЦ НВ АЭС-2" IV квартал | Консоль усиленная оцинкованная КУ-250 | 1000 шт. | 0.17 | 13599.4 | 2312 |  |  | 93358.56
|  |  | Зарплата | 7: 0; 8: 0; 10: 24.68; 11: 0
|  |  | Эксплуатация машин | 7: 0; 8: 0; 10: 7.82; 11: 0
|  |  | в т.ч. зарплата машинистов | 7: 0; 8: 0; 10: 24.68; 11: 0
|  |  | Материальные ресурсы |  |  | 13599.4 | 2312 | Письмо ОАО "Концерн Росэнергоатом" № 9/Ф45/01/56 от 16.01.2015 | 40.38 | 93358.56 | 40.38 | 3 кв
| 11 | 512-0001 (применительно) | Коробка контрольного зажима токоотвода КС3-1 | шт. | 10 | 5.71 | 57 |  |  | 156.18
|  |  | Зарплата | 7: 0; 8: 0; 10: 24.68; 11: 0
|  |  | Эксплуатация машин | 7: 0; 8: 0; 10: 7.82; 11: 0
|  |  | в т.ч. зарплата машинистов | 7: 0; 8: 0; 10: 24.68; 11: 0
|  |  | Материальные ресурсы |  |  | 5.71 | 57 | Письмо ОАО "Концерн Росэнергоатом" № 9/Ф45/01/56 от 16.01.2015 | 2.74 | 156.18
| 12 | "ОКСЦ НВ АЭС-2" IV квартал | Опора стойки ОПС | 1000 шт. | 0.04 | 1221.07 | 49 |  |  | 927.57
|  |  | Зарплата | 7: 0; 8: 0; 10: 24.68; 11: 0
|  |  | Эксплуатация машин | 7: 0; 8: 0; 10: 7.82; 11: 0
|  |  | в т.ч. зарплата машинистов | 7: 0; 8: 0; 10: 24.68; 11: 0
|  |  | Материальные ресурсы |  |  | 1221.07 | 49 | Письмо ОАО "Концерн Росэнергоатом" № 9/Ф45/01/56 от 16.01.2015 | 18.93 | 927.57 | 21.1 | 3 кв
| 13 | 500-9380 (применительно) | Изолятор ОНШП-35-10-4 | шт. | 13 | 47.2 | 614 |  |  | 4408.52
|  |  | Зарплата | 7: 0; 8: 0; 10: 24.68; 11: 0
|  |  | Эксплуатация машин | 7: 0; 8: 0; 10: 7.82; 11: 0
|  |  | в т.ч. зарплата машинистов | 7: 0; 8: 0; 10: 24.68; 11: 0
|  |  | Материальные ресурсы |  |  | 47.2 | 614 | Письмо ОАО "Концерн Росэнергоатом" № 9/Ф45/01/56 от 16.01.2015 | 7.18 | 4408.52
| 14 | СССЦ-84г. часть V. стр 169. п 553 | Шинопровод медный 100x6 Пересчет стоимости 1984 г. в уровень цен 01.01.2000 г.: 1340*1,116*1,61*0,99*9,34 | т | 0.16 | 22262.65 | 3562 |  |  | 25575.16
|  |  | Зарплата | 7: 0; 8: 0; 10: 24.68; 11: 0
|  |  | Эксплуатация машин | 7: 0; 8: 0; 10: 7.82; 11: 0
|  |  | в т.ч. зарплата машинистов | 7: 0; 8: 0; 10: 24.68; 11: 0
|  |  | Материальные ресурсы |  |  | 22262.65 | 3562 | Письмо ОАО "Концерн Росэнергоатом" № 9/Ф45/01/56 от 16.01.2015 | 7.18 | 25575.16
| 15 | 15-09 т.1-011 (применительно) | Провод заземления гибкий ПГЛ-М70 . Пересчет стоимости 1984 г. в уровень цен 01.01.2000 г.: 2330*1,116*1,61*0,99*9,34 | км | 0.08 | 38710.44 | 3097 |  |  | 22236.46
|  |  | Зарплата | 7: 0; 8: 0; 10: 24.68; 11: 0
|  |  | Эксплуатация машин | 7: 0; 8: 0; 10: 7.82; 11: 0
|  |  | в т.ч. зарплата машинистов | 7: 0; 8: 0; 10: 24.68; 11: 0
|  |  | Материальные ресурсы |  |  | 38710.44 | 3097 | Письмо ОАО "Концерн Росэнергоатом" № 9/Ф45/01/56 от 16.01.2015 | 7.18 | 22236.46
| 16 | "ОКСЦ НВ АЭС-2" IV квартал | Анкер-шпилька Hilti HSTM10х110 | шт. | 300 | 4.28 | 1284 |  |  | 24087.84
|  |  | Зарплата | 7: 0; 8: 0; 10: 24.68; 11: 0
|  |  | Эксплуатация машин | 7: 0; 8: 0; 10: 7.82; 11: 0
|  |  | в т.ч. зарплата машинистов | 7: 0; 8: 0; 10: 24.68; 11: 0
|  |  | Материальные ресурсы |  |  | 4.28 | 1284 | Письмо ОАО "Концерн Росэнергоатом" № 9/Ф45/01/56 от 16.01.2015 | 18.76 | 24087.84 | 1.51 | 3 кв
|  |  | Итого в баз. ценах / ценах III квартал 2014 (индекс к ФОТ 24,68 с 01 апреля 2014) | 8: 22817; 11: 384442.78
|  |  | ИТОГО ПО СМЕТНОМУ РАСЧЕТУ | 8: 22817; 11: 384442.78
Зимнее удорожание
|  |  | Итого СМР в базисных ценах/ ценах 3 кв. 2010 г. | 8: 22817; 11: 250734.29
Индекс-дефлятор на 2011 г. в размере (письмо ОАО "Концерн Росэнергоатом" от 30.11.2010 №ЦА/07/4472 по данным Минэкономразвития по отрасли "Стр.-во, внут. рынок")
Итого СМР в базисных ценах/ ценах 2011 г.

## 38216
Исключены строки с Оборудованием | [9 empty] | Приложение №__________________ к Дополнительному соглашению №__________________ к договору № ______________________
Сметные расчеты стоимости работ и услуг по объектам UB
Основание:
Составлен в ценах 2000 года с пересчетом в уровень цен III квартал 2014 (индекс к ФОТ 24,68 с 01 апреля 2014)
№ п/п | № ОСР, № смет в составе | Обоснование расценки, ресурса в смете | Наименование глав ССР. Наименование объектов. Наименование локальных смет, наименование видов работ | Единица измере- ния | Кол-во единиц | Цена за ед. изм., руб. | Стоимость в базисных ценах 2000 года, руб. | Обоснование индексов пересчета | Индексы пересчета III квартал 2014 (индекс к ФОТ 24,68 с 01 апреля 2014) | Стоимость в текущих ценах без НДС, руб.
Договорной цены (п. сметы)
1 | 2 | 3 | 4 | 5 | 6 | 7 | 8 | 9 | 10 | 11
| ССР Глава 2. |  | Объекты основного производственного назначения | 8: 215621; 11: 3470267.88
| ОСР 2-8А |  | Сооружение для блочных трансформаторов 2OUBF; 20UBH. Блок 2. | 8: 215621; 11: 3470267.88
1 | ЛС NW2P.D.120.2.0UBF&&.&&&&&.012.TL.0007=0 Инв. 38216 сметн. стоим. 215 621 руб. |  | 20UBF Сооружение для блочных трансформаторов Молниезащита и заземление Локальная смета ОСР № 2-8А
| 1 | м08-01-076-2 | Шины круглые: Шина медная, диаметр, мм, до 20 | 100 м | 26.851 | 4246.09 | 114013 |  |  | 1338275.42
|  |  | Зарплата | 7: 1037.3; 8: 27853; 10: 24.68; 11: 687412.04
|  |  | Эксплуатация машин | 7: 1846.73; 8: 49587; 10: 10.5; 11: 520663.5
|  |  | в т.ч. зарплата машинистов | 7: 213.1; 8: 5722; 10: 24.68; 11: 141218.96
|  |  | Материальные ресурсы |  |  | 1362.06 | 36573 | Письмо ОАО "Концерн Росэнергоатом" № 9/Ф45/01/56 от 16.01.2015 | 3.56 | 130199.88
|  |  | НР по МДС 81-33.2004*коэф.-т по письму Минрегиона от 21.02.2011 №3757-КК/08 | % | 95 * 1 |  | 31896 |  | 95 | 787199.45
|  |  | СП по МДС 81-25.2004*коэф.-т по письму Минрегиона от 21.02.2011 №3757-КК/08 | % | 65 * 1 |  | 21824 |  | 65 | 538610.15
| 1,1 | 507-0001 | Провода неизолированные для воздушных линий электропередачи медные марки М, сечением 4 мм2 | т | -0.032758 | 36942.6 | -1210 |  |  | -11942.7
|  |  | Зарплата | 7: 0; 8: 0; 10: 24.68; 11: 0
|  |  | Эксплуатация машин | 7: 0; 8: 0; 10: 7.82; 11: 0
|  |  | в т.ч. зарплата машинистов | 7: 0; 8: 0; 10: 24.68; 11: 0
|  |  | Материальные ресурсы |  |  | 36942.6 | -1210 | Письмо ОАО "Концерн Росэнергоатом" № 9/Ф45/01/56 от 16.01.2015 | 9.87 | -11942.7
| 1,2 | 517-0156 | Листы медные горячекатаные марки М2, длиной 1000-3000 мм, шириной 1250-1800 мм, толщиной 5-10 мм | т | -0.10606 | 49894 | -5292 |  |  | -36885.24
|  |  | Зарплата | 7: 0; 8: 0; 10: 24.68; 11: 0
|  |  | Эксплуатация машин | 7: 0; 8: 0; 10: 7.82; 11: 0
|  |  | в т.ч. зарплата машинистов | 7: 0; 8: 0; 10: 24.68; 11: 0
|  |  | Материальные ресурсы |  |  | 49894 | -5292 | Письмо ОАО "Концерн Росэнергоатом" № 9/Ф45/01/56 от 16.01.2015 | 6.97 | -36885.24
| 2 | 509-0019 | Провод медный МФ-85 ГОСТ 2584-86 (вес 0,768 кг/м.п.) | т | 2.0622 | 26375.06 | 54390 |  |  | 855010.8
|  |  | Зарплата | 7: 0; 8: 0; 10: 24.68; 11: 0
|  |  | Эксплуатация машин | 7: 0; 8: 0; 10: 7.82; 11: 0
|  |  | в т.ч. зарплата машинистов | 7: 0; 8: 0; 10: 24.68; 11: 0
|  |  | Материальные ресурсы |  |  | 26375.06 | 54390 | Письмо ОАО "Концерн Росэнергоатом" № 9/Ф45/01/56 от 16.01.2015 | 15.72 | 855010.8
|  |  | Итого в баз. ценах / ценах III квартал 2014 (индекс к ФОТ 24,68 с 01 апреля 2014) | 8: 215621; 11: 3470267.88
|  |  | ИТОГО ПО СМЕТНОМУ РАСЧЕТУ | 8: 215621; 11: 3470267.88
Зимнее удорожание
|  |  | Итого СМР в базисных ценах/ ценах 3 кв. 2010 г. | 8: 215621; 11: 3470267.88
Индекс-дефлятор на 2011 г. в размере (письмо ОАО "Концерн Росэнергоатом" от 30.11.2010 №ЦА/07/4472 по данным Минэкономразвития по отрасли "Стр.-во, внут. рынок")
Итого СМР в базисных ценах/ ценах 2011 г.

## 38912
Исключены строки с Оборудованием | [9 empty] | Приложение №__________________ к Дополнительному соглашению №__________________ к договору № ______________________
Сметные расчеты стоимости работ и услуг по объектам UB
Основание:
Составлен в ценах 2000 года с пересчетом в уровень цен III квартал 2014 (индекс к ФОТ 24,68 с 01 апреля 2014)
№ п/п | № ОСР, № смет в составе | Обоснование расценки, ресурса в смете | Наименование глав ССР. Наименование объектов. Наименование локальных смет, наименование видов работ | Единица измере- ния | Кол-во единиц | Цена за ед. изм., руб. | Стоимость в базисных ценах 2000 года, руб. | Обоснование индексов пересчета | Индексы пересчета III квартал 2014 (индекс к ФОТ 24,68 с 01 апреля 2014) | Стоимость в текущих ценах без НДС, руб.
Договорной цены (п. сметы)
1 | 2 | 3 | 4 | 5 | 6 | 7 | 8 | 9 | 10 | 11
| ССР Глава 2. |  | Объекты основного производственного назначения | 8: 175431; 11: 1652186.64
| ОСР 2-8А |  | Сооружение для блочных трансформаторов 2OUBF; 20UBH. Блок 2. | 8: 175431; 11: 1652186.64
1 | ЛС NW2P.D.120.2.0UBF&&.&&&&&.012.TL.0005=0 Инв. 38912 сметн. стоим. 175 431 руб. |  | 20UBF. Сооружение для блочных трансформаторов. Сооружения кабельных сетей. Геометрия и армирование. Локальная смета. ОСР № 2-8.
| 1 | 06-01-001-1 | Устройство бетонной подготовки В10 | 100 м3 | 0.046 | 43964.12 | 2022 |  |  | 15954.61
|  |  | Зарплата | 7: 1335.6; 8: 61; 10: 24.68; 11: 1505.48
|  |  | Эксплуатация машин | 7: 1234.72; 8: 57; 10: 10.65; 11: 607.05
|  |  | в т.ч. зарплата машинистов | 7: 202.02; 8: 9; 10: 24.68; 11: 222.12
|  |  | Материальные ресурсы |  |  | 41393.8 | 1904 | Письмо ОАО "Концерн Росэнергоатом" № 9/Ф45/01/56 от 16.01.2015 | 7.27 | 13842.08
|  |  | НР по МДС 81-33.2004*коэф.-т по письму Минрегиона от 21.02.2011 №3757-КК/08 | % | 90 * 1 |  | 63 |  | 90 | 1554.84
|  |  | СП по МДС 81-25.2004*коэф.-т по письму Минрегиона от 21.02.2011 №3757-КК/08 | % | 85 * 1 |  | 60 |  | 85 | 1468.46
| 1,1 | 401-0041 | Бетон тяжелый, крупность заполнителя 40 мм, класс В 3,5 (М50) | м3 | -4.692 | 400 | -1877 |  |  | -13420.55
|  |  | Зарплата | 7: 0; 8: 0; 10: 24.68; 11: 0
|  |  | Эксплуатация машин | 7: 0; 8: 0; 10: 7.82; 11: 0
|  |  | в т.ч. зарплата машинистов | 7: 0; 8: 0; 10: 24.68; 11: 0
|  |  | Материальные ресурсы |  |  | 400 | -1877 | Письмо ОАО "Концерн Росэнергоатом" № 9/Ф45/01/56 от 16.01.2015 | 7.15 | -13420.55
| 2 | 401-0044 | Бетон тяжелый, крупность заполнителя 40 мм, класс В 10 (М150) | м3 | 4.692 | 514 | 2412 |  |  | 16377.48
|  |  | Зарплата | 7: 0; 8: 0; 10: 24.68; 11: 0
|  |  | Эксплуатация машин | 7: 0; 8: 0; 10: 7.82; 11: 0
|  |  | в т.ч. зарплата машинистов | 7: 0; 8: 0; 10: 24.68; 11: 0
|  |  | Материальные ресурсы |  |  | 514 | 2412 | Письмо ОАО "Концерн Росэнергоатом" № 9/Ф45/01/56 от 16.01.2015 | 6.79 | 16377.48
| 3 | 12-02-002-2 | Устройство гидроизоляции вертикальных поверхностей Обмазочная битумно-полимерная "Техномаст" в один слой | 100 м2 | 1.737 | 1172.46 | 2036 |  |  | 24163
|  |  | Зарплата | 7: 241.89; 8: 420; 10: 24.68; 11: 10365.6
|  |  | Эксплуатация машин | 7: 149.77; 8: 260; 10: 10.04; 11: 2610.4
|  |  | в т.ч. зарплата машинистов | 7: 16.69; 8: 29; 10: 24.68; 11: 715.72
|  |  | Материальные ресурсы |  |  | 780.8 | 1356 | Письмо ОАО "Концерн Росэнергоатом" № 9/Ф45/01/56 от 16.01.2015 | 8.25 | 11187
|  |  | НР по МДС 81-33.2004*коэф.-т по письму Минрегиона от 21.02.2011 №3757-КК/08 | % | 120 * 1 |  | 539 |  | 120 | 13297.58
|  |  | СП по МДС 81-25.2004*коэф.-т по письму Минрегиона от 21.02.2011 №3757-КК/08 | % | 65 * 1 |  | 292 |  | 65 | 7202.86
| 3,1 | 101-0594 | Мастика битумная кровельная горячая | т | -0.42383 | 3200 | -1356 |  |  | -11187
|  |  | Зарплата | 7: 0; 8: 0; 10: 24.68; 11: 0
|  |  | Эксплуатация машин | 7: 0; 8: 0; 10: 7.82; 11: 0
|  |  | в т.ч. зарплата машинистов | 7: 0; 8: 0; 10: 24.68; 11: 0
|  |  | Материальные ресурсы |  |  | 3200 | -1356 | Письмо ОАО "Концерн Росэнергоатом" № 9/Ф45/01/56 от 16.01.2015 | 8.25 | -11187
| 4 | 12-02-002-3 | Устройство гидроизоляции вертикальных поверхностей Обмазочная битумно-полимерная "Техномаст" на каждый слой добавляется | 100 м2 | 1.737 | 1026.73 | 1783 |  |  | 19341.51
|  |  | Зарплата | 7: 165.85; 8: 288; 10: 24.68; 11: 7107.84
|  |  | Эксплуатация машин | 7: 80.08; 8: 139; 10: 7.53; 11: 1046.67
|  |  | в т.ч. зарплата машинистов | 7: 3.12; 8: 5; 10: 24.68; 11: 123.4
|  |  | Материальные ресурсы |  |  | 780.8 | 1356 | Письмо ОАО "Концерн Росэнергоатом" № 9/Ф45/01/56 от 16.01.2015 | 8.25 | 11187
|  |  | НР по МДС 81-33.2004*коэф.-т по письму Минрегиона от 21.02.2011 №3757-КК/08 | % | 120 * 1 |  | 352 |  | 120 | 8677.49
|  |  | СП по МДС 81-25.2004*коэф.-т по письму Минрегиона от 21.02.2011 №3757-КК/08 | % | 65 * 1 |  | 190 |  | 65 | 4700.31
| 4,1 | 101-0594 | Мастика битумная кровельная горячая | т | -0.42383 | 3200 | -1356 |  |  | -11187
|  |  | Зарплата | 7: 0; 8: 0; 10: 24.68; 11: 0
|  |  | Эксплуатация машин | 7: 0; 8: 0; 10: 7.82; 11: 0
|  |  | в т.ч. зарплата машинистов | 7: 0; 8: 0; 10: 24.68; 11: 0
|  |  | Материальные ресурсы |  |  | 3200 | -1356 | Письмо ОАО "Концерн Росэнергоатом" № 9/Ф45/01/56 от 16.01.2015 | 8.25 | -11187
| 5 | 101-1763 | Мастика битумно-полимерная | т | 0.84766 | 9080 | 7697 |  |  | 30172.24
|  |  | Зарплата | 7: 0; 8: 0; 10: 24.68; 11: 0
|  |  | Эксплуатация машин | 7: 0; 8: 0; 10: 7.82; 11: 0
|  |  | в т.ч. зарплата машинистов | 7: 0; 8: 0; 10: 24.68; 11: 0
|  |  | Материальные ресурсы |  |  | 9080 | 7697 | Письмо ОАО "Концерн Росэнергоатом" № 9/Ф45/01/56 от 16.01.2015 | 3.92 | 30172.24
| 6 | 12-02-001-4 | Устройство гидроизоляции горизонтальных поверхностей Обмазочная битумно-полимерная "Техномаст" в один слой | 100 м2 | 1.282 | 1117.35 | 1433 |  |  | 16435.89
|  |  | Зарплата | 7: 209.53; 8: 269; 10: 24.68; 11: 6638.92
|  |  | Эксплуатация машин | 7: 127.02; 8: 163; 10: 9.44; 11: 1538.72
|  |  | в т.ч. зарплата машинистов | 7: 12.02; 8: 15; 10: 24.68; 11: 370.2
|  |  | Материальные ресурсы |  |  | 780.8 | 1001 | Письмо ОАО "Концерн Росэнергоатом" № 9/Ф45/01/56 от 16.01.2015 | 8.25 | 8258.25
|  |  | НР по МДС 81-33.2004*коэф.-т по письму Минрегиона от 21.02.2011 №3757-КК/08 | % | 120 * 1 |  | 341 |  | 120 | 8410.94
|  |  | СП по МДС 81-25.2004*коэф.-т по письму Минрегиона от 21.02.2011 №3757-КК/08 | % | 65 * 1 |  | 185 |  | 65 | 4555.93
| 6,1 | 101-0594 | Мастика битумная кровельная горячая | т | -0.31281 | 3200 | -1001 |  |  | -8258.25
|  |  | Зарплата | 7: 0; 8: 0; 10: 24.68; 11: 0
|  |  | Эксплуатация машин | 7: 0; 8: 0; 10: 7.82; 11: 0
|  |  | в т.ч. зарплата машинистов | 7: 0; 8: 0; 10: 24.68; 11: 0
|  |  | Материальные ресурсы |  |  | 3200 | -1001 | Письмо ОАО "Концерн Росэнергоатом" № 9/Ф45/01/56 от 16.01.2015 | 8.25 | -8258.25
| 7 | 12-02-001-5 | Устройство гидроизоляции горизонтальных поверхностей Обмазочная битумно-полимерная "Техномаст" на каждый последующий слой | 100 м2 | 1.282 | 994.37 | 1275 |  |  | 13254.12
|  |  | Зарплата | 7: 133.49; 8: 171; 10: 24.68; 11: 4220.28
|  |  | Эксплуатация машин | 7: 80.08; 8: 103; 10: 7.53; 11: 775.59
|  |  | в т.ч. зарплата машинистов | 7: 3.12; 8: 4; 10: 24.68; 11: 98.72
|  |  | Материальные ресурсы |  |  | 780.8 | 1001 | Письмо ОАО "Концерн Росэнергоатом" № 9/Ф45/01/56 от 16.01.2015 | 8.25 | 8258.25
|  |  | НР по МДС 81-33.2004*коэф.-т по письму Минрегиона от 21.02.2011 №3757-КК/08 | % | 120 * 1 |  | 210 |  | 120 | 5182.8
|  |  | СП по МДС 81-25.2004*коэф.-т по письму Минрегиона от 21.02.2011 №3757-КК/08 | % | 65 * 1 |  | 114 |  | 65 | 2807.35
| 7,1 | 101-0594 | Мастика битумная кровельная горячая | т | -0.31281 | 3200 | -1001 |  |  | -8258.25
|  |  | Зарплата | 7: 0; 8: 0; 10: 24.68; 11: 0
|  |  | Эксплуатация машин | 7: 0; 8: 0; 10: 7.82; 11: 0
|  |  | в т.ч. зарплата машинистов | 7: 0; 8: 0; 10: 24.68; 11: 0
|  |  | Материальные ресурсы |  |  | 3200 | -1001 | Письмо ОАО "Концерн Росэнергоатом" № 9/Ф45/01/56 от 16.01.2015 | 8.25 | -8258.25
| 8 | 101-1763 | Мастика битумно-полимерная | т | 0.62562 | 9080 | 5681 |  |  | 22269.52
|  |  | Зарплата | 7: 0; 8: 0; 10: 24.68; 11: 0
|  |  | Эксплуатация машин | 7: 0; 8: 0; 10: 7.82; 11: 0
|  |  | в т.ч. зарплата машинистов | 7: 0; 8: 0; 10: 24.68; 11: 0
|  |  | Материальные ресурсы |  |  | 9080 | 5681 | Письмо ОАО "Концерн Росэнергоатом" № 9/Ф45/01/56 от 16.01.2015 | 3.92 | 22269.52
| 9 | 11-01-011-1 | Устройство стяжек цементных: толщиной 20 мм | 100 м2 | 0.4622 | 1355.27 | 627 |  |  | 6933.6
|  |  | Зарплата | 7: 298.3; 8: 138; 10: 24.68; 11: 3405.84
|  |  | Эксплуатация машин | 7: 77.39; 8: 36; 10: 14.44; 11: 519.84
|  |  | в т.ч. зарплата машинистов | 7: 14.4; 8: 7; 10: 24.68; 11: 172.76
|  |  | Материальные ресурсы |  |  | 979.58 | 453 | Письмо ОАО "Концерн Росэнергоатом" № 9/Ф45/01/56 от 16.01.2015 | 6.64 | 3007.92
|  |  | НР по МДС 81-33.2004*коэф.-т по письму Минрегиона от 21.02.2011 №3757-КК/08 | % | 123 * 1 |  | 178 |  | 123 | 4401.68
|  |  | СП по МДС 81-25.2004*коэф.-т по письму Минрегиона от 21.02.2011 №3757-КК/08 | % | 75 * 1 |  | 109 |  | 75 | 2683.95
| 10 | 11-01-011-2 | Устройство стяжек цементных: на каждые 5 мм изменения толщины стяжки добавлять или исключать к норме 11-01-011-01 | 100 м2 | 0.4622 | 519.5 | 239 |  |  | 1726.6
|  |  | Зарплата | 7: 7.56; 8: 3; 10: 24.68; 11: 74.04
|  |  | Эксплуатация машин | 7: 26.42; 8: 12; 10: 14.14; 11: 169.68
|  |  | в т.ч. зарплата машинистов | 7: 4.76; 8: 2; 10: 24.68; 11: 49.36
|  |  | Материальные ресурсы |  |  | 485.52 | 224 | Письмо ОАО "Концерн Росэнергоатом" № 9/Ф45/01/56 от 16.01.2015 | 6.62 | 1482.88
|  |  | НР по МДС 81-33.2004*коэф.-т по письму Минрегиона от 21.02.2011 №3757-КК/08 | % | 123 * 1 |  | 6 |  | 123 | 151.78
|  |  | СП по МДС 81-25.2004*коэф.-т по письму Минрегиона от 21.02.2011 №3757-КК/08 | % | 75 * 1 |  | 4 |  | 75 | 92.55
| 11 | 07-02-002-8 | Установка лотков между сооружениями сечением более 0,5 м2 | 100 м3 | 0.2273 | 18954.03 | 4309 |  |  | 62980.3
|  |  | Зарплата | 7: 6303.18; 8: 1433; 10: 24.68; 11: 35366.44
|  |  | Эксплуатация машин | 7: 9686.25; 8: 2202; 10: 10.41; 11: 22922.82
|  |  | в т.ч. зарплата машинистов | 7: 1555.1; 8: 353; 10: 24.68; 11: 8712.04
|  |  | Материальные ресурсы |  |  | 2964.6 | 674 | Письмо ОАО "Концерн Росэнергоатом" № 9/Ф45/01/56 от 16.01.2015 | 6.96 | 4691.04
|  |  | НР по МДС 81-33.2004*коэф.-т по письму Минрегиона от 21.02.2011 №3757-КК/08 | % | 130 * 1 |  | 2322 |  | 130 | 57302.02
|  |  | СП по МДС 81-25.2004*коэф.-т по письму Минрегиона от 21.02.2011 №3757-КК/08 | % | 85 * 1 |  | 1518 |  | 85 | 37466.71
| 12 | 445-7500 | Лотки железобетонные рамные водоотводных устройств | м3 | 22.73 | 1887.54 | 42904 |  |  | 297324.72
|  |  | Зарплата | 7: 0; 8: 0; 10: 24.68; 11: 0
|  |  | Эксплуатация машин | 7: 0; 8: 0; 10: 7.82; 11: 0
|  |  | в т.ч. зарплата машинистов | 7: 0; 8: 0; 10: 24.68; 11: 0
|  |  | Материальные ресурсы |  |  | 1887.54 | 42904 | Письмо ОАО "Концерн Росэнергоатом" № 9/Ф45/01/56 от 16.01.2015 | 6.93 | 297324.72
| 13 | 07-02-003-8 | Укладка плит покрытия | 100 шт. | 0.25 | 13115.06 | 3279 |  |  | 30344.84
|  |  | Зарплата | 7: 1783.02; 8: 446; 10: 24.68; 11: 11007.28
|  |  | Эксплуатация машин | 7: 2455.33; 8: 614; 10: 10.75; 11: 6600.5
|  |  | в т.ч. зарплата машинистов | 7: 343.46; 8: 86; 10: 24.68; 11: 2122.48
|  |  | Материальные ресурсы |  |  | 8876.71 | 2219 | Письмо ОАО "Концерн Росэнергоатом" № 9/Ф45/01/56 от 16.01.2015 | 5.74 | 12737.06
|  |  | НР по МДС 81-33.2004*коэф.-т по письму Минрегиона от 21.02.2011 №3757-КК/08 | % | 130 * 1 |  | 692 |  | 130 | 17068.69
|  |  | СП по МДС 81-25.2004*коэф.-т по письму Минрегиона от 21.02.2011 №3757-КК/08 | % | 85 * 1 |  | 452 |  | 85 | 11160.3
| 14 | 444-1000 | Плиты покрытий железобетонные | м3 | 14.612 | 1025 | 14977 |  |  | 160104.13
|  |  | Зарплата | 7: 0; 8: 0; 10: 24.68; 11: 0
|  |  | Эксплуатация машин | 7: 0; 8: 0; 10: 7.82; 11: 0
|  |  | в т.ч. зарплата машинистов | 7: 0; 8: 0; 10: 24.68; 11: 0
|  |  | Материальные ресурсы |  |  | 1025 | 14977 | Письмо ОАО "Концерн Росэнергоатом" № 9/Ф45/01/56 от 16.01.2015 | 10.69 | 160104.13
| 15 | 06-01-064-4 | Строительство отдельных конструкций емкостных сооружений устройство угловых участков стен в емкостных сооружениях Бетон тяжелый, крупность заполнителя 20мм, класс В15 (М200) | 100 м3 | 0.126 | 161924.9 | 20402 |  |  | 160111.66
|  |  | Зарплата | 7: 12323.64; 8: 1553; 10: 24.68; 11: 38328.04
|  |  | Эксплуатация машин | 7: 8144.92; 8: 1026; 10: 11.69; 11: 11993.94
|  |  | в т.ч. зарплата машинистов | 7: 1436.44; 8: 181; 10: 24.68; 11: 4467.08
|  |  | Материальные ресурсы |  |  | 141456.34 | 17823 | Письмо ОАО "Концерн Росэнергоатом" № 9/Ф45/01/56 от 16.01.2015 | 6.16 | 109789.68
|  |  | НР по МДС 81-33.2004*коэф.-т по письму Минрегиона от 21.02.2011 №3757-КК/08 | % | 105 * 1 |  | 1821 |  | 105 | 44934.88
|  |  | СП по МДС 81-25.2004*коэф.-т по письму Минрегиона от 21.02.2011 №3757-КК/08 | % | 65 * 1 |  | 1127 |  | 65 | 27816.83
| 15,1 | 204-0100 | Горячекатаная арматурная сталь класса А-I, А-II, А-III | т | -1.4616 | 5225 | -7637 |  |  | -44447.34
|  |  | Зарплата | 7: 0; 8: 0; 10: 24.68; 11: 0
|  |  | Эксплуатация машин | 7: 0; 8: 0; 10: 7.82; 11: 0
|  |  | в т.ч. зарплата машинистов | 7: 0; 8: 0; 10: 24.68; 11: 0
|  |  | Материальные ресурсы |  |  | 5225 | -7637 | Письмо ОАО "Концерн Росэнергоатом" № 9/Ф45/01/56 от 16.01.2015 | 5.82 | -44447.34
| 15,2 | 401-0066 | Бетон тяжелый, крупность заполнителя 20 мм, класс В 15 (М200) | м3 | -12.789 | 545 | -6970 |  |  | -47396
|  |  | Зарплата | 7: 0; 8: 0; 10: 24.68; 11: 0
|  |  | Эксплуатация машин | 7: 0; 8: 0; 10: 7.82; 11: 0
|  |  | в т.ч. зарплата машинистов | 7: 0; 8: 0; 10: 24.68; 11: 0
|  |  | Материальные ресурсы |  |  | 545 | -6970 | Письмо ОАО "Концерн Росэнергоатом" № 9/Ф45/01/56 от 16.01.2015 | 6.8 | -47396
| 16 | 401-0069 | Бетон тяжелый, крупность заполнителя 20 мм, класс В 25 (М300) | м3 | 12.789 | 607 | 7763 |  |  | 70255.15
|  |  | Зарплата | 7: 0; 8: 0; 10: 24.68; 11: 0
|  |  | Эксплуатация машин | 7: 0; 8: 0; 10: 7.82; 11: 0
|  |  | в т.ч. зарплата машинистов | 7: 0; 8: 0; 10: 24.68; 11: 0
|  |  | Материальные ресурсы |  |  | 607 | 7763 | Письмо ОАО "Концерн Росэнергоатом" № 9/Ф45/01/56 от 16.01.2015 | 9.05 | 70255.15
| 17 | СЦМ ТЧ ч.4 табл.1 | Надбавка за марку В25 W6 F100 (1,0%+1,5%=2,5%; 535р*2,5/100=13,38р) | м3 | 12.789 | 13.38 | 171 |  |  | 1547.55
|  |  | Зарплата | 7: 0; 8: 0; 10: 24.68; 11: 0
|  |  | Эксплуатация машин | 7: 0; 8: 0; 10: 7.82; 11: 0
|  |  | в т.ч. зарплата машинистов | 7: 0; 8: 0; 10: 24.68; 11: 0
|  |  | Материальные ресурсы |  |  | 13.38 | 171 | Письмо ОАО "Концерн Росэнергоатом" № 9/Ф45/01/56 от 16.01.2015 | 9.05 | 1547.55
| 18 | 204-0001 | Горячекатаная арматурная сталь гладкая класса А-I диаметром 6 мм | т | 0.0294 | 5599.3 | 165 |  |  | 846.45
|  |  | Зарплата | 7: 0; 8: 0; 10: 24.68; 11: 0
|  |  | Эксплуатация машин | 7: 0; 8: 0; 10: 7.82; 11: 0
|  |  | в т.ч. зарплата машинистов | 7: 0; 8: 0; 10: 24.68; 11: 0
|  |  | Материальные ресурсы |  |  | 5599.3 | 165 | Письмо ОАО "Концерн Росэнергоатом" № 9/Ф45/01/56 от 16.01.2015 | 5.13 | 846.45
| 19 | 204-0110 | Арматура А500С, диаметром 6 мм | т | 0.03156 | 8843.42 | 279 |  |  | 898.38
|  |  | Зарплата | 7: 0; 8: 0; 10: 24.68; 11: 0
|  |  | Эксплуатация машин | 7: 0; 8: 0; 10: 7.82; 11: 0
|  |  | в т.ч. зарплата машинистов | 7: 0; 8: 0; 10: 24.68; 11: 0
|  |  | Материальные ресурсы |  |  | 8843.42 | 279 | Письмо ОАО "Концерн Росэнергоатом" № 9/Ф45/01/56 от 16.01.2015 | 3.22 | 898.38
| 20 | 204-0110 | Арматура А500С, диаметром 10 мм | т | 1.3662 | 8843.42 | 12082 |  |  | 38904.04
|  |  | Зарплата | 7: 0; 8: 0; 10: 24.68; 11: 0
|  |  | Эксплуатация машин | 7: 0; 8: 0; 10: 7.82; 11: 0
|  |  | в т.ч. зарплата машинистов | 7: 0; 8: 0; 10: 24.68; 11: 0
|  |  | Материальные ресурсы |  |  | 8843.42 | 12082 | Письмо ОАО "Концерн Росэнергоатом" № 9/Ф45/01/56 от 16.01.2015 | 3.22 | 38904.04
| 21 | 08-02-001-1 | Кладка стен кирпичных наружных простых при высоте этажа до 4 м (кирпич керамический) | 1 м3 | 2.18 | 471.53 | 1028 |  |  | 13952.56
|  |  | Зарплата | 7: 42.55; 8: 93; 10: 24.68; 11: 2295.24
|  |  | Эксплуатация машин | 7: 26.67; 8: 58; 10: 10.77; 11: 624.66
|  |  | в т.ч. зарплата машинистов | 7: 4.46; 8: 10; 10: 24.68; 11: 246.8
|  |  | Материальные ресурсы |  |  | 402.31 | 877 | Письмо ОАО "Концерн Росэнергоатом" № 9/Ф45/01/56 от 16.01.2015 | 12.58 | 11032.66
|  |  | НР по МДС 81-33.2004*коэф.-т по письму Минрегиона от 21.02.2011 №3757-КК/08 | % | 122 * 1 |  | 126 |  | 122 | 3101.29
|  |  | СП по МДС 81-25.2004*коэф.-т по письму Минрегиона от 21.02.2011 №3757-КК/08 | % | 80 * 1 |  | 82 |  | 80 | 2033.63
| 21,1 | 402-0012 | Раствор готовый кладочный цементно-известковый, марка 25 | м3 | -0.5232 | 406 | -212 |  |  | -1076.96
|  |  | Зарплата | 7: 0; 8: 0; 10: 24.68; 11: 0
|  |  | Эксплуатация машин | 7: 0; 8: 0; 10: 7.82; 11: 0
|  |  | в т.ч. зарплата машинистов | 7: 0; 8: 0; 10: 24.68; 11: 0
|  |  | Материальные ресурсы |  |  | 406 | -212 | Письмо ОАО "Концерн Росэнергоатом" № 9/Ф45/01/56 от 16.01.2015 | 5.08 | -1076.96
| 22 | 402-0002 | Раствор готовый кладочный цементный, марка 50 | м3 | 0.5232 | 383 | 200 |  |  | 1254
|  |  | Зарплата | 7: 0; 8: 0; 10: 24.68; 11: 0
|  |  | Эксплуатация машин | 7: 0; 8: 0; 10: 7.82; 11: 0
|  |  | в т.ч. зарплата машинистов | 7: 0; 8: 0; 10: 24.68; 11: 0
|  |  | Материальные ресурсы |  |  | 383 | 200 | Письмо ОАО "Концерн Росэнергоатом" № 9/Ф45/01/56 от 16.01.2015 | 6.27 | 1254
| 23 | 06-01-068-3 | Устройство деформационных швов с применением шнура "Вилатерм" и герметика | 100 м | 1.5 | 12217.22 | 18325 |  |  | 97653.39
|  |  | Зарплата | 7: 193.56; 8: 290; 10: 24.68; 11: 7157.2
|  |  | Эксплуатация машин | 7: 18.86; 8: 28; 10: 10.04; 11: 281.12
|  |  | в т.ч. зарплата машинистов | 7: 2.33; 8: 3; 10: 24.68; 11: 74.04
|  |  | Материальные ресурсы |  |  | 12004.8 | 18007 | Письмо ОАО "Концерн Росэнергоатом" № 9/Ф45/01/56 от 16.01.2015 | 5.01 | 90215.07
|  |  | НР по МДС 81-33.2004*коэф.-т по письму Минрегиона от 21.02.2011 №3757-КК/08 | % | 105 * 1 |  | 308 |  | 105 | 7592.8
|  |  | СП по МДС 81-25.2004*коэф.-т по письму Минрегиона от 21.02.2011 №3757-КК/08 | % | 65 * 1 |  | 190 |  | 65 | 4700.31
| 24 | 11-01-003-2 | Устройство уплотняемых самоходными катками подстилающих слоев гравийных | 1 м3 | 12.2 | 365.16 | 4456 |  |  | 26133.86
|  |  | Зарплата | 7: 25.73; 8: 314; 10: 24.68; 11: 7749.52
|  |  | Эксплуатация машин | 7: 7.91; 8: 97; 10: 16.47; 11: 1597.59
|  |  | в т.ч. зарплата машинистов | 7: 2.09; 8: 25; 10: 24.68; 11: 617
|  |  | Материальные ресурсы |  |  | 331.52 | 4045 | Письмо ОАО "Концерн Росэнергоатом" № 9/Ф45/01/56 от 16.01.2015 | 4.15 | 16786.75
|  |  | НР по МДС 81-33.2004*коэф.-т по письму Минрегиона от 21.02.2011 №3757-КК/08 | % | 123 * 1 |  | 417 |  | 123 | 10290.82
|  |  | СП по МДС 81-25.2004*коэф.-т по письму Минрегиона от 21.02.2011 №3757-КК/08 | % | 75 * 1 |  | 254 |  | 75 | 6274.89
| 24,1 | 408-0103 | Гравий для строительных работ марка Др.8, фракция 20-40 мм | м3 | -15.616 | 258.71 | -4040 |  |  | -16766
|  |  | Зарплата | 7: 0; 8: 0; 10: 24.68; 11: 0
|  |  | Эксплуатация машин | 7: 0; 8: 0; 10: 7.82; 11: 0
|  |  | в т.ч. зарплата машинистов | 7: 0; 8: 0; 10: 24.68; 11: 0
|  |  | Материальные ресурсы |  |  | 258.71 | -4040 | Письмо ОАО "Концерн Росэнергоатом" № 9/Ф45/01/56 от 16.01.2015 | 4.15 | -16766
| 25 | 408-0200 | Смесь песчано-гравийная природная | м3 | 15.616 | 81.8 | 1277 |  |  | 7866.32
|  |  | Зарплата | 7: 0; 8: 0; 10: 24.68; 11: 0
|  |  | Эксплуатация машин | 7: 0; 8: 0; 10: 7.82; 11: 0
|  |  | в т.ч. зарплата машинистов | 7: 0; 8: 0; 10: 24.68; 11: 0
|  |  | Материальные ресурсы |  |  | 81.8 | 1277 | Письмо ОАО "Концерн Росэнергоатом" № 9/Ф45/01/56 от 16.01.2015 | 6.16 | 7866.32
| 26 | 06-01-001-1 | Устройство отмостки | 100 м3 | 0.183 | 43964.12 | 8045 |  |  | 63499.07
|  |  | Зарплата | 7: 1335.6; 8: 244; 10: 24.68; 11: 6021.92
|  |  | Эксплуатация машин | 7: 1234.72; 8: 226; 10: 10.65; 11: 2406.9
|  |  | в т.ч. зарплата машинистов | 7: 202.02; 8: 37; 10: 24.68; 11: 913.16
|  |  | Материальные ресурсы |  |  | 41393.8 | 7575 | Письмо ОАО "Концерн Росэнергоатом" № 9/Ф45/01/56 от 16.01.2015 | 7.27 | 55070.25
|  |  | НР по МДС 81-33.2004*коэф.-т по письму Минрегиона от 21.02.2011 №3757-КК/08 | % | 105 * 1 |  | 295 |  | 105 | 7281.83
|  |  | СП по МДС 81-25.2004*коэф.-т по письму Минрегиона от 21.02.2011 №3757-КК/08 | % | 65 * 1 |  | 183 |  | 65 | 4507.8
| 26,1 | 401-0041 | Бетон тяжелый, крупность заполнителя 40 мм, класс В 3,5 (М50) | м3 | -18.666 | 400 | -7466 |  |  | -53381.9
|  |  | Зарплата | 7: 0; 8: 0; 10: 24.68; 11: 0
|  |  | Эксплуатация машин | 7: 0; 8: 0; 10: 7.82; 11: 0
|  |  | в т.ч. зарплата машинистов | 7: 0; 8: 0; 10: 24.68; 11: 0
|  |  | Материальные ресурсы |  |  | 400 | -7466 | Письмо ОАО "Концерн Росэнергоатом" № 9/Ф45/01/56 от 16.01.2015 | 7.15 | -53381.9
| 27 | 401-0047 | Бетон тяжелый, крупность заполнителя 40 мм, класс В 20 (М250) | м3 | 18.666 | 561 | 10472 |  |  | 70790.72
|  |  | Зарплата | 7: 0; 8: 0; 10: 24.68; 11: 0
|  |  | Эксплуатация машин | 7: 0; 8: 0; 10: 7.82; 11: 0
|  |  | в т.ч. зарплата машинистов | 7: 0; 8: 0; 10: 24.68; 11: 0
|  |  | Материальные ресурсы |  |  | 561 | 10472 | Письмо ОАО "Концерн Росэнергоатом" № 9/Ф45/01/56 от 16.01.2015 | 6.76 | 70790.72
| 28 | 12-02-001-2 | Устройство гидроизоляции горизонтальных поверхностей Оклеечная в один слой полимерно-битумная "Унифлекс" | 100 м2 | 1.789 | 1829.31 | 3272 |  |  | 33050.36
|  |  | Зарплата | 7: 314.7; 8: 563; 10: 24.68; 11: 13894.84
|  |  | Эксплуатация машин | 7: 149.98; 8: 268; 10: 9.54; 11: 2556.72
|  |  | в т.ч. зарплата машинистов | 7: 14.86; 8: 27; 10: 24.68; 11: 666.36
|  |  | Материальные ресурсы |  |  | 1364.63 | 2441 | Письмо ОАО "Концерн Росэнергоатом" № 9/Ф45/01/56 от 16.01.2015 | 6.8 | 16598.8
|  |  | НР по МДС 81-33.2004*коэф.-т по письму Минрегиона от 21.02.2011 №3757-КК/08 | % | 120 * 1 |  | 708 |  | 120 | 17473.44
|  |  | СП по МДС 81-25.2004*коэф.-т по письму Минрегиона от 21.02.2011 №3757-КК/08 | % | 65 * 1 |  | 384 |  | 65 | 9464.78
| 28,1 | 101-0594 | Мастика битумная кровельная горячая | т | -0.43652 | 3200 | -1397 |  |  | -11525.25
|  |  | Зарплата | 7: 0; 8: 0; 10: 24.68; 11: 0
|  |  | Эксплуатация машин | 7: 0; 8: 0; 10: 7.82; 11: 0
|  |  | в т.ч. зарплата машинистов | 7: 0; 8: 0; 10: 24.68; 11: 0
|  |  | Материальные ресурсы |  |  | 3200 | -1397 | Письмо ОАО "Концерн Росэнергоатом" № 9/Ф45/01/56 от 16.01.2015 | 8.25 | -11525.25
| 29 | 101-2191 | Вяжущее полимерно-битумное | т | 0.43652 | 4779.9 | 2087 |  |  | 9495.85
|  |  | Зарплата | 7: 0; 8: 0; 10: 24.68; 11: 0
|  |  | Эксплуатация машин | 7: 0; 8: 0; 10: 7.82; 11: 0
|  |  | в т.ч. зарплата машинистов | 7: 0; 8: 0; 10: 24.68; 11: 0
|  |  | Материальные ресурсы |  |  | 4779.9 | 2087 | Письмо ОАО "Концерн Росэнергоатом" № 9/Ф45/01/56 от 16.01.2015 | 4.55 | 9495.85
| 30 | 11-01-011-1 | Устройство стяжек цементных: толщиной 20 мм | 100 м2 | 1.4936 | 1355.27 | 2025 |  |  | 22396.64
|  |  | Зарплата | 7: 298.3; 8: 446; 10: 24.68; 11: 11007.28
|  |  | Эксплуатация машин | 7: 77.39; 8: 116; 10: 14.44; 11: 1675.04
|  |  | в т.ч. зарплата машинистов | 7: 14.4; 8: 22; 10: 24.68; 11: 542.96
|  |  | Материальные ресурсы |  |  | 979.58 | 1463 | Письмо ОАО "Концерн Росэнергоатом" № 9/Ф45/01/56 от 16.01.2015 | 6.64 | 9714.32
|  |  | НР по МДС 81-33.2004*коэф.-т по письму Минрегиона от 21.02.2011 №3757-КК/08 | % | 123 * 1 |  | 576 |  | 123 | 14206.8
|  |  | СП по МДС 81-25.2004*коэф.-т по письму Минрегиона от 21.02.2011 №3757-КК/08 | % | 75 * 1 |  | 351 |  | 75 | 8662.68
| 31 | 11-01-011-2 | Устройство стяжек цементных: на каждые 5 мм изменения толщины стяжки добавлять или исключать к норме 11-01-011-01 | 100 м2 | 1.4936 | 259.75 | 389 |  |  | 2833.94
|  |  | Зарплата | 7: 3.78; 8: 6; 10: 24.68; 11: 148.08
|  |  | Эксплуатация машин | 7: 13.21; 8: 20; 10: 14.14; 11: 282.8
|  |  | в т.ч. зарплата машинистов | 7: 2.38; 8: 4; 10: 24.68; 11: 98.72
|  |  | Материальные ресурсы |  |  | 242.76 | 363 | Письмо ОАО "Концерн Росэнергоатом" № 9/Ф45/01/56 от 16.01.2015 | 6.62 | 2403.06
|  |  | НР по МДС 81-33.2004*коэф.-т по письму Минрегиона от 21.02.2011 №3757-КК/08 | % | 123 * 1 |  | 12 |  | 123 | 303.56
|  |  | СП по МДС 81-25.2004*коэф.-т по письму Минрегиона от 21.02.2011 №3757-КК/08 | % | 75 * 1 |  | 8 |  | 75 | 185.1
| 32 | 06-01-015-10 | Армирование подстилающих слоев и набетонок | т | 0.1515 | 5502.36 | 834 |  |  | 5314.45
|  |  | Зарплата | 7: 105.67; 8: 16; 10: 24.68; 11: 394.88
|  |  | Эксплуатация машин | 7: 31.41; 8: 5; 10: 9.94; 11: 49.7
|  |  | в т.ч. зарплата машинистов | 7: 4.2; 8: 1; 10: 24.68; 11: 24.68
|  |  | Материальные ресурсы |  |  | 5365.28 | 813 | Письмо ОАО "Концерн Росэнергоатом" № 9/Ф45/01/56 от 16.01.2015 | 5.99 | 4869.87
|  |  | НР по МДС 81-33.2004*коэф.-т по письму Минрегиона от 21.02.2011 №3757-КК/08 | % | 105 * 1 |  | 18 |  | 105 | 440.54
|  |  | СП по МДС 81-25.2004*коэф.-т по письму Минрегиона от 21.02.2011 №3757-КК/08 | % | 65 * 1 |  | 11 |  | 65 | 272.71
| 32,1 | 204-0100 | Горячекатаная арматурная сталь класса А-I, А-II, А-III | т | -0.1515 | 5225 | -792 |  |  | -4609.44
|  |  | Зарплата | 7: 0; 8: 0; 10: 24.68; 11: 0
|  |  | Эксплуатация машин | 7: 0; 8: 0; 10: 7.82; 11: 0
|  |  | в т.ч. зарплата машинистов | 7: 0; 8: 0; 10: 24.68; 11: 0
|  |  | Материальные ресурсы |  |  | 5225 | -792 | Письмо ОАО "Концерн Росэнергоатом" № 9/Ф45/01/56 от 16.01.2015 | 5.82 | -4609.44
| 33 | 204-0028 | Проволока арматурная из низкоуглеродистой стали Вр-I диаметром 3 мм | т | 0.1515 | 6600.4 | 1000 |  |  | 4330
|  |  | Зарплата | 7: 0; 8: 0; 10: 24.68; 11: 0
|  |  | Эксплуатация машин | 7: 0; 8: 0; 10: 7.82; 11: 0
|  |  | в т.ч. зарплата машинистов | 7: 0; 8: 0; 10: 24.68; 11: 0
|  |  | Материальные ресурсы |  |  | 6600.4 | 1000 | Письмо ОАО "Концерн Росэнергоатом" № 9/Ф45/01/56 от 16.01.2015 | 4.33 | 4330
| 34 | 06-01-015-7 | Установка закладных деталей весом до 4 кг | т | 0.081 | 8886.75 | 719 |  |  | 12050.06
|  |  | Зарплата | 7: 1843.1; 8: 149; 10: 24.68; 11: 3677.32
|  |  | Эксплуатация машин | 7: 29.75; 8: 2; 10: 8.73; 11: 17.46
|  |  | в т.ч. зарплата машинистов | 7: 3.98; 8: 0; 10: 24.68; 11: 0
|  |  | Материальные ресурсы |  |  | 7013.9 | 568 | Письмо ОАО "Концерн Росэнергоатом" № 9/Ф45/01/56 от 16.01.2015 | 14.71 | 8355.28 | 121718.8938
|  |  | НР по МДС 81-33.2004*коэф.-т по письму Минрегиона от 21.02.2011 №3757-КК/08 | % | 105 * 1 |  | 156 |  | 105 | 3850.08
|  |  | СП по МДС 81-25.2004*коэф.-т по письму Минрегиона от 21.02.2011 №3757-КК/08 | % | 65 * 1 |  | 97 |  | 65 | 2393.96
| 35 | 06-01-015-8 | Установка закладных деталей весом до 20 кг | т | 0.27854 | 7583.55 | 2112 |  |  | 32515.18
|  |  | Зарплата | 7: 539.9; 8: 150; 10: 24.68; 11: 3702
|  |  | Эксплуатация машин | 7: 29.75; 8: 8; 10: 8.73; 11: 69.84
|  |  | в т.ч. зарплата машинистов | 7: 3.98; 8: 1; 10: 24.68; 11: 24.68
|  |  | Материальные ресурсы |  |  | 7013.9 | 1954 | Письмо ОАО "Концерн Росэнергоатом" № 9/Ф45/01/56 от 16.01.2015 | 14.71 | 28743.34
|  |  | НР по МДС 81-33.2004*коэф.-т по письму Минрегиона от 21.02.2011 №3757-КК/08 | % | 105 * 1 |  | 159 |  | 105 | 3924.12
|  |  | СП по МДС 81-25.2004*коэф.-т по письму Минрегиона от 21.02.2011 №3757-КК/08 | % | 65 * 1 |  | 98 |  | 65 | 2418.64
| 36 | 06-01-015-9 | Установка закладных деталей весом более 20 кг | т | 0.9723 | 7229.82 | 7030 |  |  | 105042.45
|  |  | Зарплата | 7: 186.17; 8: 181; 10: 24.68; 11: 4467.08
|  |  | Эксплуатация машин | 7: 29.75; 8: 29; 10: 8.73; 11: 253.17
|  |  | в т.ч. зарплата машинистов | 7: 3.98; 8: 4; 10: 24.68; 11: 98.72
|  |  | Материальные ресурсы |  |  | 7013.9 | 6820 | Письмо ОАО "Концерн Росэнергоатом" № 9/Ф45/01/56 от 16.01.2015 | 14.71 | 100322.2
|  |  | НР по МДС 81-33.2004*коэф.-т по письму Минрегиона от 21.02.2011 №3757-КК/08 | % | 105 * 1 |  | 194 |  | 105 | 4787.92
|  |  | СП по МДС 81-25.2004*коэф.-т по письму Минрегиона от 21.02.2011 №3757-КК/08 | % | 65 * 1 |  | 120 |  | 65 | 2961.6
| 37 | 13-06-003-1 | Очистка поверхности щетками | 1 м2 | 12.74 | 7.28 | 93 |  |  | 2295.24
|  |  | Зарплата | 7: 7.28; 8: 93; 10: 24.68; 11: 2295.24
|  |  | Эксплуатация машин | 7: 0; 8: 0; 10: 7.82; 11: 0
|  |  | в т.ч. зарплата машинистов | 7: 0; 8: 0; 10: 24.68; 11: 0
|  |  | Материальные ресурсы |  |  | 0 | 0 | Письмо ОАО "Концерн Росэнергоатом" № 9/Ф45/01/56 от 16.01.2015 | 7.18 | 0
|  |  | НР по МДС 81-33.2004*коэф.-т по письму Минрегиона от 21.02.2011 №3757-КК/08 | % | 90 * 1 |  | 84 |  | 90 | 2065.72
|  |  | СП по МДС 81-25.2004*коэф.-т по письму Минрегиона от 21.02.2011 №3757-КК/08 | % | 70 * 1 |  | 65 |  | 70 | 1606.67
| 38 | 13-06-004-1 | Обеспыливание поверхности обеспыливание поверхности | 1 м2 | 12.74 | 1.08 | 13 |  |  | 258.02
|  |  | Зарплата | 7: 0.81; 8: 10; 10: 24.68; 11: 246.8
|  |  | Эксплуатация машин | 7: 0.27; 8: 3; 10: 3.74; 11: 11.22
|  |  | в т.ч. зарплата машинистов | 7: 0; 8: 0; 10: 24.68; 11: 0
|  |  | Материальные ресурсы |  |  | 0 | 0 | Письмо ОАО "Концерн Росэнергоатом" № 9/Ф45/01/56 от 16.01.2015 | 7.18 | 0
|  |  | НР по МДС 81-33.2004*коэф.-т по письму Минрегиона от 21.02.2011 №3757-КК/08 | % | 90 * 1 |  | 9 |  | 90 | 222.12
|  |  | СП по МДС 81-25.2004*коэф.-т по письму Минрегиона от 21.02.2011 №3757-КК/08 | % | 70 * 1 |  | 7 |  | 70 | 172.76
| 39 | 13-07-002-2 | Обезжиривание поверхностей | 100 м2 | 0.1274 | 268.21 | 34 |  |  | 355.11
|  |  | Зарплата | 7: 36.76; 8: 5; 10: 24.68; 11: 123.4
|  |  | Эксплуатация машин | 7: 2.24; 8: 0; 10: 10.16; 11: 0
|  |  | в т.ч. зарплата машинистов | 7: 0.28; 8: 0; 10: 24.68; 11: 0
|  |  | Материальные ресурсы |  |  | 229.21 | 29 | Письмо ОАО "Концерн Росэнергоатом" № 9/Ф45/01/56 от 16.01.2015 | 7.99 | 231.71
|  |  | НР по МДС 81-33.2004*коэф.-т по письму Минрегиона от 21.02.2011 №3757-КК/08 | % | 90 * 1 |  | 5 |  | 90 | 111.06
|  |  | СП по МДС 81-25.2004*коэф.-т по письму Минрегиона от 21.02.2011 №3757-КК/08 | % | 70 * 1 |  | 4 |  | 70 | 86.38
| 40 | 13-03-004-10 | Окраска металлических огрунтованных поверхностей эмалью ЭП-1236 | 100 м2 | 0.0154 | 4144.98 | 63 |  |  | 163.56
|  |  | Зарплата | 7: 79.26; 8: 1; 10: 24.68; 11: 24.68
|  |  | Эксплуатация машин | 7: 14.98; 8: 0; 10: 6.47; 11: 0
|  |  | в т.ч. зарплата машинистов | 7: 0.76; 8: 0; 10: 24.68; 11: 0
|  |  | Материальные ресурсы |  |  | 4050.74 | 62 | Письмо ОАО "Концерн Росэнергоатом" № 9/Ф45/01/56 от 16.01.2015 | 2.24 | 138.88
|  |  | НР по МДС 81-33.2004*коэф.-т по письму Минрегиона от 21.02.2011 №3757-КК/08 | % | 90 * 1 |  | 1 |  | 90 | 22.21
|  |  | СП по МДС 81-25.2004*коэф.-т по письму Минрегиона от 21.02.2011 №3757-КК/08 | % | 70 * 1 |  | 1 |  | 70 | 17.28
| 40,1 | 113-0284 | Эмаль эпоксидная ЭП-1236 | т | -0.001232 | 49697.4 | -61 |  |  | -133.59
|  |  | Зарплата | 7: 0; 8: 0; 10: 24.68; 11: 0
|  |  | Эксплуатация машин | 7: 0; 8: 0; 10: 7.82; 11: 0
|  |  | в т.ч. зарплата машинистов | 7: 0; 8: 0; 10: 24.68; 11: 0
|  |  | Материальные ресурсы |  |  | 49697.4 | -61 | Письмо ОАО "Концерн Росэнергоатом" № 9/Ф45/01/56 от 16.01.2015 | 2.19 | -133.59
| 41 | 101-0383 | Краски масляные и алкидные густотертые: цинковые МА-011-0 | т | 0.001232 | 26620 | 33 |  |  | 51.81
|  |  | Зарплата | 7: 0; 8: 0; 10: 24.68; 11: 0
|  |  | Эксплуатация машин | 7: 0; 8: 0; 10: 7.82; 11: 0
|  |  | в т.ч. зарплата машинистов | 7: 0; 8: 0; 10: 24.68; 11: 0
|  |  | Материальные ресурсы |  |  | 26620 | 33 | Письмо ОАО "Концерн Росэнергоатом" № 9/Ф45/01/56 от 16.01.2015 | 1.57 | 51.81
| 42 | 13-03-004-10 | Окраска металлических огрунтованных поверхностей эмалью ЭП-1236 | 100 м2 | 0.0154 | 6217.47 | 96 |  |  | 259.92
|  |  | Зарплата | 7: 118.89; 8: 2; 10: 24.68; 11: 49.36
|  |  | Эксплуатация машин | 7: 22.47; 8: 0; 10: 6.47; 11: 0
|  |  | в т.ч. зарплата машинистов | 7: 1.14; 8: 0; 10: 24.68; 11: 0
|  |  | Материальные ресурсы |  |  | 6076.11 | 94 | Письмо ОАО "Концерн Росэнергоатом" № 9/Ф45/01/56 от 16.01.2015 | 2.24 | 210.56
|  |  | НР по МДС 81-33.2004*коэф.-т по письму Минрегиона от 21.02.2011 №3757-КК/08 | % | 90 * 1 |  | 2 |  | 90 | 44.42
|  |  | СП по МДС 81-25.2004*коэф.-т по письму Минрегиона от 21.02.2011 №3757-КК/08 | % | 70 * 1 |  | 1 |  | 70 | 34.55
| 42,1 | 113-0284 | Эмаль эпоксидная ЭП-1236 | т | -0.001848 | 49697.4 | -92 |  |  | -201.48
|  |  | Зарплата | 7: 0; 8: 0; 10: 24.68; 11: 0
|  |  | Эксплуатация машин | 7: 0; 8: 0; 10: 7.82; 11: 0
|  |  | в т.ч. зарплата машинистов | 7: 0; 8: 0; 10: 24.68; 11: 0
|  |  | Материальные ресурсы |  |  | 49697.4 | -92 | Письмо ОАО "Концерн Росэнергоатом" № 9/Ф45/01/56 от 16.01.2015 | 2.19 | -201.48
| 43 | 101-0383 | Краски масляные и алкидные густотертые: цинковые МА-011-0 | т | 0.001848 | 26620 | 49 |  |  | 76.93
|  |  | Зарплата | 7: 0; 8: 0; 10: 24.68; 11: 0
|  |  | Эксплуатация машин | 7: 0; 8: 0; 10: 7.82; 11: 0
|  |  | в т.ч. зарплата машинистов | 7: 0; 8: 0; 10: 24.68; 11: 0
|  |  | Материальные ресурсы |  |  | 26620 | 49 | Письмо ОАО "Концерн Росэнергоатом" № 9/Ф45/01/56 от 16.01.2015 | 1.57 | 76.93
|  |  | Итого в баз. ценах / ценах III квартал 2014 (индекс к ФОТ 24,68 с 01 апреля 2014) | 8: 175431; 11: 1652186.64
|  |  | ИТОГО ПО СМЕТНОМУ РАСЧЕТУ | 8: 175431; 11: 1652186.64
Зимнее удорожание
|  |  | Итого СМР в базисных ценах/ ценах 3 кв. 2010 г. | 8: 175431; 11: 1561721
Индекс-дефлятор на 2011 г. в размере (письмо ОАО "Концерн Росэнергоатом" от 30.11.2010 №ЦА/07/4472 по данным Минэкономразвития по отрасли "Стр.-во, внут. рынок")
Итого СМР в базисных ценах/ ценах 2011 г.

## 40334
Исключены строки с Оборудованием | [9 empty] | Приложение №__________________ к Дополнительному соглашению №__________________ к договору № ______________________
Сметные расчеты стоимости работ и услуг по объектам UB
Основание:
Составлен в ценах 2000 года с пересчетом в уровень цен III квартал 2014 (индекс к ФОТ 24,68 с 01 апреля 2014)
№ п/п | № ОСР, № смет в составе | Обоснование расценки, ресурса в смете | Наименование глав ССР. Наименование объектов. Наименование локальных смет, наименование видов работ | Единица измере- ния | Кол-во единиц | Цена за ед. изм., руб. | Стоимость в базисных ценах 2000 года, руб. | Обоснование индексов пересчета | Индексы пересчета III квартал 2014 (индекс к ФОТ 24,68 с 01 апреля 2014) | Стоимость в текущих ценах без НДС, руб.
Договорной цены (п. сметы)
1 | 2 | 3 | 4 | 5 | 6 | 7 | 8 | 9 | 10 | 11
| ССР Глава 2. |  | Объекты основного производственного назначения | 8: 281573; 11: 4839450
| ОСР 2-8А |  | Сооружение для блочных трансформаторов 2OUBF; 20UBH. Блок 2. | 8: 281573; 11: 4839450
1 | ЛС NW2P.D.120.2.0UBF&&.&&&&&.030.TL.0004=0 Инв. 40334 сметн. стоим. 10 406 219 руб. |  | 20UBF Сооружение для блочных трансформаторов. Установочные чертежи рабочих трансформаторов собственных нужд и токопроводов 10 кВ Локальная смета 101Э-НВАЭС-2-2-15. ОСР 2-8А.
| 3 | м08-01-001-9 (применительно) | Трансформаторы и автотрансформаторы силовые: Трансформатор трехфазный 35 кВ, мощность, кВА 63000 | шт. | 2 | 10881.09 | 21762 |  |  | 350158.46
|  |  | Зарплата | 7: 5015.12; 8: 10030; 10: 24.68; 11: 247540.4
|  |  | Эксплуатация машин | 7: 4323.7; 8: 8647; 10: 10.13; 11: 87594.11
|  |  | в т.ч. зарплата машинистов | 7: 604.91; 8: 1210; 10: 24.68; 11: 29862.8
|  |  | Материальные ресурсы |  |  | 1542.27 | 3085 | Письмо ОАО "Концерн Росэнергоатом" № 9/Ф45/01/56 от 16.01.2015 | 4.87 | 15023.95
|  |  | НР по МДС 81-33.2004*коэф.-т по письму Минрегиона от 21.02.2011 №3757-КК/08 | % | 110 * 1 |  | 12364 |  | 110 | 305143.52
|  |  | СП по МДС 81-25.2004*коэф.-т по письму Минрегиона от 21.02.2011 №3757-КК/08 | % | 68 * 1 |  | 7643 |  | 68 | 188634.18
| 4 | м08-01-010-1 | Обработка и защита трансформаторного масла: Очистка от механических примесей и сушка масла для трансформаторов до 35 кВ и другого оборудования | т | 51.2 | 69.09 | 3537 |  |  | 47348.62
|  |  | Зарплата | 7: 24.81; 8: 1270; 10: 24.68; 11: 31343.6
|  |  | Эксплуатация машин | 7: 44.28; 8: 2267; 10: 7.06; 11: 16005.02
|  |  | в т.ч. зарплата машинистов | 7: 1.98; 8: 101; 10: 24.68; 11: 2492.68
|  |  | Материальные ресурсы |  |  | 0 | 0 | Письмо ОАО "Концерн Росэнергоатом" № 9/Ф45/01/56 от 16.01.2015 | 7.18 | 0
|  |  | НР по МДС 81-33.2004*коэф.-т по письму Минрегиона от 21.02.2011 №3757-КК/08 | % | 110 * 1 |  | 1508 |  | 110 | 37219.91
|  |  | СП по МДС 81-25.2004*коэф.-т по письму Минрегиона от 21.02.2011 №3757-КК/08 | % | 68 * 1 |  | 932 |  | 68 | 23008.67
| 5 | м08-01-005-4 | Подсушка изоляции трансформаторов, автотрансформаторов и реакторов: Подсушка методом термодиффузии, мощность, мВА свыше 200 | шт. | 2 | 9938.46 | 19877 |  |  | 306510.09
|  |  | Зарплата | 7: 4906.88; 8: 9814; 10: 24.68; 11: 242209.52
|  |  | Эксплуатация машин | 7: 3216.19; 8: 6432; 10: 5.08; 11: 32674.56
|  |  | в т.ч. зарплата машинистов | 7: 16.86; 8: 34; 10: 24.68; 11: 839.12
|  |  | Материальные ресурсы |  |  | 1815.39 | 3631 | Письмо ОАО "Концерн Росэнергоатом" № 9/Ф45/01/56 от 16.01.2015 | 8.71 | 31626.01
|  |  | НР по МДС 81-33.2004*коэф.-т по письму Минрегиона от 21.02.2011 №3757-КК/08 | % | 110 * 1 |  | 10833 |  | 110 | 267353.5
|  |  | СП по МДС 81-25.2004*коэф.-т по письму Минрегиона от 21.02.2011 №3757-КК/08 | % | 68 * 1 |  | 6697 |  | 68 | 165273.08
| 6 | м08-01-010-5 | Обработка и защита трансформаторного масла: Установка пленочной защиты трансформаторного масла | комплект | 2 | 2094.35 | 4189 |  |  | 58317.74
|  |  | Зарплата | 7: 902; 8: 1804; 10: 24.68; 11: 44522.72
|  |  | Эксплуатация машин | 7: 1011.09; 8: 2022; 10: 6.09; 11: 12313.98
|  |  | в т.ч. зарплата машинистов | 7: 119.52; 8: 239; 10: 24.68; 11: 5898.52
|  |  | Материальные ресурсы |  |  | 181.26 | 363 | Письмо ОАО "Концерн Росэнергоатом" № 9/Ф45/01/56 от 16.01.2015 | 4.08 | 1481.04
|  |  | НР по МДС 81-33.2004*коэф.-т по письму Минрегиона от 21.02.2011 №3757-КК/08 | % | 110 * 1 |  | 2247 |  | 110 | 55463.36
|  |  | СП по МДС 81-25.2004*коэф.-т по письму Минрегиона от 21.02.2011 №3757-КК/08 | % | 68 * 1 |  | 1389 |  | 68 | 34286.44
| 7 | 411-0041 | Электроэнергия (тех.часть приложение 1 к расценке ТЕРм08-01-001-9- 1157кВт ч 1157*2=2314 кВт ч на 2 трансформатора) Объем: 2314=1157*2 | кВт ч | 2314 | 0.4 | 926 |  |  | 10324.9
|  |  | Зарплата | 7: 0; 8: 0; 10: 24.68; 11: 0
|  |  | Эксплуатация машин | 7: 0; 8: 0; 10: 7.82; 11: 0
|  |  | в т.ч. зарплата машинистов | 7: 0; 8: 0; 10: 24.68; 11: 0
|  |  | Материальные ресурсы |  |  | 0.4 | 926 | Письмо ОАО "Концерн Росэнергоатом" № 9/Ф45/01/56 от 16.01.2015 | 11.15 | 10324.9
| 8 | м08-01-078-1 | Токопроводы экранированные из алюминиевых шин: Токопровод напряжением до 10кВ пофазно-экранированный с шиной корытного профиля на ток 3200 А (542:3) | м | 181 | 729.45 | 132030 |  |  | 1619227.26
|  |  | Зарплата | 7: 95.61; 8: 17305; 10: 24.68; 11: 427087.4
|  |  | Эксплуатация машин | 7: 575.66; 8: 104194; 10: 10.73; 11: 1118001.62
|  |  | в т.ч. зарплата машинистов | 7: 76.27; 8: 13805; 10: 24.68; 11: 340707.4
|  |  | Материальные ресурсы |  |  | 58.18 | 10531 | Письмо ОАО "Концерн Росэнергоатом" № 9/Ф45/01/56 от 16.01.2015 | 7.04 | 74138.24
|  |  | НР по МДС 81-33.2004*коэф.-т по письму Минрегиона от 21.02.2011 №3757-КК/08 | % | 110 * 1 |  | 34221 |  | 110 | 844574.28
|  |  | СП по МДС 81-25.2004*коэф.-т по письму Минрегиона от 21.02.2011 №3757-КК/08 | % | 68 * 1 |  | 21155 |  | 68 | 522100.46
| 9 | м08-03-573-6 | Шкаф (пульт) управления навесной, высота, ширина и глубина, мм, до 1200х600х500 (шкафы охлаждения) | шт. | 2 | 80.54 | 161 |  |  | 2001.49
|  |  | Зарплата | 7: 22.02; 8: 44; 10: 24.68; 11: 1085.92
|  |  | Эксплуатация машин | 7: 54.14; 8: 108; 10: 8.14; 11: 879.12
|  |  | в т.ч. зарплата машинистов | 7: 6.63; 8: 13; 10: 24.68; 11: 320.84
|  |  | Материальные ресурсы |  |  | 4.38 | 9 | Письмо ОАО "Концерн Росэнергоатом" № 9/Ф45/01/56 от 16.01.2015 | 4.05 | 36.45
|  |  | НР по МДС 81-33.2004*коэф.-т по письму Минрегиона от 21.02.2011 №3757-КК/08 | % | 110 * 1 |  | 63 |  | 110 | 1547.44
|  |  | СП по МДС 81-25.2004*коэф.-т по письму Минрегиона от 21.02.2011 №3757-КК/08 | % | 68 * 1 |  | 39 |  | 68 | 956.6
|  |  | Итого в баз. ценах / ценах III квартал 2014 (индекс к ФОТ 24,68 с 01 апреля 2014) | 8: 281573; 11: 4839450
|  |  | ИТОГО ПО СМЕТНОМУ РАСЧЕТУ | 8: 281573; 11: 4839450
Зимнее удорожание
|  |  | Итого СМР в базисных ценах/ ценах 3 кв. 2010 г. | 8: 281573; 11: 4839450
Индекс-дефлятор на 2011 г. в размере (письмо ОАО "Концерн Росэнергоатом" от 30.11.2010 №ЦА/07/4472 по данным Минэкономразвития по отрасли "Стр.-во, внут. рынок")
Итого СМР в базисных ценах/ ценах 2011 г.

## 40085
Исключены строки с Оборудованием | [9 empty] | Приложение №__________________ к Дополнительному соглашению №__________________ к договору № ______________________
Сметные расчеты стоимости работ и услуг по объектам UB
Основание:
Составлен в ценах 2000 года с пересчетом в уровень цен III квартал 2014 (индекс к ФОТ 24,68 с 01 апреля 2014)
№ п/п | № ОСР, № смет в составе | Обоснование расценки, ресурса в смете | Наименование глав ССР. Наименование объектов. Наименование локальных смет, наименование видов работ | Единица измере- ния | Кол-во единиц | Цена за ед. изм., руб. | Стоимость в базисных ценах 2000 года, руб. | Обоснование индексов пересчета | Индексы пересчета III квартал 2014 (индекс к ФОТ 24,68 с 01 апреля 2014) | Стоимость в текущих ценах без НДС, руб.
Договорной цены (п. сметы)
1 | 2 | 3 | 4 | 5 | 6 | 7 | 8 | 9 | 10 | 11
| ССР Глава 2. |  | Объекты основного производственного назначения | 8: 403584; 11: 7528969.72
| ОСР 2-8А |  | Сооружение для блочных трансформаторов 2OUBF; 20UBH. Блок 2. | 8: 403584; 11: 7528969.72
1 | ЛС NW2P.D.120.2.0UBF&&.&&&&&.030.TL.0003=0 Инв. 40085 сметн. стоим. 51 244 084 руб. |  | 20UBF Сооружение для блочных трансформаторов. Установочные чертежи блочных трансформаторов. Локальная смета 77Э-НВАЭС-2-2-15. ОСР № 2-8А
| 2 | м08-01-001-29 | Трансформатор или автотрансформатор однофазный 500 кВ, мощностью 533000 кВА | шт. | 3 | 29751.11 | 89253 |  |  | 1228413.86
|  |  | Зарплата | 7: 10445.16; 8: 31335; 10: 24.68; 11: 773347.8
|  |  | Эксплуатация машин | 7: 16416.77; 8: 49250; 10: 8.33; 11: 410252.5
|  |  | в т.ч. зарплата машинистов | 7: 1918.55; 8: 5756; 10: 24.68; 11: 142058.08
|  |  | Материальные ресурсы |  |  | 2889.18 | 8668 | Письмо ОАО "Концерн Росэнергоатом" № 9/Ф45/01/56 от 16.01.2015 | 5.17 | 44813.56
|  |  | НР по МДС 81-33.2004*коэф.-т по письму Минрегиона от 21.02.2011 №3757-КК/08 | % | 110 * 1 |  | 40800 |  | 110 | 1006946.47
|  |  | СП по МДС 81-25.2004*коэф.-т по письму Минрегиона от 21.02.2011 №3757-КК/08 | % | 68 * 1 |  | 25222 |  | 68 | 622476
| 3 | м08-01-003-1 | Системы охлаждения трансформаторов: Система охлаждения вида ДЦ навесная | шт. | 30 | 1600.3 | 48009 |  |  | 838171.32
|  |  | Зарплата | 7: 864.12; 8: 25924; 10: 24.68; 11: 639804.32
|  |  | Эксплуатация машин | 7: 671.84; 8: 20155; 10: 9.46; 11: 190666.3
|  |  | в т.ч. зарплата машинистов | 7: 68.47; 8: 2054; 10: 24.68; 11: 50692.72
|  |  | Материальные ресурсы |  |  | 64.34 | 1930 | Письмо ОАО "Концерн Росэнергоатом" № 9/Ф45/01/56 от 16.01.2015 | 3.99 | 7700.7
|  |  | НР по МДС 81-33.2004*коэф.-т по письму Минрегиона от 21.02.2011 №3757-КК/08 | % | 110 * 1 |  | 30776 |  | 110 | 759546.74
|  |  | СП по МДС 81-25.2004*коэф.-т по письму Минрегиона от 21.02.2011 №3757-КК/08 | % | 68 * 1 |  | 19025 |  | 68 | 469537.99
| 4 | м08-01-010-2 | Обработка и защита трансформаторного масла: Очистка масла для трансформаторов 110-500 кВ с доведением механических примесей до 50 г/т (59*3) | т | 177 | 63.73 | 11280 |  |  | 170330.91
|  |  | Зарплата | 7: 23.27; 8: 4119; 10: 24.68; 11: 101656.92
|  |  | Эксплуатация машин | 7: 40.46; 8: 7161; 10: 9.59; 11: 68673.99
|  |  | в т.ч. зарплата машинистов | 7: 2.98; 8: 527; 10: 24.68; 11: 13006.36
|  |  | Материальные ресурсы |  |  | 0 | 0 | Письмо ОАО "Концерн Росэнергоатом" № 9/Ф45/01/56 от 16.01.2015 | 7.18 | 0
|  |  | НР по МДС 81-33.2004*коэф.-т по письму Минрегиона от 21.02.2011 №3757-КК/08 | % | 110 * 1 |  | 5111 |  | 110 | 126129.61
|  |  | СП по МДС 81-25.2004*коэф.-т по письму Минрегиона от 21.02.2011 №3757-КК/08 | % | 68 * 1 |  | 3159 |  | 68 | 77971.03
| 5 | м08-01-010-4 | Обработка и защита трансформаторного масла: Сушка масла для трансформаторов 110-750 кВ (59*3) | т | 177 | 178.34 | 31566 |  |  | 356265
|  |  | Зарплата | 7: 40.59; 8: 7184; 10: 24.68; 11: 177301.12
|  |  | Эксплуатация машин | 7: 137.75; 8: 24382; 10: 7.34; 11: 178963.88
|  |  | в т.ч. зарплата машинистов | 7: 2.98; 8: 527; 10: 24.68; 11: 13006.36
|  |  | Материальные ресурсы |  |  | 0 | 0 | Письмо ОАО "Концерн Росэнергоатом" № 9/Ф45/01/56 от 16.01.2015 | 7.18 | 0
|  |  | НР по МДС 81-33.2004*коэф.-т по письму Минрегиона от 21.02.2011 №3757-КК/08 | % | 110 * 1 |  | 8482 |  | 110 | 209338.23
|  |  | СП по МДС 81-25.2004*коэф.-т по письму Минрегиона от 21.02.2011 №3757-КК/08 | % | 68 * 1 |  | 5243 |  | 68 | 129409.09
| 6 | м08-01-005-4 | Подсушка изоляции трансформаторов, автотрансформаторов и реакторов: Подсушка методом термодиффузии, мощность, мВА свыше 200 | шт. | 3 | 9938.46 | 29816 |  |  | 459765.86
|  |  | Зарплата | 7: 4906.88; 8: 14721; 10: 24.68; 11: 363314.28
|  |  | Эксплуатация машин | 7: 3216.19; 8: 9649; 10: 5.08; 11: 49016.92
|  |  | в т.ч. зарплата машинистов | 7: 16.86; 8: 51; 10: 24.68; 11: 1258.68
|  |  | Материальные ресурсы |  |  | 1815.39 | 5446 | Письмо ОАО "Концерн Росэнергоатом" № 9/Ф45/01/56 от 16.01.2015 | 8.71 | 47434.66
|  |  | НР по МДС 81-33.2004*коэф.-т по письму Минрегиона от 21.02.2011 №3757-КК/08 | % | 110 * 1 |  | 16249 |  | 110 | 401030.26
|  |  | СП по МДС 81-25.2004*коэф.-т по письму Минрегиона от 21.02.2011 №3757-КК/08 | % | 68 * 1 |  | 10045 |  | 68 | 247909.61
| 7 | м08-01-010-5 | Обработка и защита трансформаторного масла: Установка пленочной защиты трансформаторного масла | комплект | 4 | 2094.35 | 8377 |  |  | 116631.4
|  |  | Зарплата | 7: 902; 8: 3608; 10: 24.68; 11: 89045.44
|  |  | Эксплуатация машин | 7: 1011.09; 8: 4044; 10: 6.09; 11: 24627.96
|  |  | в т.ч. зарплата машинистов | 7: 119.52; 8: 478; 10: 24.68; 11: 11797.04
|  |  | Материальные ресурсы |  |  | 181.26 | 725 | Письмо ОАО "Концерн Росэнергоатом" № 9/Ф45/01/56 от 16.01.2015 | 4.08 | 2958
|  |  | НР по МДС 81-33.2004*коэф.-т по письму Минрегиона от 21.02.2011 №3757-КК/08 | % | 110 * 1 |  | 4495 |  | 110 | 110926.73
|  |  | СП по МДС 81-25.2004*коэф.-т по письму Минрегиона от 21.02.2011 №3757-КК/08 | % | 68 * 1 |  | 2778 |  | 68 | 68572.89
| 8 | Приложение 1 к | Норма расхода электроэнергии на контрольный прогрев и подсушку (8250*3) | кВч/час | 24750 | 0.4 | 9900 |  |  | 71082
|  |  | Зарплата | 7: 0; 8: 0; 10: 24.68; 11: 0
|  |  | Эксплуатация машин | 7: 0; 8: 0; 10: 7.82; 11: 0
|  |  | в т.ч. зарплата машинистов | 7: 0; 8: 0; 10: 24.68; 11: 0
|  |  | Материальные ресурсы |  |  | 0.4 | 9900 | Письмо ОАО "Концерн Росэнергоатом" № 9/Ф45/01/56 от 16.01.2015 | 7.18 | 71082
| 9 | м08-03-572-5 | Блок управления шкафного исполнения устанавливаемый на стене, высота и ширина, мм, до 1700х1100 (Шкаф управления охлаждением трансформатора ШАОТ) | шт. | 6 | 381.73 | 2291 |  |  | 27899.87
|  |  | Зарплата | 7: 32.42; 8: 195; 10: 24.68; 11: 4812.6
|  |  | Эксплуатация машин | 7: 64.52; 8: 387; 10: 10.86; 11: 4202.82
|  |  | в т.ч. зарплата машинистов | 7: 8.18; 8: 49; 10: 24.68; 11: 1209.32
|  |  | Материальные ресурсы |  |  | 284.79 | 1709 | Письмо ОАО "Концерн Росэнергоатом" № 9/Ф45/01/56 от 16.01.2015 | 11.05 | 18884.45
|  |  | НР по МДС 81-33.2004*коэф.-т по письму Минрегиона от 21.02.2011 №3757-КК/08 | % | 110 * 1 |  | 268 |  | 110 | 6624.11
|  |  | СП по МДС 81-25.2004*коэф.-т по письму Минрегиона от 21.02.2011 №3757-КК/08 | % | 68 * 1 |  | 166 |  | 68 | 4094.91
| 10 | м08-03-573-6 | Шкаф клеммный навесной | шт. | 3 | 80.54 | 241 |  |  | 3000.21
|  |  | Зарплата | 7: 22.02; 8: 66; 10: 24.68; 11: 1628.88
|  |  | Эксплуатация машин | 7: 54.14; 8: 162; 10: 8.14; 11: 1318.68
|  |  | в т.ч. зарплата машинистов | 7: 6.63; 8: 20; 10: 24.68; 11: 493.6
|  |  | Материальные ресурсы |  |  | 4.38 | 13 | Письмо ОАО "Концерн Росэнергоатом" № 9/Ф45/01/56 от 16.01.2015 | 4.05 | 52.65
|  |  | НР по МДС 81-33.2004*коэф.-т по письму Минрегиона от 21.02.2011 №3757-КК/08 | % | 110 * 1 |  | 95 |  | 110 | 2334.73
|  |  | СП по МДС 81-25.2004*коэф.-т по письму Минрегиона от 21.02.2011 №3757-КК/08 | % | 68 * 1 |  | 58 |  | 68 | 1443.29
| 11 | м08-03-573-2 | Шкаф контроля изоляции КИВ напольный | шт. | 1 | 129.33 | 129 |  |  | 1397.07
|  |  | Зарплата | 7: 22.02; 8: 22; 10: 24.68; 11: 542.96
|  |  | Эксплуатация машин | 7: 99.34; 8: 99; 10: 8.33; 11: 824.67
|  |  | в т.ч. зарплата машинистов | 7: 12.55; 8: 13; 10: 24.68; 11: 320.84
|  |  | Материальные ресурсы |  |  | 7.97 | 8 | Письмо ОАО "Концерн Росэнергоатом" № 9/Ф45/01/56 от 16.01.2015 | 3.68 | 29.44
|  |  | НР по МДС 81-33.2004*коэф.-т по письму Минрегиона от 21.02.2011 №3757-КК/08 | % | 110 * 1 |  | 39 |  | 110 | 950.18
|  |  | СП по МДС 81-25.2004*коэф.-т по письму Минрегиона от 21.02.2011 №3757-КК/08 | % | 68 * 1 |  | 24 |  | 68 | 587.38
| 12 | м08-03-572-3 | Блок мониторинга, устанавливаемый на стене, высота и ширина, мм, до 600х600 | шт. | 3 | 186.24 | 559 |  |  | 7020
|  |  | Зарплата | 7: 21.55; 8: 65; 10: 24.68; 11: 1604.2
|  |  | Эксплуатация машин | 7: 21.48; 8: 64; 10: 10.85; 11: 694.4
|  |  | в т.ч. зарплата машинистов | 7: 2.49; 8: 7; 10: 24.68; 11: 172.76
|  |  | Материальные ресурсы |  |  | 143.21 | 430 | Письмо ОАО "Концерн Росэнергоатом" № 9/Ф45/01/56 от 16.01.2015 | 10.98 | 4721.4
|  |  | НР по МДС 81-33.2004*коэф.-т по письму Минрегиона от 21.02.2011 №3757-КК/08 | % | 110 * 1 |  | 79 |  | 110 | 1954.66
|  |  | СП по МДС 81-25.2004*коэф.-т по письму Минрегиона от 21.02.2011 №3757-КК/08 | % | 68 * 1 |  | 49 |  | 68 | 1208.33
|  |  | Итого в баз. ценах / ценах III квартал 2014 (индекс к ФОТ 24,68 с 01 апреля 2014) | 8: 403584; 11: 7528969.72
|  |  | ИТОГО ПО СМЕТНОМУ РАСЧЕТУ | 8: 403584; 11: 7528969.72
Зимнее удорожание
|  |  | Итого СМР в базисных ценах/ ценах 3 кв. 2010 г. | 8: 403584; 11: 7528969.72
Индекс-дефлятор на 2011 г. в размере (письмо ОАО "Концерн Росэнергоатом" от 30.11.2010 №ЦА/07/4472 по данным Минэкономразвития по отрасли "Стр.-во, внут. рынок")
Итого СМР в базисных ценах/ ценах 2011 г.

## 40084
Исключены строки с Оборудованием | [9 empty] | Приложение №__________________ к Дополнительному соглашению №__________________ к договору № ______________________
Сметные расчеты стоимости работ и услуг по объектам UB
Основание:
Составлен в ценах 2000 года с пересчетом в уровень цен III квартал 2014 (индекс к ФОТ 24,68 с 01 апреля 2014)
№ п/п | № ОСР, № смет в составе | Обоснование расценки, ресурса в смете | Наименование глав ССР. Наименование объектов. Наименование локальных смет, наименование видов работ | Единица измере- ния | Кол-во единиц | Цена за ед. изм., руб. | Стоимость в базисных ценах 2000 года, руб. | Обоснование индексов пересчета | Индексы пересчета III квартал 2014 (индекс к ФОТ 24,68 с 01 апреля 2014) | Стоимость в текущих ценах без НДС, руб.
Договорной цены (п. сметы)
1 | 2 | 3 | 4 | 5 | 6 | 7 | 8 | 9 | 10 | 11
| ССР Глава 2. |  | Объекты основного производственного назначения | 8: 391399; 11: 5851239.59
| ОСР 2-8А |  | Сооружение для блочных трансформаторов 2OUBF; 20UBH. Блок 2. | 8: 391399; 11: 5851239.59
1 | ЛС NW2P.D.120.2.0UBF&&.&&&&&.030.TL.0002=0 Инв. 40084 сметн. стоим. 3 229 878 руб. |  | 20UBF Сооружение для блочных трансформаторов. Установочные чертежи блочных трансформаторов. Локальная смета 78Э-НВАЭС--2-15. ОСР № 2-8А
| 2 | м08-01-078-7 | Токопроводы экранированные из алюминиевых шин: Токопровод отпаечный для генераторов, мощность, МВт, до 500-1000 | м | 362.902 | 775.87 | 281564 |  |  | 3153742.81
|  |  | Зарплата | 7: 71.62; 8: 25991; 10: 24.68; 11: 641457.88
|  |  | Эксплуатация машин | 7: 661.29; 8: 239983; 10: 10.11; 11: 2426228.13
|  |  | в т.ч. зарплата машинистов | 7: 92; 8: 33387; 10: 24.68; 11: 823991.16
|  |  | Материальные ресурсы |  |  | 42.96 | 15590 | Письмо ОАО "Концерн Росэнергоатом" № 9/Ф45/01/56 от 16.01.2015 | 5.52 | 86056.8
|  |  | НР по МДС 81-33.2004*коэф.-т по письму Минрегиона от 21.02.2011 №3757-КК/08 | % | 110 * 1 |  | 65316 |  | 110 | 1611993.94
|  |  | СП по МДС 81-25.2004*коэф.-т по письму Минрегиона от 21.02.2011 №3757-КК/08 | % | 68 * 1 |  | 40377 |  | 68 | 996505.35
| 3 | м08-01-084-2 (применительно) | Камеры сборных распределительных устройств: Камера трансформатора напряжения, линейного ввода, разрядника или разъединителя | шт. | 6 | 332.49 | 1995 |  |  | 36017.43
|  |  | Зарплата | 7: 182.2; 8: 1093; 10: 24.68; 11: 26975.24
|  |  | Эксплуатация машин | 7: 133.44; 8: 801; 10: 10.87; 11: 8706.87
|  |  | в т.ч. зарплата машинистов | 7: 18.84; 8: 113; 10: 24.68; 11: 2788.84
|  |  | Материальные ресурсы |  |  | 16.85 | 101 | Письмо ОАО "Концерн Росэнергоатом" № 9/Ф45/01/56 от 16.01.2015 | 3.32 | 335.32
|  |  | НР по МДС 81-33.2004*коэф.-т по письму Минрегиона от 21.02.2011 №3757-КК/08 | % | 110 * 1 |  | 1327 |  | 110 | 32740.49
|  |  | СП по МДС 81-25.2004*коэф.-т по письму Минрегиона от 21.02.2011 №3757-КК/08 | % | 68 * 1 |  | 820 |  | 68 | 20239.57
|  |  | Итого в баз. ценах / ценах III квартал 2014 (индекс к ФОТ 24,68 с 01 апреля 2014) | 8: 391399; 11: 5851239.59
|  |  | ИТОГО ПО СМЕТНОМУ РАСЧЕТУ | 8: 391399; 11: 5851239.59
Зимнее удорожание
|  |  | Итого СМР в базисных ценах/ ценах 3 кв. 2010 г. | 8: 391399; 11: 5851239.59
Индекс-дефлятор на 2011 г. в размере (письмо ОАО "Концерн Росэнергоатом" от 30.11.2010 №ЦА/07/4472 по данным Минэкономразвития по отрасли "Стр.-во, внут. рынок")
Итого СМР в базисных ценах/ ценах 2011 г.

## 39993
Исключены строки с Оборудованием | [9 empty] | Приложение №__________________ к Дополнительному соглашению №__________________ к договору № ______________________
Сметные расчеты стоимости работ и услуг по объектам UB
Основание:
Составлен в ценах 2000 года с пересчетом в уровень цен III квартал 2014 (индекс к ФОТ 24,68 с 01 апреля 2014)
№ п/п | № ОСР, № смет в составе | Обоснование расценки, ресурса в смете | Наименование глав ССР. Наименование объектов. Наименование локальных смет, наименование видов работ | Единица измере- ния | Кол-во единиц | Цена за ед. изм., руб. | Стоимость в базисных ценах 2000 года, руб. | Обоснование индексов пересчета | Индексы пересчета III квартал 2014 (индекс к ФОТ 24,68 с 01 апреля 2014) | Стоимость в текущих ценах без НДС, руб.
Договорной цены (п. сметы)
1 | 2 | 3 | 4 | 5 | 6 | 7 | 8 | 9 | 10 | 11
| ССР Глава 2. |  | Объекты основного производственного назначения | 8: 171108; 11: 3433786.69
| ОСР 2-8А |  | Сооружение для блочных трансформаторов 2OUBF; 20UBH. Блок 2. | 8: 171108; 11: 3433786.69
1 | ЛС NW2P.D.120.2.0UBF&&.&&&&&.030.TL.0001=0 Инв. 39993 сметн. стоим. 171 108 руб. |  | 20UBF Сооружение для блочных трансформаторов. Установочные чертежи блочных трансформаторов. Локальная смета 75Э-НВАЭС-2-2-15 ОСР №2-8А
| 1 | м08-02-153-1 (применительно) | Короба для прокладки кабелей внутри и снаружи зданий: Короб со стойками и полками для прокладки кабелей до 35 кВ | 100 м | 0.12 | 4149.85 | 498 |  |  | 7191.83
|  |  | Зарплата | 7: 1307.9; 8: 157; 10: 24.68; 11: 3874.76
|  |  | Эксплуатация машин | 7: 2310.74; 8: 277; 10: 11.03; 11: 3055.31
|  |  | в т.ч. зарплата машинистов | 7: 280.75; 8: 34; 10: 24.68; 11: 839.12
|  |  | Материальные ресурсы |  |  | 531.21 | 64 | Письмо ОАО "Концерн Росэнергоатом" № 9/Ф45/01/56 от 16.01.2015 | 4.09 | 261.76
|  |  | НР по МДС 81-33.2004*коэф.-т по письму Минрегиона от 21.02.2011 №3757-КК/08 | % | 110 * 1 |  | 210 |  | 110 | 5185.27
|  |  | СП по МДС 81-25.2004*коэф.-т по письму Минрегиона от 21.02.2011 №3757-КК/08 | % | 68 * 1 |  | 130 |  | 68 | 3205.44
| 2 | м08-02-152-6 (применительно) | Конструкции металлические кабельные: Стойка сборных кабельных конструкций (без полок) масса, кг, до 4 | 100 шт. | 1.55 | 985.4 | 1528 |  |  | 23430.44
|  |  | Зарплата | 7: 256.17; 8: 397; 10: 24.68; 11: 9797.96
|  |  | Эксплуатация машин | 7: 228.08; 8: 354; 10: 10.81; 11: 3826.74
|  |  | в т.ч. зарплата машинистов | 7: 16.37; 8: 25; 10: 24.68; 11: 617
|  |  | Материальные ресурсы |  |  | 501.15 | 777 | Письмо ОАО "Концерн Росэнергоатом" № 9/Ф45/01/56 от 16.01.2015 | 12.62 | 9805.74
|  |  | НР по МДС 81-33.2004*коэф.-т по письму Минрегиона от 21.02.2011 №3757-КК/08 | % | 110 * 1 |  | 464 |  | 110 | 11456.46
|  |  | СП по МДС 81-25.2004*коэф.-т по письму Минрегиона от 21.02.2011 №3757-КК/08 | % | 68 * 1 |  | 287 |  | 68 | 7082.17
| 3 | м08-02-152-9 (применительно) | Конструкции металлические кабельные: Полка кабельная, устанавливаемая на стойках, масса, кг, до 0,9 | 100 шт. | 5.76 | 80.33 | 463 |  |  | 6776.66
|  |  | Зарплата | 7: 22.1; 8: 127; 10: 24.68; 11: 3134.36
|  |  | Эксплуатация машин | 7: 57.94; 8: 334; 10: 10.87; 11: 3630.58
|  |  | в т.ч. зарплата машинистов | 7: 8.18; 8: 47; 10: 24.68; 11: 1159.96
|  |  | Материальные ресурсы |  |  | 0.29 | 2 | Письмо ОАО "Концерн Росэнергоатом" № 9/Ф45/01/56 от 16.01.2015 | 5.86 | 11.72
|  |  | НР по МДС 81-33.2004*коэф.-т по письму Минрегиона от 21.02.2011 №3757-КК/08 | % | 110 * 1 |  | 191 |  | 110 | 4723.75
|  |  | СП по МДС 81-25.2004*коэф.-т по письму Минрегиона от 21.02.2011 №3757-КК/08 | % | 68 * 1 |  | 118 |  | 68 | 2920.14
| 4 | м08-02-411-2 | Рукава металлические и вводы гибкие: Рукав, наружный диаметр, мм, до 60 (РЗ-Ц-А-50) | 100 м | 2 | 1636.45 | 3274 |  |  | 35425.42
|  |  | Зарплата | 7: 315.76; 8: 632; 10: 24.68; 11: 15597.76
|  |  | Эксплуатация машин | 7: 158.88; 8: 318; 10: 10.39; 11: 3304.02
|  |  | в т.ч. зарплата машинистов | 7: 8.18; 8: 16; 10: 24.68; 11: 394.88
|  |  | Материальные ресурсы |  |  | 1161.81 | 2324 | Письмо ОАО "Концерн Росэнергоатом" № 9/Ф45/01/56 от 16.01.2015 | 7.11 | 16523.64
|  |  | НР по МДС 81-33.2004*коэф.-т по письму Минрегиона от 21.02.2011 №3757-КК/08 | % | 110 * 1 |  | 713 |  | 110 | 17591.9
|  |  | СП по МДС 81-25.2004*коэф.-т по письму Минрегиона от 21.02.2011 №3757-КК/08 | % | 68 * 1 |  | 441 |  | 68 | 10875
| 5 | м08-02-411-3 (применительно) | Рукава металлические и вводы гибкие: Рукав, наружный диаметр, мм, до 78 (РЗ-Ц-А-100) | 100 м | 3.5 | 1642.51 | 5748 |  |  | 62169.92
|  |  | Зарплата | 7: 315.76; 8: 1105; 10: 24.68; 11: 27271.4
|  |  | Эксплуатация машин | 7: 164.94; 8: 577; 10: 10.38; 11: 5989.26
|  |  | в т.ч. зарплата машинистов | 7: 8.92; 8: 31; 10: 24.68; 11: 765.08
|  |  | Материальные ресурсы |  |  | 1161.81 | 4066 | Письмо ОАО "Концерн Росэнергоатом" № 9/Ф45/01/56 от 16.01.2015 | 7.11 | 28909.26
|  |  | НР по МДС 81-33.2004*коэф.-т по письму Минрегиона от 21.02.2011 №3757-КК/08 | % | 110 * 1 |  | 1250 |  | 110 | 30840.13
|  |  | СП по МДС 81-25.2004*коэф.-т по письму Минрегиона от 21.02.2011 №3757-КК/08 | % | 68 * 1 |  | 772 |  | 68 | 19064.81
| 6 | м08-02-395-2 (применительно) | Лотки металлические: Лоток металлический штампованный по установленным конструкциям, ширина лотка, мм, до 400 | т | 1.99 | 1205.39 | 2399 |  |  | 43924.68
|  |  | Зарплата | 7: 512.44; 8: 1020; 10: 24.68; 11: 25173.6
|  |  | Эксплуатация машин | 7: 637.88; 8: 1269; 10: 14.42; 11: 18298.98
|  |  | в т.ч. зарплата машинистов | 7: 199.06; 8: 396; 10: 24.68; 11: 9773.28
|  |  | Материальные ресурсы |  |  | 55.07 | 110 | Письмо ОАО "Концерн Росэнергоатом" № 9/Ф45/01/56 от 16.01.2015 | 4.11 | 452.1
|  |  | НР по МДС 81-33.2004*коэф.-т по письму Минрегиона от 21.02.2011 №3757-КК/08 | % | 110 * 1 |  | 1558 |  | 110 | 38441.57
|  |  | СП по МДС 81-25.2004*коэф.-т по письму Минрегиона от 21.02.2011 №3757-КК/08 | % | 68 * 1 |  | 963 |  | 68 | 23763.88
| 7 | м08-02-152-14 (применительно) | Конструкции металлические кабельные: Конструкция из профильной стали для крепления закладных подвесок, масса, кг, до 2 (опора стойки ОПС) | 100 шт. | 0.65 | 986.12 | 642 |  |  | 10240.28
|  |  | Зарплата | 7: 162.36; 8: 106; 10: 24.68; 11: 2616.08
|  |  | Эксплуатация машин | 7: 133.29; 8: 87; 10: 10.84; 11: 943.08
|  |  | в т.ч. зарплата машинистов | 7: 13.64; 8: 9; 10: 24.68; 11: 222.12
|  |  | Материальные ресурсы |  |  | 690.47 | 449 | Письмо ОАО "Концерн Росэнергоатом" № 9/Ф45/01/56 от 16.01.2015 | 14.88 | 6681.12
|  |  | НР по МДС 81-33.2004*коэф.-т по письму Минрегиона от 21.02.2011 №3757-КК/08 | % | 110 * 1 |  | 127 |  | 110 | 3122.02
|  |  | СП по МДС 81-25.2004*коэф.-т по письму Минрегиона от 21.02.2011 №3757-КК/08 | % | 68 * 1 |  | 78 |  | 68 | 1929.98
| 8 | м08-03-545-5 (применительно) | Коробки (ящики) с зажимами и кожухи металлические для защиты вводов и электрооборудования: Коробка с зажимами, устанавливаемая на конструкции на стене или колонне, для кабелей или проводов сечением до 10 мм2, с количеством зажимов до 4 (коробка контрольного зажима токоотвода КС3-1) | шт. | 25 | 75.08 | 1877 |  |  | 27268.89
|  |  | Зарплата | 7: 21.17; 8: 529; 10: 24.68; 11: 13055.72
|  |  | Эксплуатация машин | 7: 2.58; 8: 65; 10: 7.66; 11: 497.9
|  |  | в т.ч. зарплата машинистов | 7: 0.07; 8: 2; 10: 24.68; 11: 49.36
|  |  | Материальные ресурсы |  |  | 51.33 | 1283 | Письмо ОАО "Концерн Росэнергоатом" № 9/Ф45/01/56 от 16.01.2015 | 10.69 | 13715.27
|  |  | НР по МДС 81-33.2004*коэф.-т по письму Минрегиона от 21.02.2011 №3757-КК/08 | % | 110 * 1 |  | 584 |  | 110 | 14415.59
|  |  | СП по МДС 81-25.2004*коэф.-т по письму Минрегиона от 21.02.2011 №3757-КК/08 | % | 68 * 1 |  | 361 |  | 68 | 8911.45
| 9 | м08-01-042-1 | Изолятор напряжением 35 кВ опорный (ОНШП-35-10-4) | комплект | 45 | 104.88 | 4720 |  |  | 64450.22
|  |  | Зарплата | 7: 42.75; 8: 1924; 10: 24.68; 11: 47484.32
|  |  | Эксплуатация машин | 7: 14.34; 8: 645; 10: 11.13; 11: 7178.85
|  |  | в т.ч. зарплата машинистов | 7: 1.76; 8: 79; 10: 24.68; 11: 1949.72
|  |  | Материальные ресурсы |  |  | 47.79 | 2151 | Письмо ОАО "Концерн Росэнергоатом" № 9/Ф45/01/56 от 16.01.2015 | 4.55 | 9787.05
|  |  | НР по МДС 81-33.2004*коэф.-т по письму Минрегиона от 21.02.2011 №3757-КК/08 | % | 110 * 1 |  | 2203 |  | 110 | 54377.44
|  |  | СП по МДС 81-25.2004*коэф.-т по письму Минрегиона от 21.02.2011 №3757-КК/08 | % | 68 * 1 |  | 1362 |  | 68 | 33615.15
| 10 | м08-02-415-2 | Шинопроводы открытые: Шинопровод на установленных конструкциях, сечение, мм2, до 640 | 100 м | 1.5 | 4206.06 | 6309 |  |  | 46402.66
|  |  | Зарплата | 7: 411.01; 8: 617; 10: 24.68; 11: 15227.56
|  |  | Эксплуатация машин | 7: 612.3; 8: 918; 10: 12.43; 11: 11410.74
|  |  | в т.ч. зарплата машинистов | 7: 114.31; 8: 171; 10: 24.68; 11: 4220.28
|  |  | Материальные ресурсы |  |  | 3182.75 | 4774 | Письмо ОАО "Концерн Росэнергоатом" № 9/Ф45/01/56 от 16.01.2015 | 4.14 | 19764.36
|  |  | НР по МДС 81-33.2004*коэф.-т по письму Минрегиона от 21.02.2011 №3757-КК/08 | % | 110 * 1 |  | 867 |  | 110 | 21392.62
|  |  | СП по МДС 81-25.2004*коэф.-т по письму Минрегиона от 21.02.2011 №3757-КК/08 | % | 68 * 1 |  | 536 |  | 68 | 13224.53
| 11 | м08-02-152-3 | Конструкции металлические кабельные: Конструкция сварная (сталь полосовая 80/4, сталь швеллерная 8у, сталь швеллерная 8у, сталь швеллерная 8у, сталь листовая h=2 мм 1000x2000) | т | 0.595 | 10744.32 | 6394 |  |  | 78083.48
|  |  | Зарплата | 7: 405.9; 8: 242; 10: 24.68; 11: 5972.56
|  |  | Эксплуатация машин | 7: 436.22; 8: 260; 10: 10.85; 11: 2821
|  |  | в т.ч. зарплата машинистов | 7: 50.6; 8: 30; 10: 24.68; 11: 740.4
|  |  | Материальные ресурсы |  |  | 9902.2 | 5892 | Письмо ОАО "Концерн Росэнергоатом" № 9/Ф45/01/56 от 16.01.2015 | 11.76 | 69289.92
|  |  | НР по МДС 81-33.2004*коэф.-т по письму Минрегиона от 21.02.2011 №3757-КК/08 | % | 110 * 1 |  | 299 |  | 110 | 7384.26
|  |  | СП по МДС 81-25.2004*коэф.-т по письму Минрегиона от 21.02.2011 №3757-КК/08 | % | 68 * 1 |  | 185 |  | 68 | 4564.81
| 12 | м08-02-152-2 | Конструкции металлические кабельные: Скоба П-образная из полосовой или угловой стали (полоса 4x40) | т | 0.441 | 11202.1 | 4941 |  |  | 62113.16
|  |  | Зарплата | 7: 608.85; 8: 269; 10: 24.68; 11: 6638.92
|  |  | Эксплуатация машин | 7: 453.05; 8: 200; 10: 10.84; 11: 2168
|  |  | в т.ч. зарплата машинистов | 7: 50.6; 8: 22; 10: 24.68; 11: 542.96
|  |  | Материальные ресурсы |  |  | 10140.2 | 4472 | Письмо ОАО "Концерн Росэнергоатом" № 9/Ф45/01/56 от 16.01.2015 | 11.92 | 53306.24
|  |  | НР по МДС 81-33.2004*коэф.-т по письму Минрегиона от 21.02.2011 №3757-КК/08 | % | 110 * 1 |  | 320 |  | 110 | 7900.07
|  |  | СП по МДС 81-25.2004*коэф.-т по письму Минрегиона от 21.02.2011 №3757-КК/08 | % | 68 * 1 |  | 198 |  | 68 | 4883.68
| 13 | м08-02-152-2 | Конструкции металлические кабельные: Скоба П-образная из полосовой или угловой стали (полоса 10x120) | т | 0.188 | 11202.1 | 2105 |  |  | 26454.44
|  |  | Зарплата | 7: 608.85; 8: 114; 10: 24.68; 11: 2813.52
|  |  | Эксплуатация машин | 7: 453.05; 8: 85; 10: 10.84; 11: 921.4
|  |  | в т.ч. зарплата машинистов | 7: 50.6; 8: 10; 10: 24.68; 11: 246.8
|  |  | Материальные ресурсы |  |  | 10140.2 | 1906 | Письмо ОАО "Концерн Росэнергоатом" № 9/Ф45/01/56 от 16.01.2015 | 11.92 | 22719.52
|  |  | НР по МДС 81-33.2004*коэф.-т по письму Минрегиона от 21.02.2011 №3757-КК/08 | % | 110 * 1 |  | 136 |  | 110 | 3366.35
|  |  | СП по МДС 81-25.2004*коэф.-т по письму Минрегиона от 21.02.2011 №3757-КК/08 | % | 68 * 1 |  | 84 |  | 68 | 2081.02
| 14 | м08-02-472-10 | Заземляющие проводники: Проводник заземляющий из медного изолированного провода (провод ПГЛ М-70) | 100 м | 1.5 | 1262.01 | 1894 |  |  | 19440.15
|  |  | Зарплата | 7: 411.01; 8: 617; 10: 24.68; 11: 15227.56
|  |  | Эксплуатация машин | 7: 251.03; 8: 377; 10: 0.67; 11: 252.59
|  |  | в т.ч. зарплата машинистов | 7: 0.74; 8: 1; 10: 24.68; 11: 24.68
|  |  | Материальные ресурсы |  |  | 599.97 | 900 | Письмо ОАО "Концерн Росэнергоатом" № 9/Ф45/01/56 от 16.01.2015 | 4.4 | 3960
|  |  | НР по МДС 81-33.2004*коэф.-т по письму Минрегиона от 21.02.2011 №3757-КК/08 | % | 110 * 1 |  | 680 |  | 110 | 16777.46
|  |  | СП по МДС 81-25.2004*коэф.-т по письму Минрегиона от 21.02.2011 №3757-КК/08 | % | 68 * 1 |  | 420 |  | 68 | 10371.52
| 15 | "ОКСЦ НВ АЭС-2" I кв. 2014, ч. 5, вып. 10 | Короб кабельный блочный сейсмостойкий оцинкованный секция прямая ККБ-П-0,65/0,6-2 | шт. | 4 | 1089.87 | 4359 |  |  | 64426.02
|  |  | Зарплата | 7: 0; 8: 0; 10: 24.68; 11: 0
|  |  | Эксплуатация машин | 7: 0; 8: 0; 10: 7.82; 11: 0
|  |  | в т.ч. зарплата машинистов | 7: 0; 8: 0; 10: 24.68; 11: 0
|  |  | Материальные ресурсы |  |  | 1089.87 | 4359 | Письмо ОАО "Концерн Росэнергоатом" № 9/Ф45/01/56 от 16.01.2015 | 14.78 | 64426.02 | 15.4 | 3 кв
| 16 | "ОКСЦ НВ АЭС-2" I кв. 2014, ч. 5, вып. 10 | Короб кабельный блочный сейсмостойкий оцинкованный угловой ККБ-УН-0,65/0,6 | шт. | 4 | 578.45 | 2314 |  |  | 36075.26
|  |  | Зарплата | 7: 0; 8: 0; 10: 24.68; 11: 0
|  |  | Эксплуатация машин | 7: 0; 8: 0; 10: 7.82; 11: 0
|  |  | в т.ч. зарплата машинистов | 7: 0; 8: 0; 10: 24.68; 11: 0
|  |  | Материальные ресурсы |  |  | 578.45 | 2314 | Письмо ОАО "Концерн Росэнергоатом" № 9/Ф45/01/56 от 16.01.2015 | 15.59 | 36075.26 | 15.11 | 3 кв
| 17 | "ОКСЦ НВ АЭС-2" I кв. 2014, ч. 5, вып. 10 | Стойка коробчатая усиленная оцинкованная СКУ-1200 | шт. | 65 | 47.57 | 3092 |  |  | 95975.68
|  |  | Зарплата | 7: 0; 8: 0; 10: 24.68; 11: 0
|  |  | Эксплуатация машин | 7: 0; 8: 0; 10: 7.82; 11: 0
|  |  | в т.ч. зарплата машинистов | 7: 0; 8: 0; 10: 24.68; 11: 0
|  |  | Материальные ресурсы |  |  | 47.57 | 3092 | Письмо ОАО "Концерн Росэнергоатом" № 9/Ф45/01/56 от 16.01.2015 | 31.04 | 95975.68 | 2.81 | 3 кв
| 18 | "ОКСЦ НВ АЭС-2" I кв. 2014, ч. 5, вып. 10 | Стойка усиленная оцинкованная СУ-800 | шт. | 45 | 14.37 | 647 |  |  | 23078.49
|  |  | Зарплата | 7: 0; 8: 0; 10: 24.68; 11: 0
|  |  | Эксплуатация машин | 7: 0; 8: 0; 10: 7.82; 11: 0
|  |  | в т.ч. зарплата машинистов | 7: 0; 8: 0; 10: 24.68; 11: 0
|  |  | Материальные ресурсы |  |  | 14.37 | 647 | Письмо ОАО "Концерн Росэнергоатом" № 9/Ф45/01/56 от 16.01.2015 | 35.67 | 23078.49 | 2.72 | 3 кв
| 19 | "ОКСЦ НВ АЭС-2" I кв. 2014, ч. 5, вып. 10 | Стойка усиленная оцинкованная СУ-1200 | шт. | 45 | 22.35 | 1006 |  |  | 31940.5
|  |  | Зарплата | 7: 0; 8: 0; 10: 24.68; 11: 0
|  |  | Эксплуатация машин | 7: 0; 8: 0; 10: 7.82; 11: 0
|  |  | в т.ч. зарплата машинистов | 7: 0; 8: 0; 10: 24.68; 11: 0
|  |  | Материальные ресурсы |  |  | 22.35 | 1006 | Письмо ОАО "Концерн Росэнергоатом" № 9/Ф45/01/56 от 16.01.2015 | 31.75 | 31940.5 | 2.73 | 3 кв
| 20 | "ОКСЦ НВ АЭС-2" I кв. 2014, ч. 5, вып. 10 | Консоль усиленная оцинкованная КУ-250 | 1000 шт. | 0.24 | 13599.4 | 3264 |  |  | 131800.32
|  |  | Зарплата | 7: 0; 8: 0; 10: 24.68; 11: 0
|  |  | Эксплуатация машин | 7: 0; 8: 0; 10: 7.82; 11: 0
|  |  | в т.ч. зарплата машинистов | 7: 0; 8: 0; 10: 24.68; 11: 0
|  |  | Материальные ресурсы |  |  | 13599.4 | 3264 | Письмо ОАО "Концерн Росэнергоатом" № 9/Ф45/01/56 от 16.01.2015 | 40.38 | 131800.32 | 1.26
| 21 | "ОКСЦ НВ АЭС-2" I кв. 2014, ч. 5, вып. 10 | Консоль усиленная оцинкованная КУ-250 | 1000 шт. | 0.336 | 20590.64 | 6918 |  |  | 238048.38
|  |  | Зарплата | 7: 0; 8: 0; 10: 24.68; 11: 0
|  |  | Эксплуатация машин | 7: 0; 8: 0; 10: 7.82; 11: 0
|  |  | в т.ч. зарплата машинистов | 7: 0; 8: 0; 10: 24.68; 11: 0
|  |  | Материальные ресурсы |  |  | 20590.64 | 6918 | Письмо ОАО "Концерн Росэнергоатом" № 9/Ф45/01/56 от 16.01.2015 | 34.41 | 238048.38 | 1.29
| 22 | "ОКСЦ НВ АЭС-2" I кв. 2014, ч. 5, вып. 10 | Лоток прямой оцинкованный Л-60/500-2 | шт. | 170 | 42.14 | 7164 |  |  | 1016545.6
|  |  | Зарплата | 7: 0; 8: 0; 10: 24.68; 11: 0
|  |  | Эксплуатация машин | 7: 0; 8: 0; 10: 7.82; 11: 0
|  |  | в т.ч. зарплата машинистов | 7: 0; 8: 0; 10: 24.68; 11: 0 |  | п. 7 спецификации, лист 6 чертежа
|  |  | Материальные ресурсы |  |  | 42.14 | 7164 | Письмо ОАО "Концерн Росэнергоатом" № 9/Ф45/01/56 от 16.01.2015 | 141.9 | 1016545.6 | 11.48 | 5979.68 | текущая 3 кв
| 23 | "ОКСЦ НВ АЭС-2" I кв. 2014, ч. 5, вып. 10 | Лоток прямой оцинкованный Л-60/400-2 | шт. | 45 | 46.29 | 2083 |  |  | 253712.25
|  |  | Зарплата | 7: 0; 8: 0; 10: 24.68; 11: 0
|  |  | Эксплуатация машин | 7: 0; 8: 0; 10: 7.82; 11: 0
|  |  | в т.ч. зарплата машинистов | 7: 0; 8: 0; 10: 24.68; 11: 0 |  | п. 8 спецификации, лист 6 чертежа
|  |  | Материальные ресурсы |  |  | 46.29 | 2083 | Письмо ОАО "Концерн Росэнергоатом" № 9/Ф45/01/56 от 16.01.2015 | 121.8 | 253712.25 | 11.47 | 5638.05 | текущая 3 кв
| 24 | "ОКСЦ НВ АЭС-2" I кв. 2014, ч. 5, вып. 10 | Лоток угловой оцинкованный ЛГ-60/500-25 | шт. | 20 | 21.07 | 421 |  |  | 70467.4
|  |  | Зарплата | 7: 0; 8: 0; 10: 24.68; 11: 0
|  |  | Эксплуатация машин | 7: 0; 8: 0; 10: 7.82; 11: 0
|  |  | в т.ч. зарплата машинистов | 7: 0; 8: 0; 10: 24.68; 11: 0 |  | п. 9 спецификации, лист 6 чертежа
|  |  | Материальные ресурсы |  |  | 21.07 | 421 | Письмо ОАО "Концерн Росэнергоатом" № 9/Ф45/01/56 от 16.01.2015 | 167.38 | 70467.4 | 11.58 | 3523.37 | текущая 3 кв
| 25 | "ОКСЦ НВ АЭС-2" I кв. 2014, ч. 5, вып. 10 | Лоток угловой оцинкованный ЛГ-60/400-25 | шт. | 5 | 24.74 | 124 |  |  | 17206.25
|  |  | Зарплата | 7: 0; 8: 0; 10: 24.68; 11: 0
|  |  | Эксплуатация машин | 7: 0; 8: 0; 10: 7.82; 11: 0
|  |  | в т.ч. зарплата машинистов | 7: 0; 8: 0; 10: 24.68; 11: 0 |  | п. 10 спецификации, лист 6 чертежа
|  |  | Материальные ресурсы |  |  | 24.74 | 124 | Письмо ОАО "Концерн Росэнергоатом" № 9/Ф45/01/56 от 16.01.2015 | 138.76 | 17206.25 | 11.57 | 3441.25
| 26 | "ОКСЦ НВ АЭС-2" I кв. 2014, ч. 5, вып. 10 | Лоток разветвительный оцинкованный ЛТ-60/500 | шт. | 10 | 105.35 | 1054 |  |  | 59484.3
|  |  | Зарплата | 7: 0; 8: 0; 10: 24.68; 11: 0
|  |  | Эксплуатация машин | 7: 0; 8: 0; 10: 7.82; 11: 0
|  |  | в т.ч. зарплата машинистов | 7: 0; 8: 0; 10: 24.68; 11: 0 |  | п.11
|  |  | Материальные ресурсы |  |  | 105.35 | 1054 | Письмо ОАО "Концерн Росэнергоатом" № 9/Ф45/01/56 от 16.01.2015 | 56.44 | 59484.3 | 11.68 | 5948.43
| 27 | "ОКСЦ НВ АЭС-2" I кв. 2014, ч. 5, вып. 10 | Лоток разветвительный оцинкованный ЛТ-60/400 | шт. | 2 | 105.35 | 211 |  |  | 10361.84
|  |  | Зарплата | 7: 0; 8: 0; 10: 24.68; 11: 0
|  |  | Эксплуатация машин | 7: 0; 8: 0; 10: 7.82; 11: 0
|  |  | в т.ч. зарплата машинистов | 7: 0; 8: 0; 10: 24.68; 11: 0 |  | п.12
|  |  | Материальные ресурсы |  |  | 105.35 | 211 | Письмо ОАО "Концерн Росэнергоатом" № 9/Ф45/01/56 от 16.01.2015 | 49.11 | 10361.84 | 11.67 | 5180.92
| 28 | "ОКСЦ НВ АЭС-2" I кв. 2014, ч. 5, вып. 10 | Узел крепления стоек | 1000 шт. | 0.18 | 12210.73 | 2198 |  |  | 18990.72
|  |  | Зарплата | 7: 0; 8: 0; 10: 24.68; 11: 0
|  |  | Эксплуатация машин | 7: 0; 8: 0; 10: 7.82; 11: 0
|  |  | в т.ч. зарплата машинистов | 7: 0; 8: 0; 10: 24.68; 11: 0
|  |  | Материальные ресурсы |  |  | 12210.73 | 2198 | Письмо ОАО "Концерн Росэнергоатом" № 9/Ф45/01/56 от 16.01.2015 | 8.64 | 18990.72 | 21.2
| 29 | 512-0001 (применительно) | Коробка контрольного зажима токоотвода КС3-1 | шт. | 25 | 5.71 | 143 |  |  | 391.82
|  |  | Зарплата | 7: 0; 8: 0; 10: 24.68; 11: 0
|  |  | Эксплуатация машин | 7: 0; 8: 0; 10: 7.82; 11: 0
|  |  | в т.ч. зарплата машинистов | 7: 0; 8: 0; 10: 24.68; 11: 0
|  |  | Материальные ресурсы |  |  | 5.71 | 143 | Письмо ОАО "Концерн Росэнергоатом" № 9/Ф45/01/56 от 16.01.2015 | 2.74 | 391.82
| 30 | 500-9380 (применительно) | Изолятор ОНШП-35-10-4 | шт. | 45 | 47.2 | 2124 |  |  | 15250.32
|  |  | Зарплата | 7: 0; 8: 0; 10: 24.68; 11: 0
|  |  | Эксплуатация машин | 7: 0; 8: 0; 10: 7.82; 11: 0
|  |  | в т.ч. зарплата машинистов | 7: 0; 8: 0; 10: 24.68; 11: 0
|  |  | Материальные ресурсы |  |  | 47.2 | 2124 | Письмо ОАО "Концерн Росэнергоатом" № 9/Ф45/01/56 от 16.01.2015 | 7.18 | 15250.32
| 31 | ОКСЦМ. I кв.2014. 10 выпуск. | Опора стойки ОПС | 1000 шт. | 0.065 | 1221.07 | 79 |  |  | 1495.47
|  |  | Зарплата | 7: 0; 8: 0; 10: 24.68; 11: 0
|  |  | Эксплуатация машин | 7: 0; 8: 0; 10: 7.82; 11: 0
|  |  | в т.ч. зарплата машинистов | 7: 0; 8: 0; 10: 24.68; 11: 0
|  |  | Материальные ресурсы |  |  | 1221.07 | 79 | Письмо ОАО "Концерн Росэнергоатом" № 9/Ф45/01/56 от 16.01.2015 | 18.93 | 1495.47 | 21.1 | 3 кв
| 32 | 15-09 т.1-011 (применительно) | Провод заземления гибкий ПГЛ-М70 из медных луженых проволок. Пересчет стоимости 1984 г. в уровень цен 01.01.2000 г.: 2330*1,116*1,61*0,99*9,34 | км | 0.15 | 38710.44 | 5807 |  |  | 41694.26
|  |  | Зарплата | 7: 0; 8: 0; 10: 24.68; 11: 0
|  |  | Эксплуатация машин | 7: 0; 8: 0; 10: 7.82; 11: 0
|  |  | в т.ч. зарплата машинистов | 7: 0; 8: 0; 10: 24.68; 11: 0
|  |  | Материальные ресурсы |  |  | 38710.44 | 5807 | Письмо ОАО "Концерн Росэнергоатом" № 9/Ф45/01/56 от 16.01.2015 | 7.18 | 41694.26
| 33 | СССЦ-84г. часть V. стр 169. п 553 | Шинопровод медный 100x6 Пересчет стоимости 1984 г. в уровень цен 01.01.2000 г.: 1340*1,116*1,61*0,99*9,34 | т | 0.801 | 22262.65 | 17832 |  |  | 128033.76
|  |  | Зарплата | 7: 0; 8: 0; 10: 24.68; 11: 0
|  |  | Эксплуатация машин | 7: 0; 8: 0; 10: 7.82; 11: 0
|  |  | в т.ч. зарплата машинистов | 7: 0; 8: 0; 10: 24.68; 11: 0
|  |  | Материальные ресурсы |  |  | 22262.65 | 17832 | Письмо ОАО "Концерн Росэнергоатом" № 9/Ф45/01/56 от 16.01.2015 | 7.18 | 128033.76
| 34 | 103-0054 (применительно) | Металлорукав РЗ-Ц-А-50 | м | 200 | 44.94 | 8988 |  |  | 49613.76
|  |  | Зарплата | 7: 0; 8: 0; 10: 24.68; 11: 0
|  |  | Эксплуатация машин | 7: 0; 8: 0; 10: 7.82; 11: 0
|  |  | в т.ч. зарплата машинистов | 7: 0; 8: 0; 10: 24.68; 11: 0
|  |  | Материальные ресурсы |  |  | 44.94 | 8988 | Письмо ОАО "Концерн Росэнергоатом" № 9/Ф45/01/56 от 16.01.2015 | 5.52 | 49613.76
| 35 | 103-0058 (применительно) | Металлорукав РЗ-Ц-А-100 | м | 350 | 113.27 | 39645 |  |  | 205757.55
|  |  | Зарплата | 7: 0; 8: 0; 10: 24.68; 11: 0
|  |  | Эксплуатация машин | 7: 0; 8: 0; 10: 7.82; 11: 0
|  |  | в т.ч. зарплата машинистов | 7: 0; 8: 0; 10: 24.68; 11: 0
|  |  | Материальные ресурсы |  |  | 113.27 | 39645 | Письмо ОАО "Концерн Росэнергоатом" № 9/Ф45/01/56 от 16.01.2015 | 5.19 | 205757.55
| 36 | 101-1929 (применительно) | Анкер-шпилька HSA M6x50 Вес:0,012*400=0,0048 (т) | т | 0.0048 | 14200 | 68 |  |  | 8528
|  |  | Зарплата | 7: 0; 8: 0; 10: 24.68; 11: 0
|  |  | Эксплуатация машин | 7: 0; 8: 0; 10: 7.82; 11: 0
|  |  | в т.ч. зарплата машинистов | 7: 0; 8: 0; 10: 24.68; 11: 0 | п. 28 спецификации
|  |  | Материальные ресурсы |  |  | 14200 | 68 | Письмо ОАО "Концерн Росэнергоатом" № 9/Ф45/01/56 от 16.01.2015 | 0.6 | 8528 | 1.97 | 1 шт в ценах 3 кв | 21.32 | по смете штук- | 400
| 37 | 101-1929 (применительно) | Анкер-шпилька HSTM 10x110 Вес:0,57*400=0,228 (т) | т | 0.228 | 14200 | 3238 |  |  | 18068.04
|  |  | Зарплата | 7: 0; 8: 0; 10: 24.68; 11: 0
|  |  | Эксплуатация машин | 7: 0; 8: 0; 10: 7.82; 11: 0
|  |  | в т.ч. зарплата машинистов | 7: 0; 8: 0; 10: 24.68; 11: 0 | п. 29
|  |  | Материальные ресурсы |  |  | 14200 | 3238 | Письмо ОАО "Концерн Росэнергоатом" № 9/Ф45/01/56 от 16.01.2015 | 2.26 | 32120 | 1.51 | 1 шт в ценах 3 кв | 80.3 | по смете штук- | 400 | по этому пункту несоответствие наименования и массы анкера
|  |  | Итого в баз. ценах / ценах III квартал 2014 (индекс к ФОТ 24,68 с 01 апреля 2014) | 8: 171108; 11: 3433786.69
|  |  | ИТОГО ПО СМЕТНОМУ РАСЧЕТУ | 8: 171108; 11: 3433786.69
Зимнее удорожание
|  |  | Итого СМР в базисных ценах/ ценах 3 кв. 2010 г. | 8: 171108; 11: 1606855.76
Индекс-дефлятор на 2011 г. в размере (письмо ОАО "Концерн Росэнергоатом" от 30.11.2010 №ЦА/07/4472 по данным Минэкономразвития по отрасли "Стр.-во, внут. рынок")
Итого СМР в базисных ценах/ ценах 2011 г.

## 38913
Исключены строки с Оборудованием | [9 empty] | Приложение №__________________ к Дополнительному соглашению №__________________ к договору № ______________________
Сметные расчеты стоимости работ и услуг по объектам UB
Основание:
Составлен в ценах 2000 года с пересчетом в уровень цен III квартал 2014 (индекс к ФОТ 24,68 с 01 апреля 2014)
№ п/п | № ОСР, № смет в составе | Обоснование расценки, ресурса в смете | Наименование глав ССР. Наименование объектов. Наименование локальных смет, наименование видов работ | Единица измере- ния | Кол-во единиц | Цена за ед. изм., руб. | Стоимость в базисных ценах 2000 года, руб. | Обоснование индексов пересчета | Индексы пересчета III квартал 2014 (индекс к ФОТ 24,68 с 01 апреля 2014) | Стоимость в текущих ценах без НДС, руб.
Договорной цены (п. сметы)
1 | 2 | 3 | 4 | 5 | 6 | 7 | 8 | 9 | 10 | 11
| ССР Глава 2. |  | Объекты основного производственного назначения | 8: 541618; 11: 2659224.36
| ОСР 2-8А |  | Сооружение для блочных трансформаторов 2OUBF; 20UBH. Блок 2. | 8: 541618; 11: 2659224.36
1 | ЛС NW2P.D.120.2.0UBF&&.&&&&&.012.TL.0004=0 Инв. 38913 сметн. стоим. 541 618 руб. |  | 20UBF. Сооружение для блочных трансформаторов. Монолитные железобетонные плиты под пути перекатки. Армирование. Локальная смета. ОСР № 2-8.
| 1 | 06-01-092-10 | Установка отдельных стержней в перекрытиях диаметром свыше 8 мм | т | 33.5328 | 6873.38 | 230484 |  |  | 1370467.68
|  |  | Зарплата | 7: 214.19; 8: 7182; 10: 24.68; 11: 177251.76
|  |  | Эксплуатация машин | 7: 43.83; 8: 1470; 10: 10.4; 11: 15288
|  |  | в т.ч. зарплата машинистов | 7: 6.67; 8: 224; 10: 24.68; 11: 5528.32
|  |  | Материальные ресурсы |  |  | 6615.36 | 221832 | Письмо ОАО "Концерн Росэнергоатом" № 9/Ф45/01/56 от 16.01.2015 | 5.31 | 1177927.92
|  |  | НР по МДС 81-33.2004*коэф.-т по письму Минрегиона от 21.02.2011 №3757-КК/08 | % | 120 * 1 |  | 8887 |  | 120 | 219336.1
|  |  | СП по МДС 81-25.2004*коэф.-т по письму Минрегиона от 21.02.2011 №3757-КК/08 | % | 77 * 1 |  | 5703 |  | 77 | 140740.66
| 2 | 204-0109 | Арматура А500С, диаметром 12 мм | т | 0.7028 | 8843.42 | 6215 |  |  | 19950.15
|  |  | Зарплата | 7: 0; 8: 0; 10: 24.68; 11: 0
|  |  | Эксплуатация машин | 7: 0; 8: 0; 10: 7.82; 11: 0
|  |  | в т.ч. зарплата машинистов | 7: 0; 8: 0; 10: 24.68; 11: 0
|  |  | Материальные ресурсы |  |  | 8843.42 | 6215 | Письмо ОАО "Концерн Росэнергоатом" № 9/Ф45/01/56 от 16.01.2015 | 3.21 | 19950.15
| 3 | 204-0108 | Арматура А500С, диаметром 16 мм | т | 32.83 | 8843.42 | 290329 |  |  | 908729.77
|  |  | Зарплата | 7: 0; 8: 0; 10: 24.68; 11: 0
|  |  | Эксплуатация машин | 7: 0; 8: 0; 10: 7.82; 11: 0
|  |  | в т.ч. зарплата машинистов | 7: 0; 8: 0; 10: 24.68; 11: 0
|  |  | Материальные ресурсы |  |  | 8843.42 | 290329 | Письмо ОАО "Концерн Росэнергоатом" № 9/Ф45/01/56 от 16.01.2015 | 3.13 | 908729.77
|  |  | Итого в баз. ценах / ценах III квартал 2014 (индекс к ФОТ 24,68 с 01 апреля 2014) | 8: 541618; 11: 2659224.36
|  |  | ИТОГО ПО СМЕТНОМУ РАСЧЕТУ | 8: 541618; 11: 2659224.36
Зимнее удорожание
|  |  | Итого СМР в базисных ценах/ ценах 3 кв. 2010 г. | 8: 541618; 11: 2659224.36
Индекс-дефлятор на 2011 г. в размере (письмо ОАО "Концерн Росэнергоатом" от 30.11.2010 №ЦА/07/4472 по данным Минэкономразвития по отрасли "Стр.-во, внут. рынок")
Итого СМР в базисных ценах/ ценах 2011 г.

## 39257
Исключены строки с Оборудованием | [9 empty] | Приложение №__________________ к Дополнительному соглашению №__________________ к договору № ______________________
Сметные расчеты стоимости работ и услуг по объектам UB
Основание:
Составлен в ценах 2000 года с пересчетом в уровень цен III квартал 2014 (индекс к ФОТ 24,68 с 01 апреля 2014)
№ п/п | № ОСР, № смет в составе | Обоснование расценки, ресурса в смете | Наименование глав ССР. Наименование объектов. Наименование локальных смет, наименование видов работ | Единица измере- ния | Кол-во единиц | Цена за ед. изм., руб. | Стоимость в базисных ценах 2000 года, руб. | Обоснование индексов пересчета | Индексы пересчета III квартал 2014 (индекс к ФОТ 24,68 с 01 апреля 2014) | Стоимость в текущих ценах без НДС, руб.
Договорной цены (п. сметы)
1 | 2 | 3 | 4 | 5 | 6 | 7 | 8 | 9 | 10 | 11
| ССР Глава 2. |  | Объекты основного производственного назначения | 8: 627046; 11: 3130957.75
| ОСР 2-8А |  | Сооружение для блочных трансформаторов 2OUBF; 20UBH. Блок 2. | 8: 627046; 11: 3130957.75
1 | ЛС NW2P.D.120.2.0UBF&&.&&&&&.012.TL.0002=0 Инв. 39257 сметн. стоим. 627 046 руб. |  | 20UBF. Сооружение для блочных трансформаторов. Маслосборные ямы под трансформаторы. Армирование. Локальная смета. ОСР № 2-8.
| 1 | 06-01-092-9 | Установка отдельных стержней в конструкции маслосборных ям ниже отм. 0,000 диаметром до 8 мм | т | 0.1505 | 7046.56 | 1060 |  |  | 6802.03
|  |  | Зарплата | 7: 394.03; 8: 59; 10: 24.68; 11: 1456.12
|  |  | Эксплуатация машин | 7: 42.18; 8: 6; 10: 10.41; 11: 62.46
|  |  | в т.ч. зарплата машинистов | 7: 6.44; 8: 1; 10: 24.68; 11: 24.68
|  |  | Материальные ресурсы |  |  | 6610.35 | 995 | Письмо ОАО "Концерн Росэнергоатом" № 9/Ф45/01/56 от 16.01.2015 | 5.31 | 5283.45
|  |  | НР по МДС 81-33.2004*коэф.-т по письму Минрегиона от 21.02.2011 №3757-КК/08 | % | 120 * 1 |  | 72 |  | 120 | 1776.96
|  |  | СП по МДС 81-25.2004*коэф.-т по письму Минрегиона от 21.02.2011 №3757-КК/08 | % | 77 * 1 |  | 46 |  | 77 | 1140.22
| 1,1 | 204-0066 | Арматура-сетка из стали класса А-I диаметром 12-14 мм | т | -0.1505 | 6585.3 | -991 |  |  | -5232.48
|  |  | Зарплата | 7: 0; 8: 0; 10: 24.68; 11: 0
|  |  | Эксплуатация машин | 7: 0; 8: 0; 10: 7.82; 11: 0
|  |  | в т.ч. зарплата машинистов | 7: 0; 8: 0; 10: 24.68; 11: 0
|  |  | Материальные ресурсы |  |  | 6585.3 | -991 | Письмо ОАО "Концерн Росэнергоатом" № 9/Ф45/01/56 от 16.01.2015 | 5.28 | -5232.48
| 2 | 204-0002 | Горячекатаная арматурная сталь гладкая класса А-I диаметром 8 мм | т | 0.1505 | 5599.3 | 843 |  |  | 4240.29
|  |  | Зарплата | 7: 0; 8: 0; 10: 24.68; 11: 0
|  |  | Эксплуатация машин | 7: 0; 8: 0; 10: 7.82; 11: 0
|  |  | в т.ч. зарплата машинистов | 7: 0; 8: 0; 10: 24.68; 11: 0
|  |  | Материальные ресурсы |  |  | 5599.3 | 843 | Письмо ОАО "Концерн Росэнергоатом" № 9/Ф45/01/56 от 16.01.2015 | 5.03 | 4240.29
| 3 | 06-01-092-10 | Установка отдельных стержней в конструкции маслосборных ям ниже отм. 0,000, диаметром свыше 8 мм | т | 54.186 | 6873.38 | 372441 |  |  | 2214558.68
|  |  | Зарплата | 7: 214.19; 8: 11606; 10: 24.68; 11: 286436.08
|  |  | Эксплуатация машин | 7: 43.83; 8: 2375; 10: 10.4; 11: 24700
|  |  | в т.ч. зарплата машинистов | 7: 6.67; 8: 361; 10: 24.68; 11: 8909.48
|  |  | Материальные ресурсы |  |  | 6615.36 | 358460 | Письмо ОАО "Концерн Росэнергоатом" № 9/Ф45/01/56 от 16.01.2015 | 5.31 | 1903422.6
|  |  | НР по МДС 81-33.2004*коэф.-т по письму Минрегиона от 21.02.2011 №3757-КК/08 | % | 120 * 1 |  | 14360 |  | 120 | 354414.67
|  |  | СП по МДС 81-25.2004*коэф.-т по письму Минрегиона от 21.02.2011 №3757-КК/08 | % | 77 * 1 |  | 9215 |  | 77 | 227416.08
| 3,1 | 204-0066 | Арматура-сетка из стали класса А-I диаметром 12-14 мм | т | -54.186 | 6585.3 | -356831 |  |  | -1884067.68
|  |  | Зарплата | 7: 0; 8: 0; 10: 24.68; 11: 0
|  |  | Эксплуатация машин | 7: 0; 8: 0; 10: 7.82; 11: 0
|  |  | в т.ч. зарплата машинистов | 7: 0; 8: 0; 10: 24.68; 11: 0
|  |  | Материальные ресурсы |  |  | 6585.3 | -356831 | Письмо ОАО "Концерн Росэнергоатом" № 9/Ф45/01/56 от 16.01.2015 | 5.28 | -1884067.68
| 4 | 204-0004 | Горячекатаная арматурная сталь гладкая класса А-I диаметром 12 мм | т | 0.4674 | 5067.7 | 2369 |  |  | 12674.15
|  |  | Зарплата | 7: 0; 8: 0; 10: 24.68; 11: 0
|  |  | Эксплуатация машин | 7: 0; 8: 0; 10: 7.82; 11: 0
|  |  | в т.ч. зарплата машинистов | 7: 0; 8: 0; 10: 24.68; 11: 0
|  |  | Материальные ресурсы |  |  | 5067.7 | 2369 | Письмо ОАО "Концерн Росэнергоатом" № 9/Ф45/01/56 от 16.01.2015 | 5.35 | 12674.15
| 5 | 204-0006 | Горячекатаная арматурная сталь гладкая класса А-I диаметром 16-18 мм | т | 8.3621 | 4872.8 | 40747 |  |  | 224515.97
|  |  | Зарплата | 7: 0; 8: 0; 10: 24.68; 11: 0
|  |  | Эксплуатация машин | 7: 0; 8: 0; 10: 7.82; 11: 0
|  |  | в т.ч. зарплата машинистов | 7: 0; 8: 0; 10: 24.68; 11: 0
|  |  | Материальные ресурсы |  |  | 4872.8 | 40747 | Письмо ОАО "Концерн Росэнергоатом" № 9/Ф45/01/56 от 16.01.2015 | 5.51 | 224515.97
| 6 | 204-0110 | Арматура А500С, диаметром 10 мм | т | 0.0045 | 8843.42 | 40 |  |  | 128.8
|  |  | Зарплата | 7: 0; 8: 0; 10: 24.68; 11: 0
|  |  | Эксплуатация машин | 7: 0; 8: 0; 10: 7.82; 11: 0
|  |  | в т.ч. зарплата машинистов | 7: 0; 8: 0; 10: 24.68; 11: 0
|  |  | Материальные ресурсы |  |  | 8843.42 | 40 | Письмо ОАО "Концерн Росэнергоатом" № 9/Ф45/01/56 от 16.01.2015 | 3.22 | 128.8
| 7 | 204-0109 | Арматура А500С, диаметром 12 мм | т | 11.7386 | 8843.42 | 103809 |  |  | 333226.89
|  |  | Зарплата | 7: 0; 8: 0; 10: 24.68; 11: 0
|  |  | Эксплуатация машин | 7: 0; 8: 0; 10: 7.82; 11: 0
|  |  | в т.ч. зарплата машинистов | 7: 0; 8: 0; 10: 24.68; 11: 0
|  |  | Материальные ресурсы |  |  | 8843.42 | 103809 | Письмо ОАО "Концерн Росэнергоатом" № 9/Ф45/01/56 от 16.01.2015 | 3.21 | 333226.89
| 8 | 204-0108 | Арматура А500С, диаметром 16 мм | т | 24.0117 | 8843.42 | 212346 |  |  | 664642.98
|  |  | Зарплата | 7: 0; 8: 0; 10: 24.68; 11: 0
|  |  | Эксплуатация машин | 7: 0; 8: 0; 10: 7.82; 11: 0
|  |  | в т.ч. зарплата машинистов | 7: 0; 8: 0; 10: 24.68; 11: 0
|  |  | Материальные ресурсы |  |  | 8843.42 | 212346 | Письмо ОАО "Концерн Росэнергоатом" № 9/Ф45/01/56 от 16.01.2015 | 3.13 | 664642.98
| 9 | 204-0106 | Арматура А500С, диаметром 20 мм | т | 8.3892 | 8843.42 | 74189 |  |  | 228502.12
|  |  | Зарплата | 7: 0; 8: 0; 10: 24.68; 11: 0
|  |  | Эксплуатация машин | 7: 0; 8: 0; 10: 7.82; 11: 0
|  |  | в т.ч. зарплата машинистов | 7: 0; 8: 0; 10: 24.68; 11: 0
|  |  | Материальные ресурсы |  |  | 8843.42 | 74189 | Письмо ОАО "Концерн Росэнергоатом" № 9/Ф45/01/56 от 16.01.2015 | 3.08 | 228502.12
| 10 | 204-0105 | Арматура А500С, диаметром 25 мм | т | 1.2125 | 8843.42 | 10723 |  |  | 32919.61
|  |  | Зарплата | 7: 0; 8: 0; 10: 24.68; 11: 0
|  |  | Эксплуатация машин | 7: 0; 8: 0; 10: 7.82; 11: 0
|  |  | в т.ч. зарплата машинистов | 7: 0; 8: 0; 10: 24.68; 11: 0
|  |  | Материальные ресурсы |  |  | 8843.42 | 10723 | Письмо ОАО "Концерн Росэнергоатом" № 9/Ф45/01/56 от 16.01.2015 | 3.07 | 32919.61
| 11 | 06-01-092-7 | Установка отдельных стержней в противопожарные перегородки выше отм. 0,000, диаметром до 8 мм | т | 2.665 | 7009.81 | 18681 |  |  | 117883.22
|  |  | Зарплата | 7: 350.62; 8: 934; 10: 24.68; 11: 23051.12
|  |  | Эксплуатация машин | 7: 43.83; 8: 117; 10: 10.4; 11: 1216.8
|  |  | в т.ч. зарплата машинистов | 7: 6.67; 8: 18; 10: 24.68; 11: 444.24
|  |  | Материальные ресурсы |  |  | 6615.36 | 17630 | Письмо ОАО "Концерн Росэнергоатом" № 9/Ф45/01/56 от 16.01.2015 | 5.31 | 93615.3
|  |  | НР по МДС 81-33.2004*коэф.-т по письму Минрегиона от 21.02.2011 №3757-КК/08 | % | 120 * 1 |  | 1142 |  | 120 | 28194.43
|  |  | СП по МДС 81-25.2004*коэф.-т по письму Минрегиона от 21.02.2011 №3757-КК/08 | % | 77 * 1 |  | 733 |  | 77 | 18091.43
| 11,1 | 204-0066 | Арматура-сетка из стали класса А-I диаметром 12-14 мм | т | -2.665 | 6585.3 | -17550 |  |  | -92664
|  |  | Зарплата | 7: 0; 8: 0; 10: 24.68; 11: 0
|  |  | Эксплуатация машин | 7: 0; 8: 0; 10: 7.82; 11: 0
|  |  | в т.ч. зарплата машинистов | 7: 0; 8: 0; 10: 24.68; 11: 0
|  |  | Материальные ресурсы |  |  | 6585.3 | -17550 | Письмо ОАО "Концерн Росэнергоатом" № 9/Ф45/01/56 от 16.01.2015 | 5.28 | -92664
| 12 | 204-0030 | Проволока арматурная из низкоуглеродистой стали Вр-I диаметром 5 мм | т | 0.1052 | 5655.4 | 595 |  |  | 3076.15
|  |  | Зарплата | 7: 0; 8: 0; 10: 24.68; 11: 0
|  |  | Эксплуатация машин | 7: 0; 8: 0; 10: 7.82; 11: 0
|  |  | в т.ч. зарплата машинистов | 7: 0; 8: 0; 10: 24.68; 11: 0
|  |  | Материальные ресурсы |  |  | 5655.4 | 595 | Письмо ОАО "Концерн Росэнергоатом" № 9/Ф45/01/56 от 16.01.2015 | 5.17 | 3076.15
| 13 | 204-0034 | Hадбавки к ценам заготовок за сборку и сварку каркасов и сеток плоских диаметром 5-6 мм | т | 0.1052 | 1949.1 | 205 |  |  | 940.95
|  |  | Зарплата | 7: 0; 8: 0; 10: 24.68; 11: 0
|  |  | Эксплуатация машин | 7: 0; 8: 0; 10: 7.82; 11: 0
|  |  | в т.ч. зарплата машинистов | 7: 0; 8: 0; 10: 24.68; 11: 0
|  |  | Материальные ресурсы |  |  | 1949.1 | 205 | Письмо ОАО "Концерн Росэнергоатом" № 9/Ф45/01/56 от 16.01.2015 | 4.59 | 940.95
| 14 | 204-0002 | Горячекатаная арматурная сталь гладкая класса А-I диаметром 8 мм | т | 2.5598 | 5599.3 | 14333 |  |  | 72094.99
|  |  | Зарплата | 7: 0; 8: 0; 10: 24.68; 11: 0
|  |  | Эксплуатация машин | 7: 0; 8: 0; 10: 7.82; 11: 0
|  |  | в т.ч. зарплата машинистов | 7: 0; 8: 0; 10: 24.68; 11: 0
|  |  | Материальные ресурсы |  |  | 5599.3 | 14333 | Письмо ОАО "Концерн Росэнергоатом" № 9/Ф45/01/56 от 16.01.2015 | 5.03 | 72094.99
| 15 | 06-01-092-8 | Установка отдельных стержней в противопожарные перегородки выше отм. 0,000, диаметром свыше 8 мм | т | 13.375 | 6834.64 | 91413 |  |  | 535464.75
|  |  | Зарплата | 7: 182.11; 8: 2436; 10: 24.68; 11: 60120.48
|  |  | Эксплуатация машин | 7: 42.18; 8: 564; 10: 10.41; 11: 5871.24
|  |  | в т.ч. зарплата машинистов | 7: 6.44; 8: 86; 10: 24.68; 11: 2122.48
|  |  | Материальные ресурсы |  |  | 6610.35 | 88413 | Письмо ОАО "Концерн Росэнергоатом" № 9/Ф45/01/56 от 16.01.2015 | 5.31 | 469473.03
|  |  | НР по МДС 81-33.2004*коэф.-т по письму Минрегиона от 21.02.2011 №3757-КК/08 | % | 120 * 1 |  | 3026 |  | 120 | 74691.55
|  |  | СП по МДС 81-25.2004*коэф.-т по письму Минрегиона от 21.02.2011 №3757-КК/08 | % | 77 * 1 |  | 1942 |  | 77 | 47927.08
| 15,1 | 204-0066 | Арматура-сетка из стали класса А-I диаметром 12-14 мм | т | -13.375 | 6585.3 | -88078 |  |  | -465051.84
|  |  | Зарплата | 7: 0; 8: 0; 10: 24.68; 11: 0
|  |  | Эксплуатация машин | 7: 0; 8: 0; 10: 7.82; 11: 0
|  |  | в т.ч. зарплата машинистов | 7: 0; 8: 0; 10: 24.68; 11: 0
|  |  | Материальные ресурсы |  |  | 6585.3 | -88078 | Письмо ОАО "Концерн Росэнергоатом" № 9/Ф45/01/56 от 16.01.2015 | 5.28 | -465051.84
| 16 | 204-0004 | Горячекатаная арматурная сталь гладкая класса А-I диаметром 12 мм | т | 0.5601 | 5067.7 | 2838 |  |  | 15183.3
|  |  | Зарплата | 7: 0; 8: 0; 10: 24.68; 11: 0
|  |  | Эксплуатация машин | 7: 0; 8: 0; 10: 7.82; 11: 0
|  |  | в т.ч. зарплата машинистов | 7: 0; 8: 0; 10: 24.68; 11: 0
|  |  | Материальные ресурсы |  |  | 5067.7 | 2838 | Письмо ОАО "Концерн Росэнергоатом" № 9/Ф45/01/56 от 16.01.2015 | 5.35 | 15183.3
| 17 | 204-0109 | Арматура А500С, диаметром 12 мм | т | 7.0669 | 8843.42 | 62496 |  |  | 200612.16
|  |  | Зарплата | 7: 0; 8: 0; 10: 24.68; 11: 0
|  |  | Эксплуатация машин | 7: 0; 8: 0; 10: 7.82; 11: 0
|  |  | в т.ч. зарплата машинистов | 7: 0; 8: 0; 10: 24.68; 11: 0
|  |  | Материальные ресурсы |  |  | 8843.42 | 62496 | Письмо ОАО "Концерн Росэнергоатом" № 9/Ф45/01/56 от 16.01.2015 | 3.21 | 200612.16
| 18 | 204-0108 | Арматура А500С, диаметром 16 мм | т | 1.335 | 8843.42 | 11806 |  |  | 36952.78
|  |  | Зарплата | 7: 0; 8: 0; 10: 24.68; 11: 0
|  |  | Эксплуатация машин | 7: 0; 8: 0; 10: 7.82; 11: 0
|  |  | в т.ч. зарплата машинистов | 7: 0; 8: 0; 10: 24.68; 11: 0
|  |  | Материальные ресурсы |  |  | 8843.42 | 11806 | Письмо ОАО "Концерн Росэнергоатом" № 9/Ф45/01/56 от 16.01.2015 | 3.13 | 36952.78
| 19 | 204-0106 | Арматура А500С, диаметром 20 мм | т | 1.0368 | 8843.42 | 9169 |  |  | 28240.52
|  |  | Зарплата | 7: 0; 8: 0; 10: 24.68; 11: 0
|  |  | Эксплуатация машин | 7: 0; 8: 0; 10: 7.82; 11: 0
|  |  | в т.ч. зарплата машинистов | 7: 0; 8: 0; 10: 24.68; 11: 0
|  |  | Материальные ресурсы |  |  | 8843.42 | 9169 | Письмо ОАО "Концерн Росэнергоатом" № 9/Ф45/01/56 от 16.01.2015 | 3.08 | 28240.52
| 20 | 204-0104 | Арматура А500С, диаметром 28 мм | т | 3.3762 | 8843.42 | 29857 |  |  | 91660.99
|  |  | Зарплата | 7: 0; 8: 0; 10: 24.68; 11: 0
|  |  | Эксплуатация машин | 7: 0; 8: 0; 10: 7.82; 11: 0
|  |  | в т.ч. зарплата машинистов | 7: 0; 8: 0; 10: 24.68; 11: 0
|  |  | Материальные ресурсы |  |  | 8843.42 | 29857 | Письмо ОАО "Концерн Росэнергоатом" № 9/Ф45/01/56 от 16.01.2015 | 3.07 | 91660.99
|  |  | Итого в баз. ценах / ценах III квартал 2014 (индекс к ФОТ 24,68 с 01 апреля 2014) | 8: 627046; 11: 3130957.75
|  |  | ИТОГО ПО СМЕТНОМУ РАСЧЕТУ | 8: 627046; 11: 3130957.75
Зимнее удорожание
|  |  | Итого СМР в базисных ценах/ ценах 3 кв. 2010 г. | 8: 627046; 11: 3130957.75
Индекс-дефлятор на 2011 г. в размере (письмо ОАО "Концерн Росэнергоатом" от 30.11.2010 №ЦА/07/4472 по данным Минэкономразвития по отрасли "Стр.-во, внут. рынок")
Итого СМР в базисных ценах/ ценах 2011 г.

## 38911
Исключены строки с Оборудованием | [9 empty] | Приложение №__________________ к Дополнительному соглашению №__________________ к договору № ______________________
Сметные расчеты стоимости работ и услуг по объектам UB
Основание:
Составлен в ценах 2000 года с пересчетом в уровень цен III квартал 2014 (индекс к ФОТ 24,68 с 01 апреля 2014)
№ п/п | № ОСР, № смет в составе | Обоснование расценки, ресурса в смете | Наименование глав ССР. Наименование объектов. Наименование локальных смет, наименование видов работ | Единица измере- ния | Кол-во единиц | Цена за ед. изм., руб. | Стоимость в базисных ценах 2000 года, руб. | Обоснование индексов пересчета | Индексы пересчета III квартал 2014 (индекс к ФОТ 24,68 с 01 апреля 2014) | Стоимость в текущих ценах без НДС, руб.
Договорной цены (п. сметы)
1 | 2 | 3 | 4 | 5 | 6 | 7 | 8 | 9 | 10 | 11
| ССР Глава 2. |  | Объекты основного производственного назначения | 8: 13451; 11: 155551.67
| ОСР 2-8А |  | Сооружение для блочных трансформаторов 2OUBF; 20UBH. Блок 2. | 8: 13451; 11: 155551.67
1 | ЛС NW2P.D.120.2.0UBF&&.&&&&&.012.TL.0008=0 Инв. 38911 сметн. стоим. 13 451 руб. |  | 20UBF. Сооружение для блочных трансформаторов. Фундаменты под сетчатое ограждение. Локальная смета. ОСР № 2-8.
| 1 | 05-01-055-1 | Бурение скважин диаметром 400 мм вращательным (роторным) способом в грунтах и породах группы 1 | м | 59 | 95.22 | 5618 |  |  | 47547.5
|  |  | Зарплата | 7: 6.2; 8: 366; 10: 24.68; 11: 9032.88
|  |  | Эксплуатация машин | 7: 77.75; 8: 4587; 10: 7.66; 11: 35136.42
|  |  | в т.ч. зарплата машинистов | 7: 9.91; 8: 585; 10: 24.68; 11: 14437.8
|  |  | Материальные ресурсы |  |  | 11.27 | 665 | Письмо ОАО "Концерн Росэнергоатом" № 9/Ф45/01/56 от 16.01.2015 | 5.08 | 3378.2
|  |  | НР по МДС 81-33.2004*коэф.-т по письму Минрегиона от 21.02.2011 №3757-КК/08 | % | 130 * 1 |  | 1236 |  | 130 | 30511.88
|  |  | СП по МДС 81-25.2004*коэф.-т по письму Минрегиона от 21.02.2011 №3757-КК/08 | % | 80 * 1 |  | 761 |  | 80 | 18776.54
| 1,1 | 101-9700 | Химреагенты | 5: т; 7: 0; 11: 0
|  |  | Зарплата | 7: 0; 8: 0; 10: 24.68; 11: 0
|  |  | Эксплуатация машин | 7: 0; 8: 0; 10: 7.82; 11: 0
|  |  | в т.ч. зарплата машинистов | 7: 0; 8: 0; 10: 24.68; 11: 0
|  |  | Материальные ресурсы | 7: 0; 8: 0; 10: 7.18; 11: 0
|  |  | НР по МДС 81-33.2004*коэф.-т по письму Минрегиона от 21.02.2011 №3757-КК/08 | % | 130 * 1 |  | 0 |  | 130 | 0
|  |  | СП по МДС 81-25.2004*коэф.-т по письму Минрегиона от 21.02.2011 №3757-КК/08 | % | 80 * 1 |  | 0 |  | 80 | 0
| 1,2 | 109-9101 | Расход бурового инструмента | 5: комплект; 7: 0; 11: 0
|  |  | Зарплата | 7: 0; 8: 0; 10: 24.68; 11: 0
|  |  | Эксплуатация машин | 7: 0; 8: 0; 10: 7.82; 11: 0
|  |  | в т.ч. зарплата машинистов | 7: 0; 8: 0; 10: 24.68; 11: 0
|  |  | Материальные ресурсы | 7: 0; 8: 0; 10: 7.18; 11: 0
|  |  | НР по МДС 81-33.2004*коэф.-т по письму Минрегиона от 21.02.2011 №3757-КК/08 | % | 130 * 1 |  | 0 |  | 130 | 0
|  |  | СП по МДС 81-25.2004*коэф.-т по письму Минрегиона от 21.02.2011 №3757-КК/08 | % | 80 * 1 |  | 0 |  | 80 | 0
| 1,3 | 407-0002 | Глина | 5: т; 7: 37.5; 11: 0
|  |  | Зарплата | 7: 0; 8: 0; 10: 24.68; 11: 0
|  |  | Эксплуатация машин | 7: 0; 8: 0; 10: 7.82; 11: 0
|  |  | в т.ч. зарплата машинистов | 7: 0; 8: 0; 10: 24.68; 11: 0
|  |  | Материальные ресурсы |  |  | 37.5 | 0 | Письмо ОАО "Концерн Росэнергоатом" № 9/Ф45/01/56 от 16.01.2015 | 15.64 | 0
| 2 | 06-01-001-13 | Устройство фундаментов-столбов бетонных Бетон тяжелый. крупность заполнителя более 40мм, класс В20 | 100 м3 | 0.077 | 60126.31 | 4630 |  |  | 36641.06
|  |  | Зарплата | 7: 4839.92; 8: 373; 10: 24.68; 11: 9205.64
|  |  | Эксплуатация машин | 7: 1398.5; 8: 108; 10: 10.47; 11: 1130.76
|  |  | в т.ч. зарплата машинистов | 7: 218.64; 8: 17; 10: 24.68; 11: 419.56
|  |  | Материальные ресурсы |  |  | 53887.89 | 4149 | Письмо ОАО "Концерн Росэнергоатом" № 9/Ф45/01/56 от 16.01.2015 | 6.34 | 26304.66
|  |  | НР по МДС 81-33.2004*коэф.-т по письму Минрегиона от 21.02.2011 №3757-КК/08 | % | 105 * 1 |  | 410 |  | 105 | 10106.46
|  |  | СП по МДС 81-25.2004*коэф.-т по письму Минрегиона от 21.02.2011 №3757-КК/08 | % | 65 * 1 |  | 254 |  | 65 | 6256.38
| 2,1 | 401-0023 | Бетон тяжелый, крупность заполнителя более 40 мм, класс В 7,5 (М100) | м3 | -7.854 | 492 | -3864 |  |  | -24072.72
|  |  | Зарплата | 7: 0; 8: 0; 10: 24.68; 11: 0
|  |  | Эксплуатация машин | 7: 0; 8: 0; 10: 7.82; 11: 0
|  |  | в т.ч. зарплата машинистов | 7: 0; 8: 0; 10: 24.68; 11: 0
|  |  | Материальные ресурсы |  |  | 492 | -3864 | Письмо ОАО "Концерн Росэнергоатом" № 9/Ф45/01/56 от 16.01.2015 | 6.23 | -24072.72
| 3 | 401-0047 | Бетон тяжелый, крупность заполнителя 40 мм, класс В 20 (М250) | м3 | 7.854 | 561 | 4406 |  |  | 29784.56
|  |  | Зарплата | 7: 0; 8: 0; 10: 24.68; 11: 0
|  |  | Эксплуатация машин | 7: 0; 8: 0; 10: 7.82; 11: 0
|  |  | в т.ч. зарплата машинистов | 7: 0; 8: 0; 10: 24.68; 11: 0
|  |  | Материальные ресурсы |  |  | 561 | 4406 | Письмо ОАО "Концерн Росэнергоатом" № 9/Ф45/01/56 от 16.01.2015 | 6.76 | 29784.56
|  |  | Итого в баз. ценах / ценах III квартал 2014 (индекс к ФОТ 24,68 с 01 апреля 2014) | 8: 13451; 11: 155551.67
|  |  | ИТОГО ПО СМЕТНОМУ РАСЧЕТУ | 8: 13451; 11: 155551.67
Зимнее удорожание
|  |  | Итого СМР в базисных ценах/ ценах 3 кв. 2010 г. | 8: 13451; 11: 155551.67
Индекс-дефлятор на 2011 г. в размере (письмо ОАО "Концерн Росэнергоатом" от 30.11.2010 №ЦА/07/4472 по данным Минэкономразвития по отрасли "Стр.-во, внут. рынок")
Итого СМР в базисных ценах/ ценах 2011 г.

## 39030
Исключены строки с Оборудованием | [9 empty] | Приложение №__________________ к Дополнительному соглашению №__________________ к договору № ______________________
Сметные расчеты стоимости работ и услуг по объектам UB
Основание:
Составлен в ценах 2000 года с пересчетом в уровень цен III квартал 2014 (индекс к ФОТ 24,68 с 01 апреля 2014)
№ п/п | № ОСР, № смет в составе | Обоснование расценки, ресурса в смете | Наименование глав ССР. Наименование объектов. Наименование локальных смет, наименование видов работ | Единица измере- ния | Кол-во единиц | Цена за ед. изм., руб. | Стоимость в базисных ценах 2000 года, руб. | Обоснование индексов пересчета | Индексы пересчета III квартал 2014 (индекс к ФОТ 24,68 с 01 апреля 2014) | Стоимость в текущих ценах без НДС, руб.
Договорной цены (п. сметы)
1 | 2 | 3 | 4 | 5 | 6 | 7 | 8 | 9 | 10 | 11
| ССР Глава 2. |  | Объекты основного производственного назначения | 8: 726580; 11: 9849169.82
| ОСР 2-8А |  | Сооружение для блочных трансформаторов 2OUBF; 20UBH. Блок 2. | 8: 726580; 11: 9849169.82
1 | ЛС NW2P.D.120.2.0UBF&&.&&&&&.012.TL.0003=0 Инв. 39030 сметн. стоим. 726 580 руб. |  | 20UBF. Сооружение для блочных трансформаторов. Монолитные железобетонные плиты под пути перекатки. Геометрия. Локальная смета ОСР № 2-8.
| 1 | 06-01-001-1 | Устройство бетонной подготовки Бетон тяжелый, крупность заполнителя 40 мм, класс В3,5 (М50) | 100 м3 | 0.892 | 43964.12 | 39215 |  |  | 309549.74
|  |  | Зарплата | 7: 1335.6; 8: 1191; 10: 24.68; 11: 29393.88
|  |  | Эксплуатация машин | 7: 1234.72; 8: 1101; 10: 10.65; 11: 11725.65
|  |  | в т.ч. зарплата машинистов | 7: 202.02; 8: 180; 10: 24.68; 11: 4442.4
|  |  | Материальные ресурсы |  |  | 41393.8 | 36923 | Письмо ОАО "Концерн Росэнергоатом" № 9/Ф45/01/56 от 16.01.2015 | 7.27 | 268430.21
|  |  | НР по МДС 81-33.2004*коэф.-т по письму Минрегиона от 21.02.2011 №3757-КК/08 | % | 105 * 1 |  | 1440 |  | 105 | 35528.09
|  |  | СП по МДС 81-25.2004*коэф.-т по письму Минрегиона от 21.02.2011 №3757-КК/08 | % | 65 * 1 |  | 891 |  | 65 | 21993.58
| 1,1 | 401-0041 | Бетон тяжелый, крупность заполнителя 40 мм, класс В 3,5 (М50) | м3 | -90.984 | 400 | -36394 |  |  | -260217.1
|  |  | Зарплата | 7: 0; 8: 0; 10: 24.68; 11: 0
|  |  | Эксплуатация машин | 7: 0; 8: 0; 10: 7.82; 11: 0
|  |  | в т.ч. зарплата машинистов | 7: 0; 8: 0; 10: 24.68; 11: 0
|  |  | Материальные ресурсы |  |  | 400 | -36394 | Письмо ОАО "Концерн Росэнергоатом" № 9/Ф45/01/56 от 16.01.2015 | 7.15 | -260217.1
| 2 | 401-0044 | Бетон тяжелый, крупность заполнителя 40 мм, класс В 10 (М150) | м3 | 90.984 | 514 | 46766 |  |  | 317541.14
|  |  | Зарплата | 7: 0; 8: 0; 10: 24.68; 11: 0
|  |  | Эксплуатация машин | 7: 0; 8: 0; 10: 7.82; 11: 0
|  |  | в т.ч. зарплата машинистов | 7: 0; 8: 0; 10: 24.68; 11: 0
|  |  | Материальные ресурсы |  |  | 514 | 46766 | Письмо ОАО "Концерн Росэнергоатом" № 9/Ф45/01/56 от 16.01.2015 | 6.79 | 317541.14
| 3 | 12-02-001-4 | Устройство гидроизоляции горизонтальных поверхностей. Обмазочная гидроизоляция типа "Гидропен" проникающий | 100 м2 | 4.462 | 1117.35 | 4986 |  |  | 57171.28
|  |  | Зарплата | 7: 209.53; 8: 935; 10: 24.68; 11: 23075.8
|  |  | Эксплуатация машин | 7: 127.02; 8: 567; 10: 9.44; 11: 5352.48
|  |  | в т.ч. зарплата машинистов | 7: 12.02; 8: 54; 10: 24.68; 11: 1332.72
|  |  | Материальные ресурсы |  |  | 780.8 | 3484 | Письмо ОАО "Концерн Росэнергоатом" № 9/Ф45/01/56 от 16.01.2015 | 8.25 | 28743
|  |  | НР по МДС 81-33.2004*коэф.-т по письму Минрегиона от 21.02.2011 №3757-КК/08 | % | 120 * 1 |  | 1187 |  | 120 | 29290.22
|  |  | СП по МДС 81-25.2004*коэф.-т по письму Минрегиона от 21.02.2011 №3757-КК/08 | % | 65 * 1 |  | 643 |  | 65 | 15865.54
| 3,1 | 101-0594 | Мастика битумная кровельная горячая | т | -1.0887 | 3200 | -3484 |  |  | -28743
|  |  | Зарплата | 7: 0; 8: 0; 10: 24.68; 11: 0
|  |  | Эксплуатация машин | 7: 0; 8: 0; 10: 7.82; 11: 0
|  |  | в т.ч. зарплата машинистов | 7: 0; 8: 0; 10: 24.68; 11: 0
|  |  | Материальные ресурсы |  |  | 3200 | -3484 | Письмо ОАО "Концерн Росэнергоатом" № 9/Ф45/01/56 от 16.01.2015 | 8.25 | -28743
| 4 | 101-1763 | Обмазочная гидроизоляция типа "Гидропен" проникающий | т | 1.0887 | 9080 | 9886 |  |  | 244770.04
|  |  | Зарплата | 7: 0; 8: 0; 10: 24.68; 11: 0
|  |  | Эксплуатация машин | 7: 0; 8: 0; 10: 7.82; 11: 0
|  |  | в т.ч. зарплата машинистов | 7: 0; 8: 0; 10: 24.68; 11: 0
|  |  | Материальные ресурсы |  |  | 9080 | 9886 | Письмо ОАО "Концерн Росэнергоатом" № 9/Ф45/01/56 от 16.01.2015 | 24.76 | 244770.04 | 1.2. | проникающий 1 тн в ценах 3 кв | 224822.03
| 5 | 12-02-001-5 | Устройство гидроизоляции горизонтальных поверхностей. Обмазочная гидроизоляция типа "Гидропен" эластичный | 100 м2 | 4.462 | 994.37 | 4437 |  |  | 46140.49
|  |  | Зарплата | 7: 133.49; 8: 596; 10: 24.68; 11: 14709.28
|  |  | Эксплуатация машин | 7: 80.08; 8: 357; 10: 7.53; 11: 2688.21
|  |  | в т.ч. зарплата машинистов | 7: 3.12; 8: 14; 10: 24.68; 11: 345.52
|  |  | Материальные ресурсы |  |  | 780.8 | 3484 | Письмо ОАО "Концерн Росэнергоатом" № 9/Ф45/01/56 от 16.01.2015 | 8.25 | 28743
|  |  | НР по МДС 81-33.2004*коэф.-т по письму Минрегиона от 21.02.2011 №3757-КК/08 | % | 120 * 1 |  | 732 |  | 120 | 18065.76
|  |  | СП по МДС 81-25.2004*коэф.-т по письму Минрегиона от 21.02.2011 №3757-КК/08 | % | 65 * 1 |  | 397 |  | 65 | 9785.62
| 5,1 | 101-0594 | Мастика битумная кровельная горячая | т | -1.0887 | 3200 | -3484 |  |  | -28743
|  |  | Зарплата | 7: 0; 8: 0; 10: 24.68; 11: 0
|  |  | Эксплуатация машин | 7: 0; 8: 0; 10: 7.82; 11: 0
|  |  | в т.ч. зарплата машинистов | 7: 0; 8: 0; 10: 24.68; 11: 0
|  |  | Материальные ресурсы |  |  | 3200 | -3484 | Письмо ОАО "Концерн Росэнергоатом" № 9/Ф45/01/56 от 16.01.2015 | 8.25 | -28743
| 6 | 101-1763 | Обмазочная гидроизоляция типа "Гидропен" эластичный | т | 1.0887 | 9080 | 9886 |  |  | 214082.53
|  |  | Зарплата | 7: 0; 8: 0; 10: 24.68; 11: 0
|  |  | Эксплуатация машин | 7: 0; 8: 0; 10: 7.82; 11: 0
|  |  | в т.ч. зарплата машинистов | 7: 0; 8: 0; 10: 24.68; 11: 0
|  |  | Материальные ресурсы |  |  | 9080 | 9886 | Письмо ОАО "Концерн Росэнергоатом" № 9/Ф45/01/56 от 16.01.2015 | 21.66 | 214082.53 | 1.4. | эластичный 1 тн в ценах 3 кв | 196635.46
| 7 | 12-02-002-2 | Устройство гидроизоляции вертикальных поверхностей. Обмазочная гидроизоляция типа "Гидропен" проникающий | 100 м2 | 0.805 | 1172.46 | 945 |  |  | 11216.69
|  |  | Зарплата | 7: 241.89; 8: 195; 10: 24.68; 11: 4812.6
|  |  | Эксплуатация машин | 7: 149.77; 8: 121; 10: 10.04; 11: 1214.84
|  |  | в т.ч. зарплата машинистов | 7: 16.69; 8: 13; 10: 24.68; 11: 320.84
|  |  | Материальные ресурсы |  |  | 780.8 | 629 | Письмо ОАО "Концерн Росэнергоатом" № 9/Ф45/01/56 от 16.01.2015 | 8.25 | 5189.25
|  |  | НР по МДС 81-33.2004*коэф.-т по письму Минрегиона от 21.02.2011 №3757-КК/08 | % | 120 * 1 |  | 250 |  | 120 | 6160.13
|  |  | СП по МДС 81-25.2004*коэф.-т по письму Минрегиона от 21.02.2011 №3757-КК/08 | % | 65 * 1 |  | 135 |  | 65 | 3336.74
| 7,1 | 101-0594 | Мастика битумная кровельная горячая | т | -0.19642 | 3200 | -629 |  |  | -5189.25
|  |  | Зарплата | 7: 0; 8: 0; 10: 24.68; 11: 0
|  |  | Эксплуатация машин | 7: 0; 8: 0; 10: 7.82; 11: 0
|  |  | в т.ч. зарплата машинистов | 7: 0; 8: 0; 10: 24.68; 11: 0
|  |  | Материальные ресурсы |  |  | 3200 | -629 | Письмо ОАО "Концерн Росэнергоатом" № 9/Ф45/01/56 от 16.01.2015 | 8.25 | -5189.25
| 8 | 101-1763 | Обмазочная гидроизоляция типа "Гидропен" проникающий | т | 0.19642 | 9080 | 1783 |  |  | 44159.54
|  |  | Зарплата | 7: 0; 8: 0; 10: 24.68; 11: 0
|  |  | Эксплуатация машин | 7: 0; 8: 0; 10: 7.82; 11: 0
|  |  | в т.ч. зарплата машинистов | 7: 0; 8: 0; 10: 24.68; 11: 0
|  |  | Материальные ресурсы |  |  | 9080 | 1783 | Письмо ОАО "Концерн Росэнергоатом" № 9/Ф45/01/56 от 16.01.2015 | 24.77 | 44159.54 | 1.2. | проникающий 1 тн в ценах 3 кв | 224822.03
| 9 | 12-02-002-3 | Устройство гидроизоляции вертикальных поверхностей. Обмазочная гидроизоляция типа "Гидропен" эластичный | 100 м2 | 0.805 | 1026.73 | 827 |  |  | 8978.29
|  |  | Зарплата | 7: 165.85; 8: 134; 10: 24.68; 11: 3307.12
|  |  | Эксплуатация машин | 7: 80.08; 8: 64; 10: 7.53; 11: 481.92
|  |  | в т.ч. зарплата машинистов | 7: 3.12; 8: 3; 10: 24.68; 11: 74.04
|  |  | Материальные ресурсы |  |  | 780.8 | 629 | Письмо ОАО "Концерн Росэнергоатом" № 9/Ф45/01/56 от 16.01.2015 | 8.25 | 5189.25
|  |  | НР по МДС 81-33.2004*коэф.-т по письму Минрегиона от 21.02.2011 №3757-КК/08 | % | 120 * 1 |  | 164 |  | 120 | 4057.39
|  |  | СП по МДС 81-25.2004*коэф.-т по письму Минрегиона от 21.02.2011 №3757-КК/08 | % | 65 * 1 |  | 89 |  | 65 | 2197.75
| 9,1 | 101-0594 | Мастика битумная кровельная горячая | т | -0.19642 | 3200 | -629 |  |  | -5189.25
|  |  | Зарплата | 7: 0; 8: 0; 10: 24.68; 11: 0
|  |  | Эксплуатация машин | 7: 0; 8: 0; 10: 7.82; 11: 0
|  |  | в т.ч. зарплата машинистов | 7: 0; 8: 0; 10: 24.68; 11: 0
|  |  | Материальные ресурсы |  |  | 3200 | -629 | Письмо ОАО "Концерн Росэнергоатом" № 9/Ф45/01/56 от 16.01.2015 | 8.25 | -5189.25
| 10 | 101-1763 | Обмазочная гидроизоляция типа "Гидропен" эластичный | т | 0.19642 | 9080 | 1783 |  |  | 38623.14
|  |  | Зарплата | 7: 0; 8: 0; 10: 24.68; 11: 0
|  |  | Эксплуатация машин | 7: 0; 8: 0; 10: 7.82; 11: 0
|  |  | в т.ч. зарплата машинистов | 7: 0; 8: 0; 10: 24.68; 11: 0
|  |  | Материальные ресурсы |  |  | 9080 | 1783 | Письмо ОАО "Концерн Росэнергоатом" № 9/Ф45/01/56 от 16.01.2015 | 21.66 | 38623.14 | 1.4. | эластичный 1 тн в ценах 3 кв | 196635.46
| 11 | 11-01-011-1 | Устройство стяжек цементных: толщиной 20 мм | 100 м2 | 4.4667 | 1355.27 | 6053 |  |  | 66920
|  |  | Зарплата | 7: 298.3; 8: 1332; 10: 24.68; 11: 32873.76
|  |  | Эксплуатация машин | 7: 77.39; 8: 346; 10: 14.44; 11: 4996.24
|  |  | в т.ч. зарплата машинистов | 7: 14.4; 8: 64; 10: 24.68; 11: 1579.52
|  |  | Материальные ресурсы |  |  | 979.58 | 4375 | Письмо ОАО "Концерн Росэнергоатом" № 9/Ф45/01/56 от 16.01.2015 | 6.64 | 29050
|  |  | НР по МДС 81-33.2004*коэф.-т по письму Минрегиона от 21.02.2011 №3757-КК/08 | % | 123 * 1 |  | 1717 |  | 123 | 42377.53
|  |  | СП по МДС 81-25.2004*коэф.-т по письму Минрегиона от 21.02.2011 №3757-КК/08 | % | 75 * 1 |  | 1047 |  | 75 | 25839.96
| 12 | 11-01-011-2 | Устройство стяжек цементных: на каждые 5 мм изменения толщины стяжки добавлять или исключать к норме 11-01-011-01 | 100 м2 | 4.4667 | 519.5 | 2321 |  |  | 16866.42
|  |  | Зарплата | 7: 7.56; 8: 34; 10: 24.68; 11: 839.12
|  |  | Эксплуатация машин | 7: 26.42; 8: 118; 10: 14.14; 11: 1668.52
|  |  | в т.ч. зарплата машинистов | 7: 4.76; 8: 21; 10: 24.68; 11: 518.28
|  |  | Материальные ресурсы |  |  | 485.52 | 2169 | Письмо ОАО "Концерн Росэнергоатом" № 9/Ф45/01/56 от 16.01.2015 | 6.62 | 14358.78
|  |  | НР по МДС 81-33.2004*коэф.-т по письму Минрегиона от 21.02.2011 №3757-КК/08 | % | 123 * 1 |  | 68 |  | 123 | 1669.6
|  |  | СП по МДС 81-25.2004*коэф.-т по письму Минрегиона от 21.02.2011 №3757-КК/08 | % | 75 * 1 |  | 41 |  | 75 | 1018.05
| 13 | 06-01-005-3 | Устройство плит | 100 м3 | 2.014 | 57300.98 | 115404 |  |  | 804297.54
|  |  | Зарплата | 7: 2003.08; 8: 4034; 10: 24.68; 11: 99559.12
|  |  | Эксплуатация машин | 7: 970.28; 8: 1954; 10: 11.81; 11: 23076.74
|  |  | в т.ч. зарплата машинистов | 7: 181.64; 8: 366; 10: 24.68; 11: 9032.88
|  |  | Материальные ресурсы |  |  | 54327.62 | 109416 | Письмо ОАО "Концерн Росэнергоатом" № 9/Ф45/01/56 от 16.01.2015 | 6.23 | 681661.68
|  |  | НР по МДС 81-33.2004*коэф.-т по письму Минрегиона от 21.02.2011 №3757-КК/08 | % | 105 * 1 |  | 4620 |  | 105 | 114021.6
|  |  | СП по МДС 81-25.2004*коэф.-т по письму Минрегиона от 21.02.2011 №3757-КК/08 | % | 65 * 1 |  | 2860 |  | 65 | 70584.8
| 13,1 | 401-0025 | Бетон тяжелый, крупность заполнителя более 40 мм, класс В 12,5 (М150) | м3 | -205.428 | 514 | -105590 |  |  | -652546.2
|  |  | Зарплата | 7: 0; 8: 0; 10: 24.68; 11: 0
|  |  | Эксплуатация машин | 7: 0; 8: 0; 10: 7.82; 11: 0
|  |  | в т.ч. зарплата машинистов | 7: 0; 8: 0; 10: 24.68; 11: 0
|  |  | Материальные ресурсы |  |  | 514 | -105590 | Письмо ОАО "Концерн Росэнергоатом" № 9/Ф45/01/56 от 16.01.2015 | 6.18 | -652546.2
| 14 | 401-0033 | Бетон тяжелый, крупность заполнителя более 40 мм, класс В 40 (М500) | м3 | 205.428 | 723 | 148524 |  |  | 1073828.52
|  |  | Зарплата | 7: 0; 8: 0; 10: 24.68; 11: 0
|  |  | Эксплуатация машин | 7: 0; 8: 0; 10: 7.82; 11: 0
|  |  | в т.ч. зарплата машинистов | 7: 0; 8: 0; 10: 24.68; 11: 0
|  |  | Материальные ресурсы |  |  | 723 | 148524 | Письмо ОАО "Концерн Росэнергоатом" № 9/Ф45/01/56 от 16.01.2015 | 7.23 | 1073828.52
| 15 | СЦМ ТЧ ч.4 табл.1 | Надбавка за марку бетона В40 W6 F100 1,5%; 653р*1,5/100=9,79р) | м3 | 205.428 | 9.79 | 2011 |  |  | 14539.53
|  |  | Зарплата | 7: 0; 8: 0; 10: 24.68; 11: 0
|  |  | Эксплуатация машин | 7: 0; 8: 0; 10: 7.82; 11: 0
|  |  | в т.ч. зарплата машинистов | 7: 0; 8: 0; 10: 24.68; 11: 0
|  |  | Материальные ресурсы |  |  | 9.79 | 2011 | Письмо ОАО "Концерн Росэнергоатом" № 9/Ф45/01/56 от 16.01.2015 | 7.23 | 14539.53
| 16 | 06-01-005-3 | Устройство плит | 100 м3 | 0.025 | 57300.98 | 1432 |  |  | 9977.78
|  |  | Зарплата | 7: 2003.08; 8: 50; 10: 24.68; 11: 1234
|  |  | Эксплуатация машин | 7: 970.28; 8: 24; 10: 11.81; 11: 283.44
|  |  | в т.ч. зарплата машинистов | 7: 181.64; 8: 5; 10: 24.68; 11: 123.4
|  |  | Материальные ресурсы |  |  | 54327.62 | 1358 | Письмо ОАО "Концерн Росэнергоатом" № 9/Ф45/01/56 от 16.01.2015 | 6.23 | 8460.34
|  |  | НР по МДС 81-33.2004*коэф.-т по письму Минрегиона от 21.02.2011 №3757-КК/08 | % | 105 * 1 |  | 58 |  | 105 | 1425.27
|  |  | СП по МДС 81-25.2004*коэф.-т по письму Минрегиона от 21.02.2011 №3757-КК/08 | % | 65 * 1 |  | 36 |  | 65 | 882.31
| 16,1 | 401-0025 | Бетон тяжелый, крупность заполнителя более 40 мм, класс В 12,5 (М150) | м3 | -2.55 | 514 | -1311 |  |  | -8101.98
|  |  | Зарплата | 7: 0; 8: 0; 10: 24.68; 11: 0
|  |  | Эксплуатация машин | 7: 0; 8: 0; 10: 7.82; 11: 0
|  |  | в т.ч. зарплата машинистов | 7: 0; 8: 0; 10: 24.68; 11: 0
|  |  | Материальные ресурсы |  |  | 514 | -1311 | Письмо ОАО "Концерн Росэнергоатом" № 9/Ф45/01/56 от 16.01.2015 | 6.18 | -8101.98
| 17 | 401-0033 | Бетон тяжелый, крупность заполнителя более 40 мм, класс В 40 (М500) | м3 | 2.55 | 723 | 1844 |  |  | 13332.12
|  |  | Зарплата | 7: 0; 8: 0; 10: 24.68; 11: 0
|  |  | Эксплуатация машин | 7: 0; 8: 0; 10: 7.82; 11: 0
|  |  | в т.ч. зарплата машинистов | 7: 0; 8: 0; 10: 24.68; 11: 0
|  |  | Материальные ресурсы |  |  | 723 | 1844 | Письмо ОАО "Концерн Росэнергоатом" № 9/Ф45/01/56 от 16.01.2015 | 7.23 | 13332.12
| 18 | СЦМ ТЧ ч.4 табл.1 | Надбавка за марку В25 W6 F50 (1,0%+1,5%=2,5%; 535р*2,5/100=13,38р) | м3 | 2.55 | 9.79 | 25 |  |  | 180.75
|  |  | Зарплата | 7: 0; 8: 0; 10: 24.68; 11: 0
|  |  | Эксплуатация машин | 7: 0; 8: 0; 10: 7.82; 11: 0
|  |  | в т.ч. зарплата машинистов | 7: 0; 8: 0; 10: 24.68; 11: 0
|  |  | Материальные ресурсы |  |  | 9.79 | 25 | Письмо ОАО "Концерн Росэнергоатом" № 9/Ф45/01/56 от 16.01.2015 | 7.23 | 180.75
| 19 | 26-01-041-1 | Утепление покрытий плитами из материала "Пеноплекс": стен и колонн прямоугольных | м3 | 0.5 | 1273.58 | 637 |  |  | 4400.66
|  |  | Зарплата | 7: 166.44; 8: 83; 10: 24.68; 11: 2048.44
|  |  | Эксплуатация машин | 7: 41.89; 8: 21; 10: 8.71; 11: 182.91
|  |  | в т.ч. зарплата машинистов | 7: 3.45; 8: 2; 10: 24.68; 11: 49.36
|  |  | Материальные ресурсы |  |  | 1065.25 | 533 | Письмо ОАО "Концерн Росэнергоатом" № 9/Ф45/01/56 от 16.01.2015 | 4.07 | 2169.31
|  |  | НР по МДС 81-33.2004*коэф.-т по письму Минрегиона от 21.02.2011 №3757-КК/08 | % | 100 * 1 |  | 85 |  | 100 | 2097.8
|  |  | СП по МДС 81-25.2004*коэф.-т по письму Минрегиона от 21.02.2011 №3757-КК/08 | % | 70 * 1 |  | 60 |  | 70 | 1468.46
| 20 | 06-01-068-3 | Устройство деформационных швов в емкостных сооружениях с применением герметика | 100 м | 0.452 | 12217.22 | 5522 |  |  | 29421.78
|  |  | Зарплата | 7: 193.56; 8: 87; 10: 24.68; 11: 2147.16
|  |  | Эксплуатация машин | 7: 18.86; 8: 9; 10: 10.04; 11: 90.36
|  |  | в т.ч. зарплата машинистов | 7: 2.33; 8: 1; 10: 24.68; 11: 24.68
|  |  | Материальные ресурсы |  |  | 12004.8 | 5426 | Письмо ОАО "Концерн Росэнергоатом" № 9/Ф45/01/56 от 16.01.2015 | 5.01 | 27184.26
|  |  | НР по МДС 81-33.2004*коэф.-т по письму Минрегиона от 21.02.2011 №3757-КК/08 | % | 105 * 1 |  | 92 |  | 105 | 2280.43
|  |  | СП по МДС 81-25.2004*коэф.-т по письму Минрегиона от 21.02.2011 №3757-КК/08 | % | 65 * 1 |  | 57 |  | 65 | 1411.7
| 20,1 | 101-1701 | Гермит (шнур диаметром 40 мм) | кг | -84.072 | 17.8 | -1496 |  |  | -6866.64
|  |  | Зарплата | 7: 0; 8: 0; 10: 24.68; 11: 0
|  |  | Эксплуатация машин | 7: 0; 8: 0; 10: 7.82; 11: 0
|  |  | в т.ч. зарплата машинистов | 7: 0; 8: 0; 10: 24.68; 11: 0
|  |  | Материальные ресурсы |  |  | 17.8 | -1496 | Письмо ОАО "Концерн Росэнергоатом" № 9/Ф45/01/56 от 16.01.2015 | 4.59 | -6866.64
| 21 | 09-06-020-1 | Монтаж конструкций путей коксовыталкивателя | 100 м | 2.656 | 65719.88 | 174552 |  |  | 2168372.45
|  |  | Зарплата | 7: 12252.58; 8: 32543; 10: 24.68; 11: 803161.24
|  |  | Эксплуатация машин | 7: 49106.61; 8: 130427; 10: 9.93; 11: 1295140.11
|  |  | в т.ч. зарплата машинистов | 7: 6648.24; 8: 17658; 10: 24.68; 11: 435799.44
|  |  | Материальные ресурсы |  |  | 4360.69 | 11582 | Письмо ОАО "Концерн Росэнергоатом" № 9/Ф45/01/56 от 16.01.2015 | 6.05 | 70071.1
|  |  | НР по МДС 81-33.2004*коэф.-т по письму Минрегиона от 21.02.2011 №3757-КК/08 | % | 90 * 1 |  | 45181 |  | 90 | 1115064.61
|  |  | СП по МДС 81-25.2004*коэф.-т по письму Минрегиона от 21.02.2011 №3757-КК/08 | % | 85 * 1 |  | 42671 |  | 85 | 1053116.58
| 22 | 105-0049 | Рельсы железнодорожные широкой колеи 1 группы тип Р-65, марка стали М76В | м | 265.6 | 211 | 56042 |  |  | 613099.48
|  |  | Зарплата | 7: 0; 8: 0; 10: 24.68; 11: 0
|  |  | Эксплуатация машин | 7: 0; 8: 0; 10: 7.82; 11: 0
|  |  | в т.ч. зарплата машинистов | 7: 0; 8: 0; 10: 24.68; 11: 0
|  |  | Материальные ресурсы |  |  | 211 | 56042 | Письмо ОАО "Концерн Росэнергоатом" № 9/Ф45/01/56 от 16.01.2015 | 10.94 | 613099.48
| 23 | 107-0020 | Шайбы плоские для путевых болтов диаметром 24 мм, исполнение 2 | т | 0.0011 | 7660 | 8 |  |  | 59.52
|  |  | Зарплата | 7: 0; 8: 0; 10: 24.68; 11: 0
|  |  | Эксплуатация машин | 7: 0; 8: 0; 10: 7.82; 11: 0
|  |  | в т.ч. зарплата машинистов | 7: 0; 8: 0; 10: 24.68; 11: 0
|  |  | Материальные ресурсы |  |  | 7660 | 8 | Письмо ОАО "Концерн Росэнергоатом" № 9/Ф45/01/56 от 16.01.2015 | 7.44 | 59.52
| 24 | 101-0126 | Гайки шестигранные диаметр резьбы 24 мм | т | 0.5424 | 7340 | 3981 |  |  | 20223.48
|  |  | Зарплата | 7: 0; 8: 0; 10: 24.68; 11: 0
|  |  | Эксплуатация машин | 7: 0; 8: 0; 10: 7.82; 11: 0
|  |  | в т.ч. зарплата машинистов | 7: 0; 8: 0; 10: 24.68; 11: 0
|  |  | Материальные ресурсы |  |  | 7340 | 3981 | Письмо ОАО "Концерн Росэнергоатом" № 9/Ф45/01/56 от 16.01.2015 | 5.08 | 20223.48
| 25 | 107-0020 | Шайбы плоские для путевых болтов диаметром 24 мм, исполнение 2 | т | 0.1085 | 7660 | 831 |  |  | 6182.64
|  |  | Зарплата | 7: 0; 8: 0; 10: 24.68; 11: 0
|  |  | Эксплуатация машин | 7: 0; 8: 0; 10: 7.82; 11: 0
|  |  | в т.ч. зарплата машинистов | 7: 0; 8: 0; 10: 24.68; 11: 0
|  |  | Материальные ресурсы |  |  | 7660 | 831 | Письмо ОАО "Концерн Росэнергоатом" № 9/Ф45/01/56 от 16.01.2015 | 7.44 | 6182.64
| 26 | 105-0006 | Болты для рельсовых стыков класс 10.9 диаметром 24 мм | т | 0.0052 | 14660 | 76 |  |  | 340.48
|  |  | Зарплата | 7: 0; 8: 0; 10: 24.68; 11: 0
|  |  | Эксплуатация машин | 7: 0; 8: 0; 10: 7.82; 11: 0
|  |  | в т.ч. зарплата машинистов | 7: 0; 8: 0; 10: 24.68; 11: 0
|  |  | Материальные ресурсы |  |  | 14660 | 76 | Письмо ОАО "Концерн Росэнергоатом" № 9/Ф45/01/56 от 16.01.2015 | 4.48 | 340.48
| 27 | 06-01-015-8 | Установка закладных деталей весом до 20 кг | т | 10.0723 | 7583.55 | 76384 |  |  | 1176031.5
|  |  | Зарплата | 7: 539.9; 8: 5438; 10: 24.68; 11: 134209.84
|  |  | Эксплуатация машин | 7: 29.75; 8: 300; 10: 8.73; 11: 2619
|  |  | в т.ч. зарплата машинистов | 7: 3.98; 8: 40; 10: 24.68; 11: 987.2
|  |  | Материальные ресурсы |  |  | 7013.9 | 70646 | Письмо ОАО "Концерн Росэнергоатом" № 9/Ф45/01/56 от 16.01.2015 | 14.71 | 1039202.66
|  |  | НР по МДС 81-33.2004*коэф.-т по письму Минрегиона от 21.02.2011 №3757-КК/08 | % | 105 * 1 |  | 5752 |  | 105 | 141959
|  |  | СП по МДС 81-25.2004*коэф.-т по письму Минрегиона от 21.02.2011 №3757-КК/08 | % | 65 * 1 |  | 3561 |  | 65 | 87885
| 28 | 06-01-015-9 | Установка закладных деталей весом более 20 кг | т | 4.7571 | 7229.82 | 34394 |  |  | 513920
|  |  | Зарплата | 7: 186.17; 8: 886; 10: 24.68; 11: 21866.48
|  |  | Эксплуатация машин | 7: 29.75; 8: 142; 10: 8.73; 11: 1239.66
|  |  | в т.ч. зарплата машинистов | 7: 3.98; 8: 19; 10: 24.68; 11: 468.92
|  |  | Материальные ресурсы |  |  | 7013.9 | 33366 | Письмо ОАО "Концерн Росэнергоатом" № 9/Ф45/01/56 от 16.01.2015 | 14.71 | 490813.86
|  |  | НР по МДС 81-33.2004*коэф.-т по письму Минрегиона от 21.02.2011 №3757-КК/08 | % | 105 * 1 |  | 950 |  | 105 | 23446
|  |  | СП по МДС 81-25.2004*коэф.-т по письму Минрегиона от 21.02.2011 №3757-КК/08 | % | 65 * 1 |  | 588 |  | 65 | 14511.84
| 29 | 13-06-003-1 | Очистка поверхности щетками | 1 м2 | 252 | 7.28 | 1835 |  |  | 45287.8
|  |  | Зарплата | 7: 7.28; 8: 1835; 10: 24.68; 11: 45287.8
|  |  | Эксплуатация машин | 7: 0; 8: 0; 10: 7.82; 11: 0
|  |  | в т.ч. зарплата машинистов | 7: 0; 8: 0; 10: 24.68; 11: 0
|  |  | Материальные ресурсы |  |  | 0 | 0 | Письмо ОАО "Концерн Росэнергоатом" № 9/Ф45/01/56 от 16.01.2015 | 7.18 | 0
|  |  | НР по МДС 81-33.2004*коэф.-т по письму Минрегиона от 21.02.2011 №3757-КК/08 | % | 90 * 1 |  | 1652 |  | 90 | 40759.02
|  |  | СП по МДС 81-25.2004*коэф.-т по письму Минрегиона от 21.02.2011 №3757-КК/08 | % | 70 * 1 |  | 1285 |  | 70 | 31701.46
| 30 | 13-06-004-1 | Обеспыливание поверхности обеспыливание поверхности | 1 м2 | 252 | 1.08 | 272 |  |  | 5289.04
|  |  | Зарплата | 7: 0.81; 8: 204; 10: 24.68; 11: 5034.72
|  |  | Эксплуатация машин | 7: 0.27; 8: 68; 10: 3.74; 11: 254.32
|  |  | в т.ч. зарплата машинистов | 7: 0; 8: 0; 10: 24.68; 11: 0
|  |  | Материальные ресурсы |  |  | 0 | 0 | Письмо ОАО "Концерн Росэнергоатом" № 9/Ф45/01/56 от 16.01.2015 | 7.18 | 0
|  |  | НР по МДС 81-33.2004*коэф.-т по письму Минрегиона от 21.02.2011 №3757-КК/08 | % | 90 * 1 |  | 184 |  | 90 | 4531.25
|  |  | СП по МДС 81-25.2004*коэф.-т по письму Минрегиона от 21.02.2011 №3757-КК/08 | % | 70 * 1 |  | 143 |  | 70 | 3524.3
| 31 | 13-07-002-2 | Обезжиривание поверхностей | 100 м2 | 2.52 | 268.21 | 677 |  |  | 6974.42
|  |  | Зарплата | 7: 36.76; 8: 93; 10: 24.68; 11: 2295.24
|  |  | Эксплуатация машин | 7: 2.24; 8: 6; 10: 10.16; 11: 60.96
|  |  | в т.ч. зарплата машинистов | 7: 0.28; 8: 1; 10: 24.68; 11: 24.68
|  |  | Материальные ресурсы |  |  | 229.21 | 578 | Письмо ОАО "Концерн Росэнергоатом" № 9/Ф45/01/56 от 16.01.2015 | 7.99 | 4618.22
|  |  | НР по МДС 81-33.2004*коэф.-т по письму Минрегиона от 21.02.2011 №3757-КК/08 | % | 90 * 1 |  | 85 |  | 90 | 2087.93
|  |  | СП по МДС 81-25.2004*коэф.-т по письму Минрегиона от 21.02.2011 №3757-КК/08 | % | 70 * 1 |  | 66 |  | 70 | 1623.94
| 32 | 13-03-004-10 | Окраска металлических огрунтованных поверхностей эмалью ЭП-1236 | 100 м2 | 2.52 | 4144.98 | 10446 |  |  | 28047.78
|  |  | Зарплата | 7: 79.26; 8: 200; 10: 24.68; 11: 4936
|  |  | Эксплуатация машин | 7: 14.98; 8: 38; 10: 6.47; 11: 245.86
|  |  | в т.ч. зарплата машинистов | 7: 0.76; 8: 2; 10: 24.68; 11: 49.36
|  |  | Материальные ресурсы |  |  | 4050.74 | 10208 | Письмо ОАО "Концерн Росэнергоатом" № 9/Ф45/01/56 от 16.01.2015 | 2.24 | 22865.92
|  |  | НР по МДС 81-33.2004*коэф.-т по письму Минрегиона от 21.02.2011 №3757-КК/08 | % | 90 * 1 |  | 182 |  | 90 | 4486.82
|  |  | СП по МДС 81-25.2004*коэф.-т по письму Минрегиона от 21.02.2011 №3757-КК/08 | % | 70 * 1 |  | 141 |  | 70 | 3489.75
| 32,1 | 113-0284 | Эмаль эпоксидная ЭП-1236 | т | -0.2016 | 49697.4 | -10019 |  |  | -21941.61
|  |  | Зарплата | 7: 0; 8: 0; 10: 24.68; 11: 0
|  |  | Эксплуатация машин | 7: 0; 8: 0; 10: 7.82; 11: 0
|  |  | в т.ч. зарплата машинистов | 7: 0; 8: 0; 10: 24.68; 11: 0
|  |  | Материальные ресурсы |  |  | 49697.4 | -10019 | Письмо ОАО "Концерн Росэнергоатом" № 9/Ф45/01/56 от 16.01.2015 | 2.19 | -21941.61
| 33 | 101-0383 | Краски масляные и алкидные густотертые: цинковые МА-011-0 | т | 0.2016 | 26620 | 5367 |  |  | 8426.19
|  |  | Зарплата | 7: 0; 8: 0; 10: 24.68; 11: 0
|  |  | Эксплуатация машин | 7: 0; 8: 0; 10: 7.82; 11: 0
|  |  | в т.ч. зарплата машинистов | 7: 0; 8: 0; 10: 24.68; 11: 0
|  |  | Материальные ресурсы |  |  | 26620 | 5367 | Письмо ОАО "Концерн Росэнергоатом" № 9/Ф45/01/56 от 16.01.2015 | 1.57 | 8426.19
| 34 | 13-03-004-21 | Окраска металлических огрунтованных поверхностей эмалью КО-811 | 100 м2 | 0.967 | 2771.08 | 2679 |  |  | 7249.34
|  |  | Зарплата | 7: 41.5; 8: 40; 10: 24.68; 11: 987.2
|  |  | Эксплуатация машин | 7: 11.7; 8: 11; 10: 5.46; 11: 60.06
|  |  | в т.ч. зарплата машинистов | 7: 0.36; 8: 0; 10: 24.68; 11: 0
|  |  | Материальные ресурсы |  |  | 2717.88 | 2628 | Письмо ОАО "Концерн Росэнергоатом" № 9/Ф45/01/56 от 16.01.2015 | 2.36 | 6202.08
|  |  | НР по МДС 81-33.2004*коэф.-т по письму Минрегиона от 21.02.2011 №3757-КК/08 | % | 90 * 1 |  | 36 |  | 90 | 888.48
|  |  | СП по МДС 81-25.2004*коэф.-т по письму Минрегиона от 21.02.2011 №3757-КК/08 | % | 70 * 1 |  | 28 |  | 70 | 691.04
| 34,1 | 113-0251 | Эмаль КО-811 зеленая | т | -0.036746 | 70820 | -2602 |  |  | -5984.6
|  |  | Зарплата | 7: 0; 8: 0; 10: 24.68; 11: 0
|  |  | Эксплуатация машин | 7: 0; 8: 0; 10: 7.82; 11: 0
|  |  | в т.ч. зарплата машинистов | 7: 0; 8: 0; 10: 24.68; 11: 0
|  |  | Материальные ресурсы |  |  | 70820 | -2602 | Письмо ОАО "Концерн Росэнергоатом" № 9/Ф45/01/56 от 16.01.2015 | 2.3 | -5984.6
| 35 | 113-0263 | Эмаль КО-174 | т | 0.036746 | 33000 | 1213 |  |  | 6065
|  |  | Зарплата | 7: 0; 8: 0; 10: 24.68; 11: 0
|  |  | Эксплуатация машин | 7: 0; 8: 0; 10: 7.82; 11: 0
|  |  | в т.ч. зарплата машинистов | 7: 0; 8: 0; 10: 24.68; 11: 0
|  |  | Материальные ресурсы |  |  | 33000 | 1213 | Письмо ОАО "Концерн Росэнергоатом" № 9/Ф45/01/56 от 16.01.2015 | 5 | 6065
|  |  | Итого в баз. ценах / ценах III квартал 2014 (индекс к ФОТ 24,68 с 01 апреля 2014) | 8: 726580; 11: 9849169.82
|  |  | ИТОГО ПО СМЕТНОМУ РАСЧЕТУ | 8: 726580; 11: 9849169.82
Зимнее удорожание
|  |  | Итого СМР в базисных ценах/ ценах 3 кв. 2010 г. | 8: 726580; 11: 8606884.44
Индекс-дефлятор на 2011 г. в размере (письмо ОАО "Концерн Росэнергоатом" от 30.11.2010 №ЦА/07/4472 по данным Минэкономразвития по отрасли "Стр.-во, внут. рынок")
Итого СМР в базисных ценах/ ценах 2011 г.

## 39032
Исключены строки с Оборудованием | [9 empty] | Приложение №__________________ к Дополнительному соглашению №__________________ к договору № ______________________
Сметные расчеты стоимости работ и услуг по объектам UB
Основание:
Составлен в ценах 2000 года с пересчетом в уровень цен III квартал 2014 (индекс к ФОТ 24,68 с 01 апреля 2014)
№ п/п | № ОСР, № смет в составе | Обоснование расценки, ресурса в смете | Наименование глав ССР. Наименование объектов. Наименование локальных смет, наименование видов работ | Единица измере- ния | Кол-во единиц | Цена за ед. изм., руб. | Стоимость в базисных ценах 2000 года, руб. | Обоснование индексов пересчета | Индексы пересчета III квартал 2014 (индекс к ФОТ 24,68 с 01 апреля 2014) | Стоимость в текущих ценах без НДС, руб.
Договорной цены (п. сметы)
1 | 2 | 3 | 4 | 5 | 6 | 7 | 8 | 9 | 10 | 11
| ССР Глава 2. |  | Объекты основного производственного назначения | 8: 1279818; 11: 12234479.65
| ОСР 2-8А |  | Сооружение для блочных трансформаторов 2OUBF; 20UBH. Блок 2. | 8: 1279818; 11: 12234479.65
1 | ЛС NW2P.D.120.2.0UBF&&.&&&&&.012.TL.0001=0 Инв. 39032 сметн. стоим. 1 279 818 руб. |  | 20UBF. Сооружение для блочных трансформаторов. Маслосборные ямы под трансформаторы. Геометрия. Локальная смета ОСР № 2-8.
| 1 | 06-01-001-1 | Устройство бетонной подготовки Бетон тяжелый, крупность заполнителя 40 мм, класс В3,5 (М50) | 100 м3 | 0.799 | 43964.12 | 35128 |  |  | 277293.09
|  |  | Зарплата | 7: 1335.6; 8: 1067; 10: 24.68; 11: 26333.56
|  |  | Эксплуатация машин | 7: 1234.72; 8: 987; 10: 10.65; 11: 10511.55
|  |  | в т.ч. зарплата машинистов | 7: 202.02; 8: 161; 10: 24.68; 11: 3973.48
|  |  | Материальные ресурсы |  |  | 41393.8 | 33074 | Письмо ОАО "Концерн Росэнергоатом" № 9/Ф45/01/56 от 16.01.2015 | 7.27 | 240447.98
|  |  | НР по МДС 81-33.2004*коэф.-т по письму Минрегиона от 21.02.2011 №3757-КК/08 | % | 105 * 1 |  | 1289 |  | 105 | 31822.39
|  |  | СП по МДС 81-25.2004*коэф.-т по письму Минрегиона от 21.02.2011 №3757-КК/08 | % | 65 * 1 |  | 798 |  | 65 | 19699.58
| 1,1 | 401-0041 | Бетон тяжелый, крупность заполнителя 40 мм, класс В 3,5 (М50) | м3 | -81.498 | 400 | -32599 |  |  | -233082.85
|  |  | Зарплата | 7: 0; 8: 0; 10: 24.68; 11: 0
|  |  | Эксплуатация машин | 7: 0; 8: 0; 10: 7.82; 11: 0
|  |  | в т.ч. зарплата машинистов | 7: 0; 8: 0; 10: 24.68; 11: 0
|  |  | Материальные ресурсы |  |  | 400 | -32599 | Письмо ОАО "Концерн Росэнергоатом" № 9/Ф45/01/56 от 16.01.2015 | 7.15 | -233082.85
| 2 | 401-0044 | Бетон тяжелый, крупность заполнителя 40 мм, класс В 10 (М150) | м3 | 81.498 | 514 | 41890 |  |  | 284433.1
|  |  | Зарплата | 7: 0; 8: 0; 10: 24.68; 11: 0
|  |  | Эксплуатация машин | 7: 0; 8: 0; 10: 7.82; 11: 0
|  |  | в т.ч. зарплата машинистов | 7: 0; 8: 0; 10: 24.68; 11: 0
|  |  | Материальные ресурсы |  |  | 514 | 41890 | Письмо ОАО "Концерн Росэнергоатом" № 9/Ф45/01/56 от 16.01.2015 | 6.79 | 284433.1
| 3 | 12-02-001-4 | Устройство гидроизоляции горизонтальных поверхностей. Обмазочная гидроизоляция типа "Гидропен" проникающий | 100 м2 | 7.654 | 1117.35 | 8552 |  |  | 98064.4
|  |  | Зарплата | 7: 209.53; 8: 1604; 10: 24.68; 11: 39586.72
|  |  | Эксплуатация машин | 7: 127.02; 8: 972; 10: 9.44; 11: 9175.68
|  |  | в т.ч. зарплата машинистов | 7: 12.02; 8: 92; 10: 24.68; 11: 2270.56
|  |  | Материальные ресурсы |  |  | 780.8 | 5976 | Письмо ОАО "Концерн Росэнергоатом" № 9/Ф45/01/56 от 16.01.2015 | 8.25 | 49302
|  |  | НР по МДС 81-33.2004*коэф.-т по письму Минрегиона от 21.02.2011 №3757-КК/08 | % | 120 * 1 |  | 2035 |  | 120 | 50228.74
|  |  | СП по МДС 81-25.2004*коэф.-т по письму Минрегиона от 21.02.2011 №3757-КК/08 | % | 65 * 1 |  | 1102 |  | 65 | 27207.23
| 3,1 | 101-0594 | Мастика битумная кровельная горячая | т | -1.8676 | 3200 | -5976 |  |  | -49302
|  |  | Зарплата | 7: 0; 8: 0; 10: 24.68; 11: 0
|  |  | Эксплуатация машин | 7: 0; 8: 0; 10: 7.82; 11: 0
|  |  | в т.ч. зарплата машинистов | 7: 0; 8: 0; 10: 24.68; 11: 0
|  |  | Материальные ресурсы |  |  | 3200 | -5976 | Письмо ОАО "Концерн Росэнергоатом" № 9/Ф45/01/56 от 16.01.2015 | 8.25 | -49302
| 4 | 101-1763 | Обмазочная гидроизоляция типа "Гидропен" проникающий | т | 1.8676 | 9080 | 16958 |  |  | 419872.23
|  |  | Зарплата | 7: 0; 8: 0; 10: 24.68; 11: 0
|  |  | Эксплуатация машин | 7: 0; 8: 0; 10: 7.82; 11: 0
|  |  | в т.ч. зарплата машинистов | 7: 0; 8: 0; 10: 24.68; 11: 0
|  |  | Материальные ресурсы |  |  | 9080 | 16958 | Письмо ОАО "Концерн Росэнергоатом" № 9/Ф45/01/56 от 16.01.2015 | 24.76 | 419872.23 | 1.2. | проникающий 1 тн в ценах 3 кв | 224822.03
| 5 | 12-02-001-5 | Устройство гидроизоляции горизонтальных поверхностей. Обмазочная гидроизоляция типа "Гидропен" эластичный. Обмазочная битумная на каждый последующий слой | 100 м2 | 7.654 | 994.37 | 7611 |  |  | 79140.85
|  |  | Зарплата | 7: 133.49; 8: 1022; 10: 24.68; 11: 25222.96
|  |  | Эксплуатация машин | 7: 80.08; 8: 613; 10: 7.53; 11: 4615.89
|  |  | в т.ч. зарплата машинистов | 7: 3.12; 8: 24; 10: 24.68; 11: 592.32
|  |  | Материальные ресурсы |  |  | 780.8 | 5976 | Письмо ОАО "Концерн Росэнергоатом" № 9/Ф45/01/56 от 16.01.2015 | 8.25 | 49302
|  |  | НР по МДС 81-33.2004*коэф.-т по письму Минрегиона от 21.02.2011 №3757-КК/08 | % | 120 * 1 |  | 1255 |  | 120 | 30978.34
|  |  | СП по МДС 81-25.2004*коэф.-т по письму Минрегиона от 21.02.2011 №3757-КК/08 | % | 65 * 1 |  | 680 |  | 65 | 16779.93
| 5,1 | 101-0594 | Мастика битумная кровельная горячая | т | -1.8676 | 3200 | -5976 |  |  | -49302
|  |  | Зарплата | 7: 0; 8: 0; 10: 24.68; 11: 0
|  |  | Эксплуатация машин | 7: 0; 8: 0; 10: 7.82; 11: 0
|  |  | в т.ч. зарплата машинистов | 7: 0; 8: 0; 10: 24.68; 11: 0
|  |  | Материальные ресурсы |  |  | 3200 | -5976 | Письмо ОАО "Концерн Росэнергоатом" № 9/Ф45/01/56 от 16.01.2015 | 8.25 | -49302
| 6 | 101-1763 | Обмазочная гидроизоляция типа "Гидропен" эластичный | т | 1.8676 | 9080 | 16958 |  |  | 367231.67
|  |  | Зарплата | 7: 0; 8: 0; 10: 24.68; 11: 0
|  |  | Эксплуатация машин | 7: 0; 8: 0; 10: 7.82; 11: 0
|  |  | в т.ч. зарплата машинистов | 7: 0; 8: 0; 10: 24.68; 11: 0
|  |  | Материальные ресурсы |  |  | 9080 | 16958 | Письмо ОАО "Концерн Росэнергоатом" № 9/Ф45/01/56 от 16.01.2015 | 21.66 | 367231.67 | 1.4. | эластичный 1 тн в ценах 3 кв | 196635.46
| 7 | 12-02-002-2 | Устройство гидроизоляции вертикальных поверхностей. Обмазочная гидроизоляция типа "Гидропен" проникающий | 100 м2 | 3.435 | 1172.46 | 4027 |  |  | 47796.14
|  |  | Зарплата | 7: 241.89; 8: 831; 10: 24.68; 11: 20509.08
|  |  | Эксплуатация машин | 7: 149.77; 8: 514; 10: 10.04; 11: 5160.56
|  |  | в т.ч. зарплата машинистов | 7: 16.69; 8: 57; 10: 24.68; 11: 1406.76
|  |  | Материальные ресурсы |  |  | 780.8 | 2682 | Письмо ОАО "Концерн Росэнергоатом" № 9/Ф45/01/56 от 16.01.2015 | 8.25 | 22126.5
|  |  | НР по МДС 81-33.2004*коэф.-т по письму Минрегиона от 21.02.2011 №3757-КК/08 | % | 120 * 1 |  | 1066 |  | 120 | 26299.01
|  |  | СП по МДС 81-25.2004*коэф.-т по письму Минрегиона от 21.02.2011 №3757-КК/08 | % | 65 * 1 |  | 577 |  | 65 | 14245.3
| 7,1 | 101-0594 | Мастика битумная кровельная горячая | т | -0.83814 | 3200 | -2682 |  |  | -22126.5
|  |  | Зарплата | 7: 0; 8: 0; 10: 24.68; 11: 0
|  |  | Эксплуатация машин | 7: 0; 8: 0; 10: 7.82; 11: 0
|  |  | в т.ч. зарплата машинистов | 7: 0; 8: 0; 10: 24.68; 11: 0
|  |  | Материальные ресурсы |  |  | 3200 | -2682 | Письмо ОАО "Концерн Росэнергоатом" № 9/Ф45/01/56 от 16.01.2015 | 8.25 | -22126.5
| 8 | 101-1763 | Обмазочная гидроизоляция типа "Гидропен" проникающий | т | 0.83814 | 9080 | 7610 |  |  | 188432.34
|  |  | Зарплата | 7: 0; 8: 0; 10: 24.68; 11: 0
|  |  | Эксплуатация машин | 7: 0; 8: 0; 10: 7.82; 11: 0
|  |  | в т.ч. зарплата машинистов | 7: 0; 8: 0; 10: 24.68; 11: 0
|  |  | Материальные ресурсы |  |  | 9080 | 7610 | Письмо ОАО "Концерн Росэнергоатом" № 9/Ф45/01/56 от 16.01.2015 | 24.76 | 188432.34 | 1.2. | проникающий 1 тн в ценах 3 кв | 224822.03
| 9 | 12-02-002-3 | Устройство гидроизоляции вертикальных поверхностей. Обмазочная гидроизоляция типа "Гидропен" эластичный | 100 м2 | 3.435 | 1026.73 | 3527 |  |  | 38264.85
|  |  | Зарплата | 7: 165.85; 8: 570; 10: 24.68; 11: 14067.6
|  |  | Эксплуатация машин | 7: 80.08; 8: 275; 10: 7.53; 11: 2070.75
|  |  | в т.ч. зарплата машинистов | 7: 3.12; 8: 11; 10: 24.68; 11: 271.48
|  |  | Материальные ресурсы |  |  | 780.8 | 2682 | Письмо ОАО "Концерн Росэнергоатом" № 9/Ф45/01/56 от 16.01.2015 | 8.25 | 22126.5
|  |  | НР по МДС 81-33.2004*коэф.-т по письму Минрегиона от 21.02.2011 №3757-КК/08 | % | 120 * 1 |  | 697 |  | 120 | 17206.9
|  |  | СП по МДС 81-25.2004*коэф.-т по письму Минрегиона от 21.02.2011 №3757-КК/08 | % | 65 * 1 |  | 378 |  | 65 | 9320.4
| 9,1 | 101-0594 | Мастика битумная кровельная горячая | т | -0.83814 | 3200 | -2682 |  |  | -22126.5
|  |  | Зарплата | 7: 0; 8: 0; 10: 24.68; 11: 0
|  |  | Эксплуатация машин | 7: 0; 8: 0; 10: 7.82; 11: 0
|  |  | в т.ч. зарплата машинистов | 7: 0; 8: 0; 10: 24.68; 11: 0
|  |  | Материальные ресурсы |  |  | 3200 | -2682 | Письмо ОАО "Концерн Росэнергоатом" № 9/Ф45/01/56 от 16.01.2015 | 8.25 | -22126.5
| 10 | 101-1763 | Обмазочная гидроизоляция типа "Гидропен" эластичный | т | 0.83814 | 9080 | 7610 |  |  | 164808.04
|  |  | Зарплата | 7: 0; 8: 0; 10: 24.68; 11: 0
|  |  | Эксплуатация машин | 7: 0; 8: 0; 10: 7.82; 11: 0
|  |  | в т.ч. зарплата машинистов | 7: 0; 8: 0; 10: 24.68; 11: 0
|  |  | Материальные ресурсы |  |  | 9080 | 7610 | Письмо ОАО "Концерн Росэнергоатом" № 9/Ф45/01/56 от 16.01.2015 | 21.66 | 164808.04 | 1.4. | эластичный 1 тн в ценах 3 кв | 196635.46
| 11 | 11-01-011-1 | Устройство стяжек цементных: толщиной 20 мм | 100 м2 | 7.654 | 1355.27 | 10373 |  |  | 114679.64
|  |  | Зарплата | 7: 298.3; 8: 2283; 10: 24.68; 11: 56344.44
|  |  | Эксплуатация машин | 7: 77.39; 8: 592; 10: 14.44; 11: 8548.48
|  |  | в т.ч. зарплата машинистов | 7: 14.4; 8: 110; 10: 24.68; 11: 2714.8
|  |  | Материальные ресурсы |  |  | 979.58 | 7498 | Письмо ОАО "Концерн Росэнергоатом" № 9/Ф45/01/56 от 16.01.2015 | 6.64 | 49786.72
|  |  | НР по МДС 81-33.2004*коэф.-т по письму Минрегиона от 21.02.2011 №3757-КК/08 | % | 123 * 1 |  | 2943 |  | 123 | 72642.87
|  |  | СП по МДС 81-25.2004*коэф.-т по письму Минрегиона от 21.02.2011 №3757-КК/08 | % | 75 * 1 |  | 1795 |  | 75 | 44294.43
| 12 | 11-01-011-2 | Устройство стяжек цементных: на каждые 5 мм изменения толщины стяжки добавлять или исключать к норме 11-01-011-01 | 100 м2 | 7.654 | 519.5 | 3976 |  |  | 28887.64
|  |  | Зарплата | 7: 7.56; 8: 58; 10: 24.68; 11: 1431.44
|  |  | Эксплуатация машин | 7: 26.42; 8: 202; 10: 14.14; 11: 2856.28
|  |  | в т.ч. зарплата машинистов | 7: 4.76; 8: 36; 10: 24.68; 11: 888.48
|  |  | Материальные ресурсы |  |  | 485.52 | 3716 | Письмо ОАО "Концерн Росэнергоатом" № 9/Ф45/01/56 от 16.01.2015 | 6.62 | 24599.92
|  |  | НР по МДС 81-33.2004*коэф.-т по письму Минрегиона от 21.02.2011 №3757-КК/08 | % | 123 * 1 |  | 116 |  | 123 | 2853.5
|  |  | СП по МДС 81-25.2004*коэф.-т по письму Минрегиона от 21.02.2011 №3757-КК/08 | % | 75 * 1 |  | 71 |  | 75 | 1739.94
| 13 | 06-01-005-3 | Устройство бетонных фундаментов | 100 м3 | 9.407 | 57300.98 | 539030 |  |  | 3756738.91
|  |  | Зарплата | 7: 2003.08; 8: 18843; 10: 24.68; 11: 465045.24
|  |  | Эксплуатация машин | 7: 970.28; 8: 9127; 10: 11.81; 11: 107789.87
|  |  | в т.ч. зарплата машинистов | 7: 181.64; 8: 1709; 10: 24.68; 11: 42178.12
|  |  | Материальные ресурсы |  |  | 54327.62 | 511060 | Письмо ОАО "Концерн Росэнергоатом" № 9/Ф45/01/56 от 16.01.2015 | 6.23 | 3183903.8
|  |  | НР по МДС 81-33.2004*коэф.-т по письму Минрегиона от 21.02.2011 №3757-КК/08 | % | 105 * 1 |  | 21580 |  | 105 | 532584.53
|  |  | СП по МДС 81-25.2004*коэф.-т по письму Минрегиона от 21.02.2011 №3757-КК/08 | % | 65 * 1 |  | 13359 |  | 65 | 329695.18
| 13,1 | 401-0025 | Бетон тяжелый, крупность заполнителя более 40 мм, класс В 12,5 (М150) | м3 | -959.514 | 514 | -493190 |  |  | -3047914.2
|  |  | Зарплата | 7: 0; 8: 0; 10: 24.68; 11: 0
|  |  | Эксплуатация машин | 7: 0; 8: 0; 10: 7.82; 11: 0
|  |  | в т.ч. зарплата машинистов | 7: 0; 8: 0; 10: 24.68; 11: 0
|  |  | Материальные ресурсы |  |  | 514 | -493190 | Письмо ОАО "Концерн Росэнергоатом" № 9/Ф45/01/56 от 16.01.2015 | 6.18 | -3047914.2
| 14 | 401-0033 | Бетон тяжелый, крупность заполнителя более 40 мм, класс В 40 (М500) | м3 | 959.514 | 723 | 693729 |  |  | 5015660.67
|  |  | Зарплата | 7: 0; 8: 0; 10: 24.68; 11: 0
|  |  | Эксплуатация машин | 7: 0; 8: 0; 10: 7.82; 11: 0
|  |  | в т.ч. зарплата машинистов | 7: 0; 8: 0; 10: 24.68; 11: 0
|  |  | Материальные ресурсы |  |  | 723 | 693729 | Письмо ОАО "Концерн Росэнергоатом" № 9/Ф45/01/56 от 16.01.2015 | 7.23 | 5015660.67
| 15 | СЦМ ТЧ ч.4 табл.1 | Надбавка за марку бетона В40 W6 F100 1,5%; 653р*1,5/100=9,79р) | м3 | 959.514 | 9.79 | 9394 |  |  | 67918.62
|  |  | Зарплата | 7: 0; 8: 0; 10: 24.68; 11: 0
|  |  | Эксплуатация машин | 7: 0; 8: 0; 10: 7.82; 11: 0
|  |  | в т.ч. зарплата машинистов | 7: 0; 8: 0; 10: 24.68; 11: 0
|  |  | Материальные ресурсы |  |  | 9.79 | 9394 | Письмо ОАО "Концерн Росэнергоатом" № 9/Ф45/01/56 от 16.01.2015 | 7.23 | 67918.62
| 16 | 11-01-011-1 | Устройство стяжек цементных: толщиной 20 мм | 100 м2 | 7.654 | 1355.27 | 10373 |  |  | 114679.64
|  |  | Зарплата | 7: 298.3; 8: 2283; 10: 24.68; 11: 56344.44
|  |  | Эксплуатация машин | 7: 77.39; 8: 592; 10: 14.44; 11: 8548.48
|  |  | в т.ч. зарплата машинистов | 7: 14.4; 8: 110; 10: 24.68; 11: 2714.8
|  |  | Материальные ресурсы |  |  | 979.58 | 7498 | Письмо ОАО "Концерн Росэнергоатом" № 9/Ф45/01/56 от 16.01.2015 | 6.64 | 49786.72
|  |  | НР по МДС 81-33.2004*коэф.-т по письму Минрегиона от 21.02.2011 №3757-КК/08 | % | 123 * 1 |  | 2943 |  | 123 | 72642.87
|  |  | СП по МДС 81-25.2004*коэф.-т по письму Минрегиона от 21.02.2011 №3757-КК/08 | % | 75 * 1 |  | 1795 |  | 75 | 44294.43
| 17 | 11-01-011-2 | Устройство стяжек цементных: на каждые 5 мм изменения толщины стяжки добавлять или исключать к норме 11-01-011-01 | 100 м2 | 7.654 | 8883.45 | 67994 |  |  | 493985.78
|  |  | Зарплата | 7: 129.28; 8: 989; 10: 24.68; 11: 24408.52
|  |  | Эксплуатация машин | 7: 451.78; 8: 3458; 10: 14.14; 11: 48896.12
|  |  | в т.ч. зарплата машинистов | 7: 81.4; 8: 623; 10: 24.68; 11: 15375.64
|  |  | Материальные ресурсы |  |  | 8302.39 | 63547 | Письмо ОАО "Концерн Росэнергоатом" № 9/Ф45/01/56 от 16.01.2015 | 6.62 | 420681.14
|  |  | НР по МДС 81-33.2004*коэф.-т по письму Минрегиона от 21.02.2011 №3757-КК/08 | % | 123 * 1 |  | 1983 |  | 123 | 48934.52
|  |  | СП по МДС 81-25.2004*коэф.-т по письму Минрегиона от 21.02.2011 №3757-КК/08 | % | 75 * 1 |  | 1209 |  | 75 | 29838.12
| 18 | 15-04-029-1 | Покрытие краской "Церта" | 100 м2 | 10.562 | 609.14 | 6434 |  |  | 21303.63
|  |  | Зарплата | 7: 44.02; 8: 465; 10: 24.68; 11: 11476.2
|  |  | Эксплуатация машин | 7: 1.39; 8: 15; 10: 12.13; 11: 181.95
|  |  | в т.ч. зарплата машинистов | 7: 0.21; 8: 2; 10: 24.68; 11: 49.36
|  |  | Материальные ресурсы |  |  | 563.73 | 5954 | Письмо ОАО "Концерн Росэнергоатом" № 9/Ф45/01/56 от 16.01.2015 | 1.62 | 9645.48
|  |  | НР по МДС 81-33.2004*коэф.-т по письму Минрегиона от 21.02.2011 №3757-КК/08 | % | 105 * 1 |  | 490 |  | 105 | 12101.84
|  |  | СП по МДС 81-25.2004*коэф.-т по письму Минрегиона от 21.02.2011 №3757-КК/08 | % | 55 * 1 |  | 257 |  | 55 | 6339.06
| 18,1 | 101-0503 | Лаки меламинные МЛ-248 для паркетных полов | т | -0.11618 | 50715 | -5892 |  |  | -9309.36
|  |  | Зарплата | 7: 0; 8: 0; 10: 24.68; 11: 0
|  |  | Эксплуатация машин | 7: 0; 8: 0; 10: 7.82; 11: 0
|  |  | в т.ч. зарплата машинистов | 7: 0; 8: 0; 10: 24.68; 11: 0
|  |  | Материальные ресурсы |  |  | 50715 | -5892 | Письмо ОАО "Концерн Росэнергоатом" № 9/Ф45/01/56 от 16.01.2015 | 1.58 | -9309.36
| 18,2 | 101-0847 | Растворители для лакокрасочных материалов N 649 | т | -0.004225 | 14030 | -59 |  |  | -318.6
|  |  | Зарплата | 7: 0; 8: 0; 10: 24.68; 11: 0
|  |  | Эксплуатация машин | 7: 0; 8: 0; 10: 7.82; 11: 0
|  |  | в т.ч. зарплата машинистов | 7: 0; 8: 0; 10: 24.68; 11: 0
|  |  | Материальные ресурсы |  |  | 14030 | -59 | Письмо ОАО "Концерн Росэнергоатом" № 9/Ф45/01/56 от 16.01.2015 | 5.4 | -318.6
| 19 | 113-0515 | Краска огнезащитная "Церта" | кг | 475.29 | 62.04 | 29487 |  |  | 67230.36
|  |  | Зарплата | 7: 0; 8: 0; 10: 24.68; 11: 0
|  |  | Эксплуатация машин | 7: 0; 8: 0; 10: 7.82; 11: 0
|  |  | в т.ч. зарплата машинистов | 7: 0; 8: 0; 10: 24.68; 11: 0
|  |  | Материальные ресурсы |  |  | 62.04 | 29487 | Письмо ОАО "Концерн Росэнергоатом" № 9/Ф45/01/56 от 16.01.2015 | 2.28 | 67230.36
| 20 | 28-01-001-2 | Сборка звеньев на деревянных шпалах при нераздельном костыльном скреплении и длине рельсов 25 м тип рельсов Р65, число шпал на 1 км 1840 | 1 км пути | 0.1176 | 1213538 | 142713 |  |  | 1032400.32
|  |  | Зарплата | 7: 3560.51; 8: 419; 10: 24.68; 11: 10340.92
|  |  | Эксплуатация машин | 7: 5157.77; 8: 607; 10: 7.82; 11: 4746.74
|  |  | в т.ч. зарплата машинистов | 7: 650.59; 8: 77; 10: 24.68; 11: 1900.36
|  |  | Материальные ресурсы |  |  | 1204819.73 | 141687 | Письмо ОАО "Концерн Росэнергоатом" № 9/Ф45/01/56 от 16.01.2015 | 7.18 | 1017312.66
|  |  | НР по МДС 81-33.2004*коэф.-т по письму Минрегиона от 21.02.2011 №3757-КК/08 | % | 114 * 1 |  | 565 |  | 114 | 13955.06
|  |  | СП по МДС 81-25.2004*коэф.-т по письму Минрегиона от 21.02.2011 №3757-КК/08 | % | 65 * 1 |  | 322 |  | 65 | 7956.83
| 21 | 06-01-070-3 | Загрузка фильтров в емкостных сооружениях щебнем | 100 м3 | 1.246 | 13474.07 | 16789 |  |  | 170059.51
|  |  | Зарплата | 7: 1364.39; 8: 1700; 10: 24.68; 11: 41956
|  |  | Эксплуатация машин | 7: 1351.28; 8: 1684; 10: 10.24; 11: 17244.16
|  |  | в т.ч. зарплата машинистов | 7: 194.26; 8: 242; 10: 24.68; 11: 5972.56
|  |  | Материальные ресурсы |  |  | 10758.4 | 13405 | Письмо ОАО "Концерн Росэнергоатом" № 9/Ф45/01/56 от 16.01.2015 | 8.27 | 110859.35
|  |  | НР по МДС 81-33.2004*коэф.-т по письму Минрегиона от 21.02.2011 №3757-КК/08 | % | 105 * 1 |  | 2039 |  | 105 | 50324.99
|  |  | СП по МДС 81-25.2004*коэф.-т по письму Минрегиона от 21.02.2011 №3757-КК/08 | % | 65 * 1 |  | 1262 |  | 65 | 31153.56
| 21,1 | 408-0030 | Щебень из природного камня для строительных работ марка 200, фракция 10-20 мм | м3 | -128.338 | 104 | -13347 |  |  | -110646.63
|  |  | Зарплата | 7: 0; 8: 0; 10: 24.68; 11: 0
|  |  | Эксплуатация машин | 7: 0; 8: 0; 10: 7.82; 11: 0
|  |  | в т.ч. зарплата машинистов | 7: 0; 8: 0; 10: 24.68; 11: 0
|  |  | Материальные ресурсы |  |  | 104 | -13347 | Письмо ОАО "Концерн Росэнергоатом" № 9/Ф45/01/56 от 16.01.2015 | 8.29 | -110646.63
| 22 | 408-0032 | Щебень из природного камня для строительных работ марка 200, фракция 40-70 мм | м3 | 128.338 | 78.7 | 10100 |  |  | 73831
|  |  | Зарплата | 7: 0; 8: 0; 10: 24.68; 11: 0
|  |  | Эксплуатация машин | 7: 0; 8: 0; 10: 7.82; 11: 0
|  |  | в т.ч. зарплата машинистов | 7: 0; 8: 0; 10: 24.68; 11: 0
|  |  | Материальные ресурсы |  |  | 78.7 | 10100 | Письмо ОАО "Концерн Росэнергоатом" № 9/Ф45/01/56 от 16.01.2015 | 7.31 | 73831
| 23 | 26-01-041-2 | Изоляция изделиями "Пеноплекс" | м3 | 3.5 | 1037.83 | 3632 |  |  | 20723.02
|  |  | Зарплата | 7: 81.76; 8: 286; 10: 24.68; 11: 7058.48
|  |  | Эксплуатация машин | 7: 38.33; 8: 134; 10: 8.97; 11: 1201.98
|  |  | в т.ч. зарплата машинистов | 7: 3.45; 8: 12; 10: 24.68; 11: 296.16
|  |  | Материальные ресурсы |  |  | 917.74 | 3212 | Письмо ОАО "Концерн Росэнергоатом" № 9/Ф45/01/56 от 16.01.2015 | 3.88 | 12462.56
|  |  | НР по МДС 81-33.2004*коэф.-т по письму Минрегиона от 21.02.2011 №3757-КК/08 | % | 100 * 1 |  | 298 |  | 100 | 7354.64
|  |  | СП по МДС 81-25.2004*коэф.-т по письму Минрегиона от 21.02.2011 №3757-КК/08 | % | 70 * 1 |  | 209 |  | 70 | 5148.25
| 24 | 07-05-039-19 | Уплотнение стыков герметизирующей мастикой "Унигекс" | 100 м | 0.55 | 2844.77 | 1565 |  |  | 9531.23
|  |  | Зарплата | 7: 54.91; 8: 30; 10: 24.68; 11: 740.4
|  |  | Эксплуатация машин | 7: 10.66; 8: 6; 10: 10.04; 11: 60.24
|  |  | в т.ч. зарплата машинистов | 7: 1.32; 8: 1; 10: 24.68; 11: 24.68
|  |  | Материальные ресурсы |  |  | 2779.2 | 1529 | Письмо ОАО "Концерн Росэнергоатом" № 9/Ф45/01/56 от 16.01.2015 | 5.71 | 8730.59
|  |  | НР по МДС 81-33.2004*коэф.-т по письму Минрегиона от 21.02.2011 №3757-КК/08 | % | 155 * 1 |  | 48 |  | 155 | 1185.87
|  |  | СП по МДС 81-25.2004*коэф.-т по письму Минрегиона от 21.02.2011 №3757-КК/08 | % | 100 * 1 |  | 31 |  | 100 | 765.08
| 25 | 06-01-015-7 | Установка закладных деталей весом до 4 кг | т | 0.434 | 8886.75 | 3857 |  |  | 64634.73
|  |  | Зарплата | 7: 1843.1; 8: 800; 10: 24.68; 11: 19744
|  |  | Эксплуатация машин | 7: 29.75; 8: 13; 10: 8.73; 11: 113.49
|  |  | в т.ч. зарплата машинистов | 7: 3.98; 8: 2; 10: 24.68; 11: 49.36
|  |  | Материальные ресурсы |  |  | 7013.9 | 3044 | Письмо ОАО "Концерн Росэнергоатом" № 9/Ф45/01/56 от 16.01.2015 | 14.71 | 44777.24
|  |  | НР по МДС 81-33.2004*коэф.-т по письму Минрегиона от 21.02.2011 №3757-КК/08 | % | 105 * 1 |  | 842 |  | 105 | 20780.56
|  |  | СП по МДС 81-25.2004*коэф.-т по письму Минрегиона от 21.02.2011 №3757-КК/08 | % | 65 * 1 |  | 521 |  | 65 | 12858.28
| 26 | 06-01-015-8 | Установка закладных деталей весом до 20 кг | т | 0.3486 | 7583.55 | 2643 |  |  | 40693.09
|  |  | Зарплата | 7: 539.9; 8: 188; 10: 24.68; 11: 4639.84
|  |  | Эксплуатация машин | 7: 29.75; 8: 10; 10: 8.73; 11: 87.3
|  |  | в т.ч. зарплата машинистов | 7: 3.98; 8: 1; 10: 24.68; 11: 24.68
|  |  | Материальные ресурсы |  |  | 7013.9 | 2445 | Письмо ОАО "Концерн Росэнергоатом" № 9/Ф45/01/56 от 16.01.2015 | 14.71 | 35965.95
|  |  | НР по МДС 81-33.2004*коэф.-т по письму Минрегиона от 21.02.2011 №3757-КК/08 | % | 105 * 1 |  | 198 |  | 105 | 4886.64
|  |  | СП по МДС 81-25.2004*коэф.-т по письму Минрегиона от 21.02.2011 №3757-КК/08 | % | 65 * 1 |  | 123 |  | 65 | 3035.64
| 27 | 06-01-015-9 | Установка закладных деталей весом более 20 кг | т | 8.1251 | 7229.82 | 58744 |  |  | 877761.69
|  |  | Зарплата | 7: 186.17; 8: 1513; 10: 24.68; 11: 37340.84
|  |  | Эксплуатация машин | 7: 29.75; 8: 242; 10: 8.73; 11: 2112.66
|  |  | в т.ч. зарплата машинистов | 7: 3.98; 8: 32; 10: 24.68; 11: 789.76
|  |  | Материальные ресурсы |  |  | 7013.9 | 56989 | Письмо ОАО "Концерн Росэнергоатом" № 9/Ф45/01/56 от 16.01.2015 | 14.71 | 838308.19
|  |  | НР по МДС 81-33.2004*коэф.-т по письму Минрегиона от 21.02.2011 №3757-КК/08 | % | 105 * 1 |  | 1622 |  | 105 | 40030.96
|  |  | СП по МДС 81-25.2004*коэф.-т по письму Минрегиона от 21.02.2011 №3757-КК/08 | % | 65 * 1 |  | 1004 |  | 65 | 24778.72
| 28 | 06-01-015-1 | Установка анкерных болтов в готовые гнезда с заделкой длиной до 1 м | т | 0.4198 | 12741.17 | 5350 |  |  | 39632.12
|  |  | Зарплата | 7: 2633.48; 8: 1106; 10: 24.68; 11: 27296.08
|  |  | Эксплуатация машин | 7: 51.23; 8: 22; 10: 9.95; 11: 218.9
|  |  | в т.ч. зарплата машинистов | 7: 6.84; 8: 3; 10: 24.68; 11: 74.04
|  |  | Материальные ресурсы |  |  | 10056.46 | 4222 | Письмо ОАО "Концерн Росэнергоатом" № 9/Ф45/01/56 от 16.01.2015 | 2.87 | 12117.14
|  |  | НР по МДС 81-33.2004*коэф.-т по письму Минрегиона от 21.02.2011 №3757-КК/08 | % | 105 * 1 |  | 1164 |  | 105 | 28738.63
|  |  | СП по МДС 81-25.2004*коэф.-т по письму Минрегиона от 21.02.2011 №3757-КК/08 | % | 65 * 1 |  | 721 |  | 65 | 17790.58
| 29 | 13-06-003-1 | Очистка поверхности щетками | 1 м2 | 138.8121 | 7.28 | 1011 |  |  | 24951.48
|  |  | Зарплата | 7: 7.28; 8: 1011; 10: 24.68; 11: 24951.48
|  |  | Эксплуатация машин | 7: 0; 8: 0; 10: 7.82; 11: 0
|  |  | в т.ч. зарплата машинистов | 7: 0; 8: 0; 10: 24.68; 11: 0
|  |  | Материальные ресурсы |  |  | 0 | 0 | Письмо ОАО "Концерн Росэнергоатом" № 9/Ф45/01/56 от 16.01.2015 | 7.18 | 0
|  |  | НР по МДС 81-33.2004*коэф.-т по письму Минрегиона от 21.02.2011 №3757-КК/08 | % | 90 * 1 |  | 910 |  | 90 | 22456.33
|  |  | СП по МДС 81-25.2004*коэф.-т по письму Минрегиона от 21.02.2011 №3757-КК/08 | % | 70 * 1 |  | 708 |  | 70 | 17466.04
| 30 | 13-06-004-1 | Обеспыливание поверхности обеспыливание поверхности | 1 м2 | 138.8121 | 1.08 | 149 |  |  | 2902.54
|  |  | Зарплата | 7: 0.81; 8: 112; 10: 24.68; 11: 2764.16
|  |  | Эксплуатация машин | 7: 0.27; 8: 37; 10: 3.74; 11: 138.38
|  |  | в т.ч. зарплата машинистов | 7: 0; 8: 0; 10: 24.68; 11: 0
|  |  | Материальные ресурсы |  |  | 0 | 0 | Письмо ОАО "Концерн Росэнергоатом" № 9/Ф45/01/56 от 16.01.2015 | 7.18 | 0
|  |  | НР по МДС 81-33.2004*коэф.-т по письму Минрегиона от 21.02.2011 №3757-КК/08 | % | 90 * 1 |  | 101 |  | 90 | 2487.74
|  |  | СП по МДС 81-25.2004*коэф.-т по письму Минрегиона от 21.02.2011 №3757-КК/08 | % | 70 * 1 |  | 78 |  | 70 | 1934.91
| 31 | 13-07-002-2 | Обезжиривание поверхностей | 100 м2 | 1.3881 | 268.21 | 372 |  |  | 3829.98
|  |  | Зарплата | 7: 36.76; 8: 51; 10: 24.68; 11: 1258.68
|  |  | Эксплуатация машин | 7: 2.24; 8: 3; 10: 10.16; 11: 30.48
|  |  | в т.ч. зарплата машинистов | 7: 0.28; 8: 0; 10: 24.68; 11: 0
|  |  | Материальные ресурсы |  |  | 229.21 | 318 | Письмо ОАО "Концерн Росэнергоатом" № 9/Ф45/01/56 от 16.01.2015 | 7.99 | 2540.82
|  |  | НР по МДС 81-33.2004*коэф.-т по письму Минрегиона от 21.02.2011 №3757-КК/08 | % | 90 * 1 |  | 46 |  | 90 | 1132.81
|  |  | СП по МДС 81-25.2004*коэф.-т по письму Минрегиона от 21.02.2011 №3757-КК/08 | % | 70 * 1 |  | 36 |  | 70 | 881.08
| 32 | 13-03-004-10 | Окраска металлических огрунтованных поверхностей эмалью ЭП-1236 | 100 м2 | 1.3881 | 4144.98 | 5754 |  |  | 15446.19
|  |  | Зарплата | 7: 79.26; 8: 110; 10: 24.68; 11: 2714.8
|  |  | Эксплуатация машин | 7: 14.98; 8: 21; 10: 6.47; 11: 135.87
|  |  | в т.ч. зарплата машинистов | 7: 0.76; 8: 1; 10: 24.68; 11: 24.68
|  |  | Материальные ресурсы |  |  | 4050.74 | 5623 | Письмо ОАО "Концерн Росэнергоатом" № 9/Ф45/01/56 от 16.01.2015 | 2.24 | 12595.52
|  |  | НР по МДС 81-33.2004*коэф.-т по письму Минрегиона от 21.02.2011 №3757-КК/08 | % | 90 * 1 |  | 100 |  | 90 | 2465.53
|  |  | СП по МДС 81-25.2004*коэф.-т по письму Минрегиона от 21.02.2011 №3757-КК/08 | % | 70 * 1 |  | 78 |  | 70 | 1917.64
| 32,1 | 113-0284 | Эмаль эпоксидная ЭП-1236 | т | -0.11105 | 49697.4 | -5519 |  |  | -12086.61
|  |  | Зарплата | 7: 0; 8: 0; 10: 24.68; 11: 0
|  |  | Эксплуатация машин | 7: 0; 8: 0; 10: 7.82; 11: 0
|  |  | в т.ч. зарплата машинистов | 7: 0; 8: 0; 10: 24.68; 11: 0
|  |  | Материальные ресурсы |  |  | 49697.4 | -5519 | Письмо ОАО "Концерн Росэнергоатом" № 9/Ф45/01/56 от 16.01.2015 | 2.19 | -12086.61
| 33 | 101-0383 | Краски масляные и алкидные густотертые: цинковые МА-011-0 | т | 0.11105 | 26620 | 2956 |  |  | 4640.92
|  |  | Зарплата | 7: 0; 8: 0; 10: 24.68; 11: 0
|  |  | Эксплуатация машин | 7: 0; 8: 0; 10: 7.82; 11: 0
|  |  | в т.ч. зарплата машинистов | 7: 0; 8: 0; 10: 24.68; 11: 0
|  |  | Материальные ресурсы |  |  | 26620 | 2956 | Письмо ОАО "Концерн Росэнергоатом" № 9/Ф45/01/56 от 16.01.2015 | 1.57 | 4640.92
|  |  | Итого в баз. ценах / ценах III квартал 2014 (индекс к ФОТ 24,68 с 01 апреля 2014) | 8: 1279818; 11: 12234479.65
|  |  | ИТОГО ПО СМЕТНОМУ РАСЧЕТУ | 8: 1279818; 11: 12234479.65
Зимнее удорожание
|  |  | Итого СМР в базисных ценах/ ценах 3 кв. 2010 г. | 8: 1279818; 11: 10810546.67
Индекс-дефлятор на 2011 г. в размере (письмо ОАО "Концерн Росэнергоатом" от 30.11.2010 №ЦА/07/4472 по данным Минэкономразвития по отрасли "Стр.-во, внут. рынок")
Итого СМР в базисных ценах/ ценах 2011 г.

## 38215
Исключены строки с Оборудованием | [9 empty] | Приложение №__________________ к Дополнительному соглашению №__________________ к договору № ______________________
Сметные расчеты стоимости работ и услуг по объектам UB
Основание:
Составлен в ценах 2000 года с пересчетом в уровень цен III квартал 2014 (индекс к ФОТ 24,68 с 01 апреля 2014)
№ п/п | № ОСР, № смет в составе | Обоснование расценки, ресурса в смете | Наименование глав ССР. Наименование объектов. Наименование локальных смет, наименование видов работ | Единица измере- ния | Кол-во единиц | Цена за ед. изм., руб. | Стоимость в базисных ценах 2000 года, руб. | Обоснование индексов пересчета | Индексы пересчета III квартал 2014 (индекс к ФОТ 24,68 с 01 апреля 2014) | Стоимость в текущих ценах без НДС, руб.
Договорной цены (п. сметы)
1 | 2 | 3 | 4 | 5 | 6 | 7 | 8 | 9 | 10 | 11
| ССР Глава 2. |  | Объекты основного производственного назначения | 8: 439514; 11: 5728378.83
| ОСР 2-8А |  | Сооружение для блочных трансформаторов 2OUBF; 20UBH. Блок 2. | 8: 439514; 11: 5728378.83
1 | ЛС NW2P.D.120.2.0UBF&&.&&&&&.012.TL.0006=0 Инв. 38215 сметн. стоим. 439 514 руб. |  | 20UBF Сооружение для блочных трансформаторов Железобетонные опоры под токопроводы. Геометрия и армирование Локальная смета ОСР № 2-8А
| 1 | 06-01-001-1 | Устройство бетонной подготовки Бетон тяжелый, крупность заполнителя 40 мм, класс В3,5 (М50) | 100 м3 | 0.08 | 43964.12 | 3518 |  |  | 27773.35
|  |  | Зарплата | 7: 1335.6; 8: 107; 10: 24.68; 11: 2640.76
|  |  | Эксплуатация машин | 7: 1234.72; 8: 99; 10: 10.65; 11: 1054.35
|  |  | в т.ч. зарплата машинистов | 7: 202.02; 8: 16; 10: 24.68; 11: 394.88
|  |  | Материальные ресурсы |  |  | 41393.8 | 3312 | Письмо ОАО "Концерн Росэнергоатом" № 9/Ф45/01/56 от 16.01.2015 | 7.27 | 24078.24
|  |  | НР по МДС 81-33.2004*коэф.-т по письму Минрегиона от 21.02.2011 №3757-КК/08 | % | 105 * 1 |  | 129 |  | 105 | 3187.42
|  |  | СП по МДС 81-25.2004*коэф.-т по письму Минрегиона от 21.02.2011 №3757-КК/08 | % | 65 * 1 |  | 80 |  | 65 | 1973.17
| 1,1 | 401-0041 | Бетон тяжелый, крупность заполнителя 40 мм, класс В 3,5 (М50) | м3 | -8.16 | 400 | -3264 |  |  | -23337.6
|  |  | Зарплата | 7: 0; 8: 0; 10: 24.68; 11: 0
|  |  | Эксплуатация машин | 7: 0; 8: 0; 10: 7.82; 11: 0
|  |  | в т.ч. зарплата машинистов | 7: 0; 8: 0; 10: 24.68; 11: 0
|  |  | Материальные ресурсы |  |  | 400 | -3264 | Письмо ОАО "Концерн Росэнергоатом" № 9/Ф45/01/56 от 16.01.2015 | 7.15 | -23337.6
| 2 | 401-0044 | Бетон тяжелый, крупность заполнителя 40 мм, класс В 10 (М150) | м3 | 8.16 | 514 | 4194 |  |  | 28477.26
|  |  | Зарплата | 7: 0; 8: 0; 10: 24.68; 11: 0
|  |  | Эксплуатация машин | 7: 0; 8: 0; 10: 7.82; 11: 0
|  |  | в т.ч. зарплата машинистов | 7: 0; 8: 0; 10: 24.68; 11: 0
|  |  | Материальные ресурсы |  |  | 514 | 4194 | Письмо ОАО "Концерн Росэнергоатом" № 9/Ф45/01/56 от 16.01.2015 | 6.79 | 28477.26
| 3 | 12-02-001-4 | Устройство гидроизоляции горизонтальных поверхностей. Обмазочная гидроизоляция типа "Гидропен" проникающий | 100 м2 | 1.184 | 1117.35 | 1322 |  |  | 15159.64
|  |  | Зарплата | 7: 209.53; 8: 248; 10: 24.68; 11: 6120.64
|  |  | Эксплуатация машин | 7: 127.02; 8: 150; 10: 9.44; 11: 1416
|  |  | в т.ч. зарплата машинистов | 7: 12.02; 8: 14; 10: 24.68; 11: 345.52
|  |  | Материальные ресурсы |  |  | 780.8 | 924 | Письмо ОАО "Концерн Росэнергоатом" № 9/Ф45/01/56 от 16.01.2015 | 8.25 | 7623
|  |  | НР по МДС 81-33.2004*коэф.-т по письму Минрегиона от 21.02.2011 №3757-КК/08 | % | 120 * 1 |  | 314 |  | 120 | 7759.39
|  |  | СП по МДС 81-25.2004*коэф.-т по письму Минрегиона от 21.02.2011 №3757-КК/08 | % | 65 * 1 |  | 170 |  | 65 | 4203
| 3,1 | 101-0594 | Мастика битумная кровельная горячая | т | -0.2889 | 3200 | -924 |  |  | -7623
|  |  | Зарплата | 7: 0; 8: 0; 10: 24.68; 11: 0
|  |  | Эксплуатация машин | 7: 0; 8: 0; 10: 7.82; 11: 0
|  |  | в т.ч. зарплата машинистов | 7: 0; 8: 0; 10: 24.68; 11: 0
|  |  | Материальные ресурсы |  |  | 3200 | -924 | Письмо ОАО "Концерн Росэнергоатом" № 9/Ф45/01/56 от 16.01.2015 | 8.25 | -7623
| 4 | 101-1763 | Обмазочная гидроизоляция типа "Гидропен" проникающий | т | 0.2889 | 9080 | 2623 |  |  | 64950.19
|  |  | Зарплата | 7: 0; 8: 0; 10: 24.68; 11: 0
|  |  | Эксплуатация машин | 7: 0; 8: 0; 10: 7.82; 11: 0
|  |  | в т.ч. зарплата машинистов | 7: 0; 8: 0; 10: 24.68; 11: 0
|  |  | Материальные ресурсы |  |  | 9080 | 2623 | Письмо ОАО "Концерн Росэнергоатом" № 9/Ф45/01/56 от 16.01.2015 | 24.76 | 64950.19 | 1.2. | проникающий 1 тн в ценах 3 кв | 224822.03
| 5 | 12-02-001-5 | Устройство гидроизоляции горизонтальных поверхностей. Обмазочная гидроизоляция типа "Гидропен" эластичный | 100 м2 | 1.184 | 994.37 | 1177 |  |  | 12237.79
|  |  | Зарплата | 7: 133.49; 8: 158; 10: 24.68; 11: 3899.44
|  |  | Эксплуатация машин | 7: 80.08; 8: 95; 10: 7.53; 11: 715.35
|  |  | в т.ч. зарплата машинистов | 7: 3.12; 8: 4; 10: 24.68; 11: 98.72
|  |  | Материальные ресурсы |  |  | 780.8 | 924 | Письмо ОАО "Концерн Росэнергоатом" № 9/Ф45/01/56 от 16.01.2015 | 8.25 | 7623
|  |  | НР по МДС 81-33.2004*коэф.-т по письму Минрегиона от 21.02.2011 №3757-КК/08 | % | 120 * 1 |  | 194 |  | 120 | 4797.79
|  |  | СП по МДС 81-25.2004*коэф.-т по письму Минрегиона от 21.02.2011 №3757-КК/08 | % | 65 * 1 |  | 105 |  | 65 | 2598.8
| 5,1 | 101-0594 | Мастика битумная кровельная горячая | т | -0.2889 | 3200 | -924 |  |  | -7623
|  |  | Зарплата | 7: 0; 8: 0; 10: 24.68; 11: 0
|  |  | Эксплуатация машин | 7: 0; 8: 0; 10: 7.82; 11: 0
|  |  | в т.ч. зарплата машинистов | 7: 0; 8: 0; 10: 24.68; 11: 0
|  |  | Материальные ресурсы |  |  | 3200 | -924 | Письмо ОАО "Концерн Росэнергоатом" № 9/Ф45/01/56 от 16.01.2015 | 8.25 | -7623
| 6 | 101-1763 | Обмазочная гидроизоляция типа "Гидропен" эластичный | т | 0.2889 | 9080 | 2623 |  |  | 56807.2
|  |  | Зарплата | 7: 0; 8: 0; 10: 24.68; 11: 0
|  |  | Эксплуатация машин | 7: 0; 8: 0; 10: 7.82; 11: 0
|  |  | в т.ч. зарплата машинистов | 7: 0; 8: 0; 10: 24.68; 11: 0
|  |  | Материальные ресурсы |  |  | 9080 | 2623 | Письмо ОАО "Концерн Росэнергоатом" № 9/Ф45/01/56 от 16.01.2015 | 21.66 | 56807.2 | 1.4. | эластичный 1 тн в ценах 3 кв | 196635.46
| 7 | 11-01-011-1 | Устройство стяжек цементных: толщиной 20 мм | 100 м2 | 133.3333 | 1355.27 | 180703 |  |  | 1997861.04
|  |  | Зарплата | 7: 298.3; 8: 39773; 10: 24.68; 11: 981597.64
|  |  | Эксплуатация машин | 7: 77.39; 8: 10319; 10: 14.44; 11: 149006.36
|  |  | в т.ч. зарплата машинистов | 7: 14.4; 8: 1920; 10: 24.68; 11: 47385.6
|  |  | Материальные ресурсы |  |  | 979.58 | 130611 | Письмо ОАО "Концерн Росэнергоатом" № 9/Ф45/01/56 от 16.01.2015 | 6.64 | 867257.04
|  |  | НР по МДС 81-33.2004*коэф.-т по письму Минрегиона от 21.02.2011 №3757-КК/08 | % | 123 * 1 |  | 51282 |  | 123 | 1265649.39
|  |  | СП по МДС 81-25.2004*коэф.-т по письму Минрегиона от 21.02.2011 №3757-КК/08 | % | 75 * 1 |  | 31270 |  | 75 | 771737.43
| 8 | 11-01-011-2 | Устройство стяжек цементных: на каждые 5 мм изменения толщины стяжки добавлять или исключать к норме 11-01-011-01 | 100 м2 | 133.3333 | 519.5 | 69267 |  |  | 503244.98
|  |  | Зарплата | 7: 7.56; 8: 1008; 10: 24.68; 11: 24877.44
|  |  | Эксплуатация машин | 7: 26.42; 8: 3523; 10: 14.14; 11: 49815.22
|  |  | в т.ч. зарплата машинистов | 7: 4.76; 8: 635; 10: 24.68; 11: 15671.8
|  |  | Материальные ресурсы |  |  | 485.52 | 64736 | Письмо ОАО "Концерн Росэнергоатом" № 9/Ф45/01/56 от 16.01.2015 | 6.62 | 428552.32
|  |  | НР по МДС 81-33.2004*коэф.-т по письму Минрегиона от 21.02.2011 №3757-КК/08 | % | 123 * 1 |  | 2021 |  | 123 | 49875.57
|  |  | СП по МДС 81-25.2004*коэф.-т по письму Минрегиона от 21.02.2011 №3757-КК/08 | % | 75 * 1 |  | 1232 |  | 75 | 30411.93
| 9 | 06-01-005-4 | Устройство железобетонных опор. Бетон тяжелый, крпность заполнителя более 40мм, класс В15 (М200) | 100 м3 | 0.503 | 67217.18 | 33810 |  |  | 250971.2
|  |  | Зарплата | 7: 3637.87; 8: 1830; 10: 24.68; 11: 45164.4
|  |  | Эксплуатация машин | 7: 1710.42; 8: 860; 10: 11.7; 11: 10062
|  |  | в т.ч. зарплата машинистов | 7: 312.66; 8: 157; 10: 24.68; 11: 3874.76
|  |  | Материальные ресурсы |  |  | 61868.89 | 31120 | Письмо ОАО "Концерн Росэнергоатом" № 9/Ф45/01/56 от 16.01.2015 | 6.29 | 195744.8
|  |  | НР по МДС 81-33.2004*коэф.-т по письму Минрегиона от 21.02.2011 №3757-КК/08 | % | 105 * 1 |  | 2086 |  | 105 | 51491.12
|  |  | СП по МДС 81-25.2004*коэф.-т по письму Минрегиона от 21.02.2011 №3757-КК/08 | % | 65 * 1 |  | 1292 |  | 65 | 31875.45
| 9,1 | 401-0026 | Бетон тяжелый, крупность заполнителя более 40 мм, класс В 15 (М200) | м3 | -51.0545 | 521 | -26599 |  |  | -167839.69
|  |  | Зарплата | 7: 0; 8: 0; 10: 24.68; 11: 0
|  |  | Эксплуатация машин | 7: 0; 8: 0; 10: 7.82; 11: 0
|  |  | в т.ч. зарплата машинистов | 7: 0; 8: 0; 10: 24.68; 11: 0
|  |  | Материальные ресурсы |  |  | 521 | -26599 | Письмо ОАО "Концерн Росэнергоатом" № 9/Ф45/01/56 от 16.01.2015 | 6.31 | -167839.69
| 9,2 | 204-0100 | Горячекатаная арматурная сталь класса А-I, А-II, А-III | т | -0.503 | 5225 | -2628 |  |  | -15294.96
|  |  | Зарплата | 7: 0; 8: 0; 10: 24.68; 11: 0
|  |  | Эксплуатация машин | 7: 0; 8: 0; 10: 7.82; 11: 0
|  |  | в т.ч. зарплата машинистов | 7: 0; 8: 0; 10: 24.68; 11: 0
|  |  | Материальные ресурсы |  |  | 5225 | -2628 | Письмо ОАО "Концерн Росэнергоатом" № 9/Ф45/01/56 от 16.01.2015 | 5.82 | -15294.96
| 10 | 401-0073 | Бетон тяжелый, крупность заполнителя 20 мм, класс В 40 (М500) | м3 | 51.0545 | 778 | 39720 |  |  | 266124
|  |  | Зарплата | 7: 0; 8: 0; 10: 24.68; 11: 0
|  |  | Эксплуатация машин | 7: 0; 8: 0; 10: 7.82; 11: 0
|  |  | в т.ч. зарплата машинистов | 7: 0; 8: 0; 10: 24.68; 11: 0
|  |  | Материальные ресурсы |  |  | 778 | 39720 | Письмо ОАО "Концерн Росэнергоатом" № 9/Ф45/01/56 от 16.01.2015 | 6.7 | 266124
| 11 | 204-0002 | Горячекатаная арматурная сталь гладкая класса А-I диаметром 8 мм | т | 0.603 | 5599.3 | 3376 |  |  | 16981.28
|  |  | Зарплата | 7: 0; 8: 0; 10: 24.68; 11: 0
|  |  | Эксплуатация машин | 7: 0; 8: 0; 10: 7.82; 11: 0
|  |  | в т.ч. зарплата машинистов | 7: 0; 8: 0; 10: 24.68; 11: 0
|  |  | Материальные ресурсы |  |  | 5599.3 | 3376 | Письмо ОАО "Концерн Росэнергоатом" № 9/Ф45/01/56 от 16.01.2015 | 5.03 | 16981.28
| 12 | 204-0047 | Hадбавки к ценам заготовок за сборку и сварку каркасов и сеток пространственных диаметром 8 мм | т | 0.603 | 2362.6 | 1425 |  |  | 5358
|  |  | Зарплата | 7: 0; 8: 0; 10: 24.68; 11: 0
|  |  | Эксплуатация машин | 7: 0; 8: 0; 10: 7.82; 11: 0
|  |  | в т.ч. зарплата машинистов | 7: 0; 8: 0; 10: 24.68; 11: 0
|  |  | Материальные ресурсы |  |  | 2362.6 | 1425 | Письмо ОАО "Концерн Росэнергоатом" № 9/Ф45/01/56 от 16.01.2015 | 3.76 | 5358
| 13 | 204-0109 | Арматура А500С, диаметром 12 мм | т | 0.6712 | 8843.42 | 5936 |  |  | 19054.56
|  |  | Зарплата | 7: 0; 8: 0; 10: 24.68; 11: 0
|  |  | Эксплуатация машин | 7: 0; 8: 0; 10: 7.82; 11: 0
|  |  | в т.ч. зарплата машинистов | 7: 0; 8: 0; 10: 24.68; 11: 0
|  |  | Материальные ресурсы |  |  | 8843.42 | 5936 | Письмо ОАО "Концерн Росэнергоатом" № 9/Ф45/01/56 от 16.01.2015 | 3.21 | 19054.56
| 14 | 204-0049 | Hадбавки к ценам заготовок за сборку и сварку каркасов и сеток пространственных диаметром 12 мм | т | 0.6712 | 1949.1 | 1308 |  |  | 4944.24
|  |  | Зарплата | 7: 0; 8: 0; 10: 24.68; 11: 0
|  |  | Эксплуатация машин | 7: 0; 8: 0; 10: 7.82; 11: 0
|  |  | в т.ч. зарплата машинистов | 7: 0; 8: 0; 10: 24.68; 11: 0
|  |  | Материальные ресурсы |  |  | 1949.1 | 1308 | Письмо ОАО "Концерн Росэнергоатом" № 9/Ф45/01/56 от 16.01.2015 | 3.78 | 4944.24
| 15 | 204-0108 | Арматура А500С, диаметром 16 мм | т | 1.176 | 8843.42 | 10400 |  |  | 32552
|  |  | Зарплата | 7: 0; 8: 0; 10: 24.68; 11: 0
|  |  | Эксплуатация машин | 7: 0; 8: 0; 10: 7.82; 11: 0
|  |  | в т.ч. зарплата машинистов | 7: 0; 8: 0; 10: 24.68; 11: 0
|  |  | Материальные ресурсы |  |  | 8843.42 | 10400 | Письмо ОАО "Концерн Росэнергоатом" № 9/Ф45/01/56 от 16.01.2015 | 3.13 | 32552
| 16 | 204-0051 | Hадбавки к ценам заготовок за сборку и сварку каркасов и сеток пространственных диаметром 16-18 мм | т | 1.176 | 1624.3 | 1910 |  |  | 7334.4
|  |  | Зарплата | 7: 0; 8: 0; 10: 24.68; 11: 0
|  |  | Эксплуатация машин | 7: 0; 8: 0; 10: 7.82; 11: 0
|  |  | в т.ч. зарплата машинистов | 7: 0; 8: 0; 10: 24.68; 11: 0
|  |  | Материальные ресурсы |  |  | 1624.3 | 1910 | Письмо ОАО "Концерн Росэнергоатом" № 9/Ф45/01/56 от 16.01.2015 | 3.84 | 7334.4
| 17 | 12-02-002-2 | Устройство гидроизоляции вертикальных поверхностей. Обмазочная гидроизоляция типа "Гидропен" проникающий | 100 м2 | 2.169 | 1172.46 | 2544 |  |  | 30195.5
|  |  | Зарплата | 7: 241.89; 8: 525; 10: 24.68; 11: 12957
|  |  | Эксплуатация машин | 7: 149.77; 8: 325; 10: 10.04; 11: 3263
|  |  | в т.ч. зарплата машинистов | 7: 16.69; 8: 36; 10: 24.68; 11: 888.48
|  |  | Материальные ресурсы |  |  | 780.8 | 1694 | Письмо ОАО "Концерн Росэнергоатом" № 9/Ф45/01/56 от 16.01.2015 | 8.25 | 13975.5
|  |  | НР по МДС 81-33.2004*коэф.-т по письму Минрегиона от 21.02.2011 №3757-КК/08 | % | 120 * 1 |  | 673 |  | 120 | 16614.58
|  |  | СП по МДС 81-25.2004*коэф.-т по письму Минрегиона от 21.02.2011 №3757-КК/08 | % | 65 * 1 |  | 365 |  | 65 | 8999.56
| 17,1 | 101-0594 | Мастика битумная кровельная горячая | т | -0.52924 | 3200 | -1694 |  |  | -13975.5
|  |  | Зарплата | 7: 0; 8: 0; 10: 24.68; 11: 0
|  |  | Эксплуатация машин | 7: 0; 8: 0; 10: 7.82; 11: 0
|  |  | в т.ч. зарплата машинистов | 7: 0; 8: 0; 10: 24.68; 11: 0
|  |  | Материальные ресурсы |  |  | 3200 | -1694 | Письмо ОАО "Концерн Росэнергоатом" № 9/Ф45/01/56 от 16.01.2015 | 8.25 | -13975.5
| 18 | 101-1763 | Обмазочная гидроизоляция типа "Гидропен" проникающий | т | 0.52924 | 9080 | 4805 |  |  | 118983.91
|  |  | Зарплата | 7: 0; 8: 0; 10: 24.68; 11: 0
|  |  | Эксплуатация машин | 7: 0; 8: 0; 10: 7.82; 11: 0
|  |  | в т.ч. зарплата машинистов | 7: 0; 8: 0; 10: 24.68; 11: 0
|  |  | Материальные ресурсы |  |  | 9080 | 4805 | Письмо ОАО "Концерн Росэнергоатом" № 9/Ф45/01/56 от 16.01.2015 | 24.76 | 118983.91 | 1.2. | проникающий 1 тн в ценах 3 кв | 224822.03
| 19 | 12-02-002-3 | Устройство гидроизоляции вертикальных поверхностей. Обмазочная гидроизоляция типа "Гидропен" эластичный | 100 м2 | 2.169 | 1026.73 | 2228 |  |  | 24170.52
|  |  | Зарплата | 7: 165.85; 8: 360; 10: 24.68; 11: 8884.8
|  |  | Эксплуатация машин | 7: 80.08; 8: 174; 10: 7.53; 11: 1310.22
|  |  | в т.ч. зарплата машинистов | 7: 3.12; 8: 7; 10: 24.68; 11: 172.76
|  |  | Материальные ресурсы |  |  | 780.8 | 1694 | Письмо ОАО "Концерн Росэнергоатом" № 9/Ф45/01/56 от 16.01.2015 | 8.25 | 13975.5
|  |  | НР по МДС 81-33.2004*коэф.-т по письму Минрегиона от 21.02.2011 №3757-КК/08 | % | 120 * 1 |  | 440 |  | 120 | 10869.07
|  |  | СП по МДС 81-25.2004*коэф.-т по письму Минрегиона от 21.02.2011 №3757-КК/08 | % | 65 * 1 |  | 239 |  | 65 | 5887.41
| 19,1 | 101-0594 | Мастика битумная кровельная горячая | т | -0.52924 | 3200 | -1694 |  |  | -13975.5
|  |  | Зарплата | 7: 0; 8: 0; 10: 24.68; 11: 0
|  |  | Эксплуатация машин | 7: 0; 8: 0; 10: 7.82; 11: 0
|  |  | в т.ч. зарплата машинистов | 7: 0; 8: 0; 10: 24.68; 11: 0
|  |  | Материальные ресурсы |  |  | 3200 | -1694 | Письмо ОАО "Концерн Росэнергоатом" № 9/Ф45/01/56 от 16.01.2015 | 8.25 | -13975.5
| 20 | 101-1763 | Обмазочная гидроизоляция типа "Гидропен" эластичный | т | 0.52924 | 9080 | 4805 |  |  | 104066.56
|  |  | Зарплата | 7: 0; 8: 0; 10: 24.68; 11: 0
|  |  | Эксплуатация машин | 7: 0; 8: 0; 10: 7.82; 11: 0
|  |  | в т.ч. зарплата машинистов | 7: 0; 8: 0; 10: 24.68; 11: 0
|  |  | Материальные ресурсы |  |  | 9080 | 4805 | Письмо ОАО "Концерн Росэнергоатом" № 9/Ф45/01/56 от 16.01.2015 | 21.66 | 104066.56 | 1.4. | эластичный 1 тн в ценах 3 кв | 196635.46
| 21 | 06-01-015-1 | Установка анкерных болтов в готовые гнезда с заделкой длиной до 1 м | т | 0.57456 | 12741.17 | 7320 |  |  | 54212.25
|  |  | Зарплата | 7: 2633.48; 8: 1513; 10: 24.68; 11: 37340.84
|  |  | Эксплуатация машин | 7: 51.23; 8: 29; 10: 9.95; 11: 288.55
|  |  | в т.ч. зарплата машинистов | 7: 6.84; 8: 4; 10: 24.68; 11: 98.72
|  |  | Материальные ресурсы |  |  | 10056.46 | 5778 | Письмо ОАО "Концерн Росэнергоатом" № 9/Ф45/01/56 от 16.01.2015 | 2.87 | 16582.86
|  |  | НР по МДС 81-33.2004*коэф.-т по письму Минрегиона от 21.02.2011 №3757-КК/08 | % | 105 * 1 |  | 1593 |  | 105 | 39311.54
|  |  | СП по МДС 81-25.2004*коэф.-т по письму Минрегиона от 21.02.2011 №3757-КК/08 | % | 65 * 1 |  | 986 |  | 65 | 24335.71
| 21,1 | 204-0059 | Анкерные детали из прямых или гнутых круглых стержней с резьбой (в комплекте с шайбами и гайками или без них), поставляемые отдельно | т | -0.57456 | 10056 | -5778 |  |  | -16582.86
|  |  | Зарплата | 7: 0; 8: 0; 10: 24.68; 11: 0
|  |  | Эксплуатация машин | 7: 0; 8: 0; 10: 7.82; 11: 0
|  |  | в т.ч. зарплата машинистов | 7: 0; 8: 0; 10: 24.68; 11: 0
|  |  | Материальные ресурсы |  |  | 10056 | -5778 | Письмо ОАО "Концерн Росэнергоатом" № 9/Ф45/01/56 от 16.01.2015 | 2.87 | -16582.86
| 22 | 101-0094 | Болты с шестигранной головкой диаметром резьбы 24 мм | т | 0.57456 | 6150 | 3534 |  |  | 21592.74
|  |  | Зарплата | 7: 0; 8: 0; 10: 24.68; 11: 0
|  |  | Эксплуатация машин | 7: 0; 8: 0; 10: 7.82; 11: 0
|  |  | в т.ч. зарплата машинистов | 7: 0; 8: 0; 10: 24.68; 11: 0
|  |  | Материальные ресурсы |  |  | 6150 | 3534 | Письмо ОАО "Концерн Росэнергоатом" № 9/Ф45/01/56 от 16.01.2015 | 6.11 | 21592.74
|  |  | Итого в баз. ценах / ценах III квартал 2014 (индекс к ФОТ 24,68 с 01 апреля 2014) | 8: 439514; 11: 5728378.83
|  |  | ИТОГО ПО СМЕТНОМУ РАСЧЕТУ | 8: 439514; 11: 5728378.83
Зимнее удорожание
|  |  | Итого СМР в базисных ценах/ ценах 3 кв. 2010 г. | 8: 439514; 11: 5441806.5
Индекс-дефлятор на 2011 г. в размере (письмо ОАО "Концерн Росэнергоатом" от 30.11.2010 №ЦА/07/4472 по данным Минэкономразвития по отрасли "Стр.-во, внут. рынок")
Итого СМР в базисных ценах/ ценах 2011 г.

## 37039
Исключены строки с Оборудованием | [9 empty] | Приложение №__________________ к Дополнительному соглашению №__________________ к договору № ______________________
Сметные расчеты стоимости работ и услуг по объектам UB
Основание:
Составлен в ценах 2000 года с пересчетом в уровень цен III квартал 2014 (индекс к ФОТ 24,68 с 01 апреля 2014)
№ п/п | № ОСР, № смет в составе | Обоснование расценки, ресурса в смете | Наименование глав ССР. Наименование объектов. Наименование локальных смет, наименование видов работ | Единица измере- ния | Кол-во единиц | Цена за ед. изм., руб. | Стоимость в базисных ценах 2000 года, руб. | Обоснование индексов пересчета | Индексы пересчета III квартал 2014 (индекс к ФОТ 24,68 с 01 апреля 2014) | Стоимость в текущих ценах без НДС, руб.
Договорной цены (п. сметы)
1 | 2 | 3 | 4 | 5 | 6 | 7 | 8 | 9 | 10 | 11
| ССР Глава 2. |  | Объекты основного производственного назначения | 8: 57550; 11: 571747.58
| ОСР 2-8А |  | Сооружение для блочных трансформаторов 2OUBF; 20UBH. Блок 2. | 8: 57550; 11: 571747.58
1 | ЛС NW2P.D.120.2.0UBF&&.SGC65.067.TL.0002=0 Инв. 37039 сметн. стоим. 57 550 руб. |  | 20UBF Сооружение для блочных трансформаторов. Система установок автоматического водяного пожаротушения трансформаторов собственных нужд SGC65. Локальная смета. ОСР № 2-8А
| 1 | ж.Вестник ЦОиСН (апр-2013г стр.135 п.700) | 20SGC65AA409- 410 Кран шаровой ручной DN 50, Рр=1,6 МПа по типу М39310, масса 10,5 кг/шт. | шт. | 2 | 764.82 | 1530 |  |  | 4849.73
|  |  | Зарплата | 7: 0; 8: 0; 10: 24.68; 11: 0
|  |  | Эксплуатация машин | 7: 0; 8: 0; 10: 7.82; 11: 0
|  |  | в т.ч. зарплата машинистов | 7: 0; 8: 0; 10: 24.68; 11: 0
|  |  | Материальные ресурсы |  |  | 764.82 | 1530 | Письмо ОАО "Концерн Росэнергоатом" № 9/Ф45/01/56 от 16.01.2015 | 3.17 | 4849.73
| 2 | 103-0177 | Трубы стальные электросварные прямошовные со снятой фаской диаметром от 20 до 377 мм из стали марок БСт2кп-БСт4кп и БСт2пс-БСт4пс наружный диаметр 159 мм толщина стенки 5 мм | м | 181.0279 | 136.5 | 24710 |  |  | 118608
|  |  | Зарплата | 7: 0; 8: 0; 10: 24.68; 11: 0
|  |  | Эксплуатация машин | 7: 0; 8: 0; 10: 7.82; 11: 0
|  |  | в т.ч. зарплата машинистов | 7: 0; 8: 0; 10: 24.68; 11: 0
|  |  | Материальные ресурсы |  |  | 136.5 | 24710 | Письмо ОАО "Концерн Росэнергоатом" № 9/Ф45/01/56 от 16.01.2015 | 4.8 | 118608
| 3 | 103-0161 | Трубы стальные электросварные прямошовные со снятой фаской диаметром от 20 до 377 мм из стали марок БСт2кп-БСт4кп и БСт2пс-БСт4пс наружный диаметр 108 мм толщина стенки 4 мм | м | 102.5302 | 62.9 | 6449 |  |  | 36307.87
|  |  | Зарплата | 7: 0; 8: 0; 10: 24.68; 11: 0
|  |  | Эксплуатация машин | 7: 0; 8: 0; 10: 7.82; 11: 0
|  |  | в т.ч. зарплата машинистов | 7: 0; 8: 0; 10: 24.68; 11: 0
|  |  | Материальные ресурсы |  |  | 62.9 | 6449 | Письмо ОАО "Концерн Росэнергоатом" № 9/Ф45/01/56 от 16.01.2015 | 5.63 | 36307.87
| 4 | 103-0138 | Трубы стальные электросварные прямошовные со снятой фаской диаметром от 20 до 377 мм из стали марок БСт2кп-БСт4кп и БСт2пс-БСт4пс наружный диаметр 57 мм толщина стенки 3 мм | м | 3.7 | 33.5 | 124 |  |  | 549.32
|  |  | Зарплата | 7: 0; 8: 0; 10: 24.68; 11: 0
|  |  | Эксплуатация машин | 7: 0; 8: 0; 10: 7.82; 11: 0
|  |  | в т.ч. зарплата машинистов | 7: 0; 8: 0; 10: 24.68; 11: 0
|  |  | Материальные ресурсы |  |  | 33.5 | 124 | Письмо ОАО "Концерн Росэнергоатом" № 9/Ф45/01/56 от 16.01.2015 | 4.43 | 549.32
| 5 | 103-0130 | Трубы стальные электросварные прямошовные со снятой фаской диаметром от 20 до 377 мм из стали марок БСт2кп-БСт4кп и БСт2пс-БСт4пс наружный диаметр 32 мм толщина стенки 2.2 мм | м | 2.7432 | 12 | 33 |  |  | 167.64
|  |  | Зарплата | 7: 0; 8: 0; 10: 24.68; 11: 0
|  |  | Эксплуатация машин | 7: 0; 8: 0; 10: 7.82; 11: 0
|  |  | в т.ч. зарплата машинистов | 7: 0; 8: 0; 10: 24.68; 11: 0
|  |  | Материальные ресурсы |  |  | 12 | 33 | Письмо ОАО "Концерн Росэнергоатом" № 9/Ф45/01/56 от 16.01.2015 | 5.08 | 167.64
| 6 | 2402-04-029. С159 т.ч.таб.10 К=1.08 | Оросители эвольвентные ОЭ-25 с муфтой компенсирующей 25, масса=0,8 кг/ед. Пересчет стоимости в уровень цен на 01.01.2000: 1,80*1,08*1,61*0,99*9,34 = 28,94 руб. (К=1,61*0,99 письмо Госстроя №14-Д от 06.09.90г и К=9,34 положительное заключение Госэкспертизы №08/ГГЭ-5529/02). | шт. | 35 | 28.94 | 1013 |  |  | 7273.34
|  |  | Зарплата | 7: 0; 8: 0; 10: 24.68; 11: 0
|  |  | Эксплуатация машин | 7: 0; 8: 0; 10: 7.82; 11: 0
|  |  | в т.ч. зарплата машинистов | 7: 0; 8: 0; 10: 24.68; 11: 0
|  |  | Материальные ресурсы |  |  | 28.94 | 1013 | Письмо ОАО "Концерн Росэнергоатом" № 9/Ф45/01/56 от 16.01.2015 | 7.18 | 7273.34
| 7 | 300-0988 | Фланцы стальные плоские приварные давлением 1.6 МПа (16 кгс/см2), диаметром 150 мм | шт. | 8 | 99.2 | 794 |  |  | 3787.38
|  |  | Зарплата | 7: 0; 8: 0; 10: 24.68; 11: 0
|  |  | Эксплуатация машин | 7: 0; 8: 0; 10: 7.82; 11: 0
|  |  | в т.ч. зарплата машинистов | 7: 0; 8: 0; 10: 24.68; 11: 0
|  |  | Материальные ресурсы |  |  | 99.2 | 794 | Письмо ОАО "Концерн Росэнергоатом" № 9/Ф45/01/56 от 16.01.2015 | 4.77 | 3787.38
| 8 | 300-0986 | Фланцы стальные плоские приварные давлением 1.6 МПа (16 кгс/см2), диаметром 100 мм | шт. | 28 | 64.1 | 1795 |  |  | 8526.25
|  |  | Зарплата | 7: 0; 8: 0; 10: 24.68; 11: 0
|  |  | Эксплуатация машин | 7: 0; 8: 0; 10: 7.82; 11: 0
|  |  | в т.ч. зарплата машинистов | 7: 0; 8: 0; 10: 24.68; 11: 0
|  |  | Материальные ресурсы |  |  | 64.1 | 1795 | Письмо ОАО "Концерн Росэнергоатом" № 9/Ф45/01/56 от 16.01.2015 | 4.75 | 8526.25
| 9 | 101-1714 | Болты строительные с гайками и шайбами | т | 0.037488 | 9040 | 339 |  |  | 2203.5
|  |  | Зарплата | 7: 0; 8: 0; 10: 24.68; 11: 0
|  |  | Эксплуатация машин | 7: 0; 8: 0; 10: 7.82; 11: 0
|  |  | в т.ч. зарплата машинистов | 7: 0; 8: 0; 10: 24.68; 11: 0
|  |  | Материальные ресурсы |  |  | 9040 | 339 | Письмо ОАО "Концерн Росэнергоатом" № 9/Ф45/01/56 от 16.01.2015 | 6.5 | 2203.5
| 10 | 101-1733 | Лист Б-ПН 10х180х180, сталь марки Б-Ст3сп ГОСТ 10705-80 (для опорных металлоконструкций ) | т | 0.081012 | 6200 | 502 |  |  | 1746.96
|  |  | Зарплата | 7: 0; 8: 0; 10: 24.68; 11: 0
|  |  | Эксплуатация машин | 7: 0; 8: 0; 10: 7.82; 11: 0
|  |  | в т.ч. зарплата машинистов | 7: 0; 8: 0; 10: 24.68; 11: 0
|  |  | Материальные ресурсы |  |  | 6200 | 502 | Письмо ОАО "Концерн Росэнергоатом" № 9/Ф45/01/56 от 16.01.2015 | 3.48 | 1746.96
| 11 | 536-0108 примен. | Опоры для стальных трубопроводов подвижные хомутовые Ду от 50 до 400 мм, диаметром условного прохода 150 мм (159У) | шт. | 30 | 66.11 | 1983 |  |  | 16478.73
|  |  | Зарплата | 7: 0; 8: 0; 10: 24.68; 11: 0
|  |  | Эксплуатация машин | 7: 0; 8: 0; 10: 7.82; 11: 0
|  |  | в т.ч. зарплата машинистов | 7: 0; 8: 0; 10: 24.68; 11: 0
|  |  | Материальные ресурсы |  |  | 66.11 | 1983 | Письмо ОАО "Концерн Росэнергоатом" № 9/Ф45/01/56 от 16.01.2015 | 8.31 | 16478.73
| 12 | м12-12-005-7 | Монтаж кранов шаровых, диаметр условного прохода, мм: 50 | шт. | 2 | 79.34 | 159 |  |  | 2507.05
|  |  | Зарплата | 7: 39.33; 8: 79; 10: 24.68; 11: 1949.72
|  |  | Эксплуатация машин | 7: 35.7; 8: 71; 10: 7.42; 11: 526.82
|  |  | в т.ч. зарплата машинистов | 7: 4.6; 8: 9; 10: 24.68; 11: 222.12
|  |  | Материальные ресурсы |  |  | 4.31 | 9 | Письмо ОАО "Концерн Росэнергоатом" № 9/Ф45/01/56 от 16.01.2015 | 3.39 | 30.51
|  |  | НР по МДС 81-33.2004*коэф.-т по письму Минрегиона от 21.02.2011 №3757-КК/08 | % | 80 * 1 |  | 70 |  | 80 | 1737.47
|  |  | СП по МДС 81-25.2004*коэф.-т по письму Минрегиона от 21.02.2011 №3757-КК/08 | % | 60 * 1 |  | 53 |  | 60 | 1303.1
| 13 | м12-08-001-4 | Трубопроводы дренчерных установок водяного и пенного пожаротушения из стальных труб, монтируемые из готовых узлов, диаметр условного прохода, мм: 150 | 100 м | 1.81 | 2660.44 | 4815 |  |  | 92142.32
|  |  | Зарплата | 7: 1740.86; 8: 3151; 10: 24.68; 11: 77766.68
|  |  | Эксплуатация машин | 7: 727.11; 8: 1316; 10: 8.52; 11: 11212.32
|  |  | в т.ч. зарплата машинистов | 7: 66.17; 8: 120; 10: 24.68; 11: 2961.6
|  |  | Материальные ресурсы |  |  | 192.47 | 348 | Письмо ОАО "Концерн Росэнергоатом" № 9/Ф45/01/56 от 16.01.2015 | 9.09 | 3163.32
|  |  | НР по МДС 81-33.2004*коэф.-т по письму Минрегиона от 21.02.2011 №3757-КК/08 | % | 80 * 1 |  | 2617 |  | 80 | 64582.62
|  |  | СП по МДС 81-25.2004*коэф.-т по письму Минрегиона от 21.02.2011 №3757-КК/08 | % | 60 * 1 |  | 1963 |  | 60 | 48436.97
| 14 | м12-08-001-3 | Трубопроводы дренчерных установок водяного и пенного пожаротушения из стальных труб, монтируемые из готовых узлов, диаметр условного прохода, мм: 100 | 100 м | 1.025 | 2036.67 | 2087 |  |  | 40335.62
|  |  | Зарплата | 7: 1371.04; 8: 1405; 10: 24.68; 11: 34675.4
|  |  | Эксплуатация машин | 7: 522.03; 8: 535; 10: 8.64; 11: 4622.4
|  |  | в т.ч. зарплата машинистов | 7: 43.08; 8: 44; 10: 24.68; 11: 1085.92
|  |  | Материальные ресурсы |  |  | 143.6 | 147 | Письмо ОАО "Концерн Росэнергоатом" № 9/Ф45/01/56 от 16.01.2015 | 7.06 | 1037.82
|  |  | НР по МДС 81-33.2004*коэф.-т по письму Минрегиона от 21.02.2011 №3757-КК/08 | % | 80 * 1 |  | 1159 |  | 80 | 28609.06
|  |  | СП по МДС 81-25.2004*коэф.-т по письму Минрегиона от 21.02.2011 №3757-КК/08 | % | 60 * 1 |  | 869 |  | 60 | 21456.79
| 15 | м12-08-001-2 | Трубопроводы дренчерных установок водяного и пенного пожаротушения из стальных труб, монтируемые из готовых узлов, диаметр условного прохода, мм: 50 | 100 м | 0.037 | 1605.76 | 60 |  |  | 1220.58
|  |  | Зарплата | 7: 1217.7; 8: 45; 10: 24.68; 11: 1110.6
|  |  | Эксплуатация машин | 7: 234.67; 8: 9; 10: 8.36; 11: 75.24
|  |  | в т.ч. зарплата машинистов | 7: 18.57; 8: 1; 10: 24.68; 11: 24.68
|  |  | Материальные ресурсы |  |  | 153.39 | 6 | Письмо ОАО "Концерн Росэнергоатом" № 9/Ф45/01/56 от 16.01.2015 | 5.79 | 34.74
|  |  | НР по МДС 81-33.2004*коэф.-т по письму Минрегиона от 21.02.2011 №3757-КК/08 | % | 80 * 1 |  | 37 |  | 80 | 908.22
|  |  | СП по МДС 81-25.2004*коэф.-т по письму Минрегиона от 21.02.2011 №3757-КК/08 | % | 60 * 1 |  | 28 |  | 60 | 681.17
| 16 | м12-08-001-1 прим. | Трубопроводы дренчерных установок водяного и пенного пожаротушения из стальных труб, монтируемые из готовых узлов, диаметр условного прохода, мм: 25 | 100 м | 0.0274 | 1434.97 | 39 |  |  | 826.6
|  |  | Зарплата | 7: 1136.52; 8: 31; 10: 24.68; 11: 765.08
|  |  | Эксплуатация машин | 7: 196.75; 8: 5; 10: 8.35; 11: 41.75
|  |  | в т.ч. зарплата машинистов | 7: 14.04; 8: 0; 10: 24.68; 11: 0
|  |  | Материальные ресурсы |  |  | 101.7 | 3 | Письмо ОАО "Концерн Росэнергоатом" № 9/Ф45/01/56 от 16.01.2015 | 6.59 | 19.77
|  |  | НР по МДС 81-33.2004*коэф.-т по письму Минрегиона от 21.02.2011 №3757-КК/08 | % | 80 * 1 |  | 25 |  | 80 | 612.06
|  |  | СП по МДС 81-25.2004*коэф.-т по письму Минрегиона от 21.02.2011 №3757-КК/08 | % | 60 * 1 |  | 19 |  | 60 | 459.05
| 17 | м12-08-005-4 прим. | Монтаж оросителей эвольвентных, диаметр условного прохода, мм, до: 25 | 100 шт. | 0.35 | 724.84 | 253 |  |  | 5371.74
|  |  | Зарплата | 7: 609.75; 8: 213; 10: 24.68; 11: 5256.84
|  |  | Эксплуатация машин | 7: 14.45; 8: 5; 10: 8.21; 11: 41.05
|  |  | в т.ч. зарплата машинистов | 7: 1.9; 8: 1; 10: 24.68; 11: 24.68
|  |  | Материальные ресурсы |  |  | 100.64 | 35 | Письмо ОАО "Концерн Росэнергоатом" № 9/Ф45/01/56 от 16.01.2015 | 2.11 | 73.85
|  |  | НР по МДС 81-33.2004*коэф.-т по письму Минрегиона от 21.02.2011 №3757-КК/08 | % | 80 * 1 |  | 171 |  | 80 | 4225.22
|  |  | СП по МДС 81-25.2004*коэф.-т по письму Минрегиона от 21.02.2011 №3757-КК/08 | % | 60 * 1 |  | 128 |  | 60 | 3168.91
| 18 | м38-01-003-1 | Изготовление подопорных металлоконсирукций | 1 т конструкций | 0.0785 | 8014.64 | 629 |  |  | 5434.36
|  |  | Зарплата | 7: 902.9; 8: 71; 10: 24.68; 11: 1752.28
|  |  | Эксплуатация машин | 7: 851.21; 8: 67; 10: 10.4; 11: 696.8
|  |  | в т.ч. зарплата машинистов | 7: 105.52; 8: 8; 10: 24.68; 11: 197.44
|  |  | Материальные ресурсы |  |  | 6260.52 | 491 | Письмо ОАО "Концерн Росэнергоатом" № 9/Ф45/01/56 от 16.01.2015 | 6.08 | 2985.28
|  |  | НР по МДС 81-33.2004*коэф.-т по письму Минрегиона от 21.02.2011 №3757-КК/08 | % | 66 * 1 |  | 52 |  | 66 | 1286.82
|  |  | СП по МДС 81-25.2004*коэф.-т по письму Минрегиона от 21.02.2011 №3757-КК/08 | % | 40 * 1 |  | 32 |  | 40 | 779.89
| 18,1 | 101-1026 | Швеллеры N 40, сталь марки Ст3сп | т | -0.081012 | 5470 | -443 |  |  | -2759.89
|  |  | Зарплата | 7: 0; 8: 0; 10: 24.68; 11: 0
|  |  | Эксплуатация машин | 7: 0; 8: 0; 10: 7.82; 11: 0
|  |  | в т.ч. зарплата машинистов | 7: 0; 8: 0; 10: 24.68; 11: 0
|  |  | Материальные ресурсы |  |  | 5470 | -443 | Письмо ОАО "Концерн Росэнергоатом" № 9/Ф45/01/56 от 16.01.2015 | 6.23 | -2759.89
| 19 | 09-03-039-1 | Монтаж металлоконструкций | т | 0.0785 | 1191.24 | 94 |  |  | 1586.71
|  |  | Зарплата | 7: 685.08; 8: 54; 10: 24.68; 11: 1332.72
|  |  | Эксплуатация машин | 7: 212.45; 8: 17; 10: 9.38; 11: 159.46
|  |  | в т.ч. зарплата машинистов | 7: 2.97; 8: 0; 10: 24.68; 11: 0
|  |  | Материальные ресурсы |  |  | 293.71 | 23 | Письмо ОАО "Концерн Росэнергоатом" № 9/Ф45/01/56 от 16.01.2015 | 4.11 | 94.53
|  |  | НР по МДС 81-33.2004*коэф.-т по письму Минрегиона от 21.02.2011 №3757-КК/08 | % | 90 * 1 |  | 49 |  | 90 | 1199.45
|  |  | СП по МДС 81-25.2004*коэф.-т по письму Минрегиона от 21.02.2011 №3757-КК/08 | % | 85 * 1 |  | 46 |  | 85 | 1132.81
| 20 | 09-03-039-1 | Монтаж опорных конструкций | т | 0.1514 | 1191.24 | 180 |  |  | 3047.72
|  |  | Зарплата | 7: 685.08; 8: 104; 10: 24.68; 11: 2566.72
|  |  | Эксплуатация машин | 7: 212.45; 8: 32; 10: 9.38; 11: 300.16
|  |  | в т.ч. зарплата машинистов | 7: 2.97; 8: 0; 10: 24.68; 11: 0
|  |  | Материальные ресурсы |  |  | 293.71 | 44 | Письмо ОАО "Концерн Росэнергоатом" № 9/Ф45/01/56 от 16.01.2015 | 4.11 | 180.84
|  |  | НР по МДС 81-33.2004*коэф.-т по письму Минрегиона от 21.02.2011 №3757-КК/08 | % | 90 * 1 |  | 94 |  | 90 | 2310.05
|  |  | СП по МДС 81-25.2004*коэф.-т по письму Минрегиона от 21.02.2011 №3757-КК/08 | % | 85 * 1 |  | 88 |  | 85 | 2181.71
| 21 | 15-04-030-3 | Масляная окраска металлических поверхностей стальных труб диаметром более 50 мм и т.п., количество окрасок 2 | 100 м2 | 1.15 | 817.44 | 939 |  |  | 11132.4
|  |  | Зарплата | 7: 339.33; 8: 390; 10: 24.68; 11: 9625.2
|  |  | Эксплуатация машин | 7: 3.03; 8: 3; 10: 11; 11: 33
|  |  | в т.ч. зарплата машинистов | 7: 0.42; 8: 0; 10: 24.68; 11: 0
|  |  | Материальные ресурсы |  |  | 475.08 | 546 | Письмо ОАО "Концерн Росэнергоатом" № 9/Ф45/01/56 от 16.01.2015 | 2.7 | 1474.2
|  |  | НР по МДС 81-33.2004*коэф.-т по письму Минрегиона от 21.02.2011 №3757-КК/08 | % | 105 * 1 |  | 410 |  | 105 | 10106.46
|  |  | СП по МДС 81-25.2004*коэф.-т по письму Минрегиона от 21.02.2011 №3757-КК/08 | % | 55 * 1 |  | 215 |  | 55 | 5293.86
| 21,1 | 101-0456 | Краски цветные, готовые к применению для внутренних работ МА-25: розово-бежевая, светло-бежевая, светло-серая | т | -0.02829 | 14417 | -408 |  |  | -1268.88
|  |  | Зарплата | 7: 0; 8: 0; 10: 24.68; 11: 0
|  |  | Эксплуатация машин | 7: 0; 8: 0; 10: 7.82; 11: 0
|  |  | в т.ч. зарплата машинистов | 7: 0; 8: 0; 10: 24.68; 11: 0
|  |  | Материальные ресурсы |  |  | 14417 | -408 | Письмо ОАО "Концерн Росэнергоатом" № 9/Ф45/01/56 от 16.01.2015 | 3.11 | -1268.88
| 22 | 113-0246 | Эмаль ПФ-115 | т | 0.0437 | 31640 | 1383 |  |  | 2351.1
|  |  | Зарплата | 7: 0; 8: 0; 10: 24.68; 11: 0
|  |  | Эксплуатация машин | 7: 0; 8: 0; 10: 7.82; 11: 0
|  |  | в т.ч. зарплата машинистов | 7: 0; 8: 0; 10: 24.68; 11: 0
|  |  | Материальные ресурсы |  |  | 31640 | 1383 | Письмо ОАО "Концерн Росэнергоатом" № 9/Ф45/01/56 от 16.01.2015 | 1.7 | 2351.1
| 23 | 15-04-030-4 | Масляная окраска металлических поверхностей стальных труб диаметром менее 50 мм и т.п., количество окрасок 2 | 100 м2 | 0.005 | 1072.17 | 5 |  |  | 79.44
|  |  | Зарплата | 7: 594.06; 8: 3; 10: 24.68; 11: 74.04
|  |  | Эксплуатация машин | 7: 3.03; 8: 0; 10: 11; 11: 0
|  |  | в т.ч. зарплата машинистов | 7: 0.42; 8: 0; 10: 24.68; 11: 0
|  |  | Материальные ресурсы |  |  | 475.08 | 2 | Письмо ОАО "Концерн Росэнергоатом" № 9/Ф45/01/56 от 16.01.2015 | 2.7 | 5.4
|  |  | НР по МДС 81-33.2004*коэф.-т по письму Минрегиона от 21.02.2011 №3757-КК/08 | % | 105 * 1 |  | 3 |  | 105 | 77.74
|  |  | СП по МДС 81-25.2004*коэф.-т по письму Минрегиона от 21.02.2011 №3757-КК/08 | % | 55 * 1 |  | 2 |  | 55 | 40.72
| 23,1 | 101-0456 | Краски цветные, готовые к применению для внутренних работ МА-25: розово-бежевая, светло-бежевая, светло-серая | т | -0.000123 | 14417 | -2 |  |  | -6.22
|  |  | Зарплата | 7: 0; 8: 0; 10: 24.68; 11: 0
|  |  | Эксплуатация машин | 7: 0; 8: 0; 10: 7.82; 11: 0
|  |  | в т.ч. зарплата машинистов | 7: 0; 8: 0; 10: 24.68; 11: 0
|  |  | Материальные ресурсы |  |  | 14417 | -2 | Письмо ОАО "Концерн Росэнергоатом" № 9/Ф45/01/56 от 16.01.2015 | 3.11 | -6.22
| 24 | 113-0246 | Эмаль ПФ-115 | т | 0.00019 | 31640 | 6 |  |  | 10.2
|  |  | Зарплата | 7: 0; 8: 0; 10: 24.68; 11: 0
|  |  | Эксплуатация машин | 7: 0; 8: 0; 10: 7.82; 11: 0
|  |  | в т.ч. зарплата машинистов | 7: 0; 8: 0; 10: 24.68; 11: 0
|  |  | Материальные ресурсы |  |  | 31640 | 6 | Письмо ОАО "Концерн Росэнергоатом" № 9/Ф45/01/56 от 16.01.2015 | 1.7 | 10.2
| 25 | м39-02-001-4 | Визуальный и измерительный контроль сварных соединений трубопроводов, диаметр, мм, до 219 | стык | 60 | 1.68 | 101 |  |  | 2492.68
|  |  | Зарплата | 7: 1.68; 8: 101; 10: 24.68; 11: 2492.68
|  |  | Эксплуатация машин | 7: 0; 8: 0; 10: 7.82; 11: 0
|  |  | в т.ч. зарплата машинистов | 7: 0; 8: 0; 10: 24.68; 11: 0
|  |  | Материальные ресурсы |  |  | 0 | 0 | Письмо ОАО "Концерн Росэнергоатом" № 9/Ф45/01/56 от 16.01.2015 | 7.18 | 0
|  |  | НР по МДС 81-33.2004*коэф.-т по письму Минрегиона от 21.02.2011 №3757-КК/08 | % | 80 * 1 |  | 81 |  | 80 | 1994.14
|  |  | СП по МДС 81-25.2004*коэф.-т по письму Минрегиона от 21.02.2011 №3757-КК/08 | % | 60 * 1 |  | 61 |  | 60 | 1495.61
| 26 | м39-02-001-3 | Визуальный и измерительный контроль сварных соединений трубопроводов, диаметр, мм, до 108 | стык | 34 | 1.26 | 43 |  |  | 1061.24
|  |  | Зарплата | 7: 1.26; 8: 43; 10: 24.68; 11: 1061.24
|  |  | Эксплуатация машин | 7: 0; 8: 0; 10: 7.82; 11: 0
|  |  | в т.ч. зарплата машинистов | 7: 0; 8: 0; 10: 24.68; 11: 0
|  |  | Материальные ресурсы |  |  | 0 | 0 | Письмо ОАО "Концерн Росэнергоатом" № 9/Ф45/01/56 от 16.01.2015 | 7.18 | 0
|  |  | НР по МДС 81-33.2004*коэф.-т по письму Минрегиона от 21.02.2011 №3757-КК/08 | % | 80 * 1 |  | 34 |  | 80 | 848.99
|  |  | СП по МДС 81-25.2004*коэф.-т по письму Минрегиона от 21.02.2011 №3757-КК/08 | % | 60 * 1 |  | 26 |  | 60 | 636.74
| 27 | м39-02-001-2 | Визуальный и измерительный контроль сварных соединений трубопроводов, диаметр, мм, до 60 | стык | 1 | 1.05 | 1 |  |  | 24.68
|  |  | Зарплата | 7: 1.05; 8: 1; 10: 24.68; 11: 24.68
|  |  | Эксплуатация машин | 7: 0; 8: 0; 10: 7.82; 11: 0
|  |  | в т.ч. зарплата машинистов | 7: 0; 8: 0; 10: 24.68; 11: 0
|  |  | Материальные ресурсы |  |  | 0 | 0 | Письмо ОАО "Концерн Росэнергоатом" № 9/Ф45/01/56 от 16.01.2015 | 7.18 | 0
|  |  | НР по МДС 81-33.2004*коэф.-т по письму Минрегиона от 21.02.2011 №3757-КК/08 | % | 80 * 1 |  | 1 |  | 80 | 19.74
|  |  | СП по МДС 81-25.2004*коэф.-т по письму Минрегиона от 21.02.2011 №3757-КК/08 | % | 60 * 1 |  | 1 |  | 60 | 14.81
| 28 | м39-02-001-1 | Визуальный и измерительный контроль сварных соединений трубопроводов, диаметр, мм, до 28 | стык | 1 | 0.84 | 1 |  |  | 24.68
|  |  | Зарплата | 7: 0.84; 8: 1; 10: 24.68; 11: 24.68
|  |  | Эксплуатация машин | 7: 0; 8: 0; 10: 7.82; 11: 0
|  |  | в т.ч. зарплата машинистов | 7: 0; 8: 0; 10: 24.68; 11: 0
|  |  | Материальные ресурсы |  |  | 0 | 0 | Письмо ОАО "Концерн Росэнергоатом" № 9/Ф45/01/56 от 16.01.2015 | 7.18 | 0
|  |  | НР по МДС 81-33.2004*коэф.-т по письму Минрегиона от 21.02.2011 №3757-КК/08 | % | 80 * 1 |  | 1 |  | 80 | 19.74
|  |  | СП по МДС 81-25.2004*коэф.-т по письму Минрегиона от 21.02.2011 №3757-КК/08 | % | 60 * 1 |  | 1 |  | 60 | 14.81
|  |  | Итого в баз. ценах / ценах III квартал 2014 (индекс к ФОТ 24,68 с 01 апреля 2014) | 8: 57550; 11: 571747.58
|  |  | ИТОГО ПО СМЕТНОМУ РАСЧЕТУ | 8: 57550; 11: 571747.58
Зимнее удорожание
|  |  | Итого СМР в базисных ценах/ ценах 3 кв. 2010 г. | 8: 57550; 11: 577883.27
Индекс-дефлятор на 2011 г. в размере (письмо ОАО "Концерн Росэнергоатом" от 30.11.2010 №ЦА/07/4472 по данным Минэкономразвития по отрасли "Стр.-во, внут. рынок")
Итого СМР в базисных ценах/ ценах 2011 г.

## 37037
Исключены строки с Оборудованием | [9 empty] | Приложение №__________________ к Дополнительному соглашению №__________________ к договору № ______________________
Сметные расчеты стоимости работ и услуг по объектам UB
Основание:
Составлен в ценах 2000 года с пересчетом в уровень цен III квартал 2014 (индекс к ФОТ 24,68 с 01 апреля 2014)
№ п/п | № ОСР, № смет в составе | Обоснование расценки, ресурса в смете | Наименование глав ССР. Наименование объектов. Наименование локальных смет, наименование видов работ | Единица измере- ния | Кол-во единиц | Цена за ед. изм., руб. | Стоимость в базисных ценах 2000 года, руб. | Обоснование индексов пересчета | Индексы пересчета III квартал 2014 (индекс к ФОТ 24,68 с 01 апреля 2014) | Стоимость в текущих ценах без НДС, руб.
Договорной цены (п. сметы)
1 | 2 | 3 | 4 | 5 | 6 | 7 | 8 | 9 | 10 | 11
| ССР Глава 2. |  | Объекты основного производственного назначения | 8: 151455; 11: 1519791.53
| ОСР 2-8А |  | Сооружение для блочных трансформаторов 2OUBF; 20UBH. Блок 2. | 8: 151455; 11: 1519791.53
1 | ЛС NW2P.D.120.2.0UBF&&.SGC65.067.TL.0001=1 Инв. 37037 сметн. стоим. 151 455 руб. |  | 20UBF. Сооружение для блочных трансформаторов. Система установок автоматического водяного пожаротушения блочных трансформаторов SGC65. Локальная смета. ОСР№ 2-8А.
| 1 | ж.Вестник ЦОиСН (апр-2013г стр.135 п.700) | 20SGC65AA404- 406 Кран шаровой ручной DN 50, Рр=1,6 МПа по типу М39310, масса 10,5 кг/шт. | шт. | 3 | 764.82 | 2294 |  |  | 7274.59
|  |  | Зарплата | 7: 0; 8: 0; 10: 24.68; 11: 0
|  |  | Эксплуатация машин | 7: 0; 8: 0; 10: 7.82; 11: 0
|  |  | в т.ч. зарплата машинистов | 7: 0; 8: 0; 10: 24.68; 11: 0
|  |  | Материальные ресурсы |  |  | 764.82 | 2294 | Письмо ОАО "Концерн Росэнергоатом" № 9/Ф45/01/56 от 16.01.2015 | 3.17 | 7274.59
| 2 | 103-0177 | Трубы стальные электросварные прямошовные со снятой фаской диаметром от 20 до 377 мм из стали марок БСт2кп-БСт4кп и БСт2пс-БСт4пс наружный диаметр 159 мм толщина стенки 5 мм | м | 517.2896 | 136.5 | 70610 |  |  | 338928
|  |  | Зарплата | 7: 0; 8: 0; 10: 24.68; 11: 0
|  |  | Эксплуатация машин | 7: 0; 8: 0; 10: 7.82; 11: 0
|  |  | в т.ч. зарплата машинистов | 7: 0; 8: 0; 10: 24.68; 11: 0
|  |  | Материальные ресурсы |  |  | 136.5 | 70610 | Письмо ОАО "Концерн Росэнергоатом" № 9/Ф45/01/56 от 16.01.2015 | 4.8 | 338928
| 3 | 103-0161 | Трубы стальные электросварные прямошовные со снятой фаской диаметром от 20 до 377 мм из стали марок БСт2кп-БСт4кп и БСт2пс-БСт4пс наружный диаметр 108 мм толщина стенки 4 мм | м | 186.5175 | 62.9 | 11732 |  |  | 66051.16
|  |  | Зарплата | 7: 0; 8: 0; 10: 24.68; 11: 0
|  |  | Эксплуатация машин | 7: 0; 8: 0; 10: 7.82; 11: 0
|  |  | в т.ч. зарплата машинистов | 7: 0; 8: 0; 10: 24.68; 11: 0
|  |  | Материальные ресурсы |  |  | 62.9 | 11732 | Письмо ОАО "Концерн Росэнергоатом" № 9/Ф45/01/56 от 16.01.2015 | 5.63 | 66051.16
| 4 | 103-0138 | Трубы стальные электросварные прямошовные со снятой фаской диаметром от 20 до 377 мм из стали марок БСт2кп-БСт4кп и БСт2пс-БСт4пс наружный диаметр 57 мм толщина стенки 3 мм | м | 94.35 | 33.5 | 3161 |  |  | 14003.23
|  |  | Зарплата | 7: 0; 8: 0; 10: 24.68; 11: 0
|  |  | Эксплуатация машин | 7: 0; 8: 0; 10: 7.82; 11: 0
|  |  | в т.ч. зарплата машинистов | 7: 0; 8: 0; 10: 24.68; 11: 0
|  |  | Материальные ресурсы |  |  | 33.5 | 3161 | Письмо ОАО "Концерн Росэнергоатом" № 9/Ф45/01/56 от 16.01.2015 | 4.43 | 14003.23
| 5 | 103-0130 | Трубы стальные электросварные прямошовные со снятой фаской диаметром от 20 до 377 мм из стали марок БСт2кп-БСт4кп и БСт2пс-БСт4пс наружный диаметр 32 мм толщина стенки 2.2 мм | м | 8.027 | 12 | 96 |  |  | 487.68
|  |  | Зарплата | 7: 0; 8: 0; 10: 24.68; 11: 0
|  |  | Эксплуатация машин | 7: 0; 8: 0; 10: 7.82; 11: 0
|  |  | в т.ч. зарплата машинистов | 7: 0; 8: 0; 10: 24.68; 11: 0
|  |  | Материальные ресурсы |  |  | 12 | 96 | Письмо ОАО "Концерн Росэнергоатом" № 9/Ф45/01/56 от 16.01.2015 | 5.08 | 487.68
| 6 | 2402-04-029. С159 т.ч.таб.10 К=1.08 | Оросители эвольвентные ОЭ-25 с муфтой компенсирующей 25, масса=0,8 кг/ед. Пересчет стоимости в уровень цен на 01.01.2000: 1,80*1,08*1,61*0,99*9,34 = 28,94 руб. (К=1,61*0,99 письмо Госстроя №14-Д от 06.09.90г и К=9,34 положительное заключение Госэкспертизы №08/ГГЭ-5529/02). | шт. | 89 | 28.94 | 2576 |  |  | 18495.68
|  |  | Зарплата | 7: 0; 8: 0; 10: 24.68; 11: 0
|  |  | Эксплуатация машин | 7: 0; 8: 0; 10: 7.82; 11: 0
|  |  | в т.ч. зарплата машинистов | 7: 0; 8: 0; 10: 24.68; 11: 0
|  |  | Материальные ресурсы |  |  | 28.94 | 2576 | Письмо ОАО "Концерн Росэнергоатом" № 9/Ф45/01/56 от 16.01.2015 | 7.18 | 18495.68
| 7 | 300-0988 | Фланцы стальные плоские приварные давлением 1.6 МПа (16 кгс/см2), диаметром 150 мм | шт. | 24 | 99.2 | 2381 |  |  | 11357.37
|  |  | Зарплата | 7: 0; 8: 0; 10: 24.68; 11: 0
|  |  | Эксплуатация машин | 7: 0; 8: 0; 10: 7.82; 11: 0
|  |  | в т.ч. зарплата машинистов | 7: 0; 8: 0; 10: 24.68; 11: 0
|  |  | Материальные ресурсы |  |  | 99.2 | 2381 | Письмо ОАО "Концерн Росэнергоатом" № 9/Ф45/01/56 от 16.01.2015 | 4.77 | 11357.37
| 8 | 300-0986 | Фланцы стальные плоские приварные давлением 1.6 МПа (16 кгс/см2), диаметром 100 мм | шт. | 42 | 64.1 | 2692 |  |  | 12787
|  |  | Зарплата | 7: 0; 8: 0; 10: 24.68; 11: 0
|  |  | Эксплуатация машин | 7: 0; 8: 0; 10: 7.82; 11: 0
|  |  | в т.ч. зарплата машинистов | 7: 0; 8: 0; 10: 24.68; 11: 0
|  |  | Материальные ресурсы |  |  | 64.1 | 2692 | Письмо ОАО "Концерн Росэнергоатом" № 9/Ф45/01/56 от 16.01.2015 | 4.75 | 12787
| 9 | 101-1714 | Болты строительные с гайками и шайбами | т | 0.065784 | 9040 | 595 |  |  | 3867.5
|  |  | Зарплата | 7: 0; 8: 0; 10: 24.68; 11: 0
|  |  | Эксплуатация машин | 7: 0; 8: 0; 10: 7.82; 11: 0
|  |  | в т.ч. зарплата машинистов | 7: 0; 8: 0; 10: 24.68; 11: 0
|  |  | Материальные ресурсы |  |  | 9040 | 595 | Письмо ОАО "Концерн Росэнергоатом" № 9/Ф45/01/56 от 16.01.2015 | 6.5 | 3867.5
| 10 | 101-1733 | Лист Б-ПН 10х180х180 Б-Ст3сп ГОСТ 19903-74 | т | 0.157 | 6200 | 973 |  |  | 3386.04
|  |  | Зарплата | 7: 0; 8: 0; 10: 24.68; 11: 0
|  |  | Эксплуатация машин | 7: 0; 8: 0; 10: 7.82; 11: 0
|  |  | в т.ч. зарплата машинистов | 7: 0; 8: 0; 10: 24.68; 11: 0
|  |  | Материальные ресурсы |  |  | 6200 | 973 | Письмо ОАО "Концерн Росэнергоатом" № 9/Ф45/01/56 от 16.01.2015 | 3.48 | 3386.04
| 11 | м38-01-003-1 | Изготовление подопорных металлоконструкций | 1 т конструкций | 0.15213 | 7855.17 | 1195 |  |  | 10100.36
|  |  | Зарплата | 7: 820.82; 8: 125; 10: 24.68; 11: 3085
|  |  | Эксплуатация машин | 7: 773.83; 8: 118; 10: 10.4; 11: 1227.2
|  |  | в т.ч. зарплата машинистов | 7: 95.93; 8: 15; 10: 24.68; 11: 370.2
|  |  | Материальные ресурсы |  |  | 6260.52 | 952 | Письмо ОАО "Концерн Росэнергоатом" № 9/Ф45/01/56 от 16.01.2015 | 6.08 | 5788.16
|  |  | НР по МДС 81-33.2004*коэф.-т по письму Минрегиона от 21.02.2011 №3757-КК/08 | % | 66 * 1 |  | 92 |  | 66 | 2280.43
|  |  | СП по МДС 81-25.2004*коэф.-т по письму Минрегиона от 21.02.2011 №3757-КК/08 | % | 40 * 1 |  | 56 |  | 40 | 1382.08
| 11,1 | 101-1026 | Швеллеры N 40, сталь марки Ст3сп | т | -0.157 | 5470 | -859 |  |  | -5351.57
|  |  | Зарплата | 7: 0; 8: 0; 10: 24.68; 11: 0
|  |  | Эксплуатация машин | 7: 0; 8: 0; 10: 7.82; 11: 0
|  |  | в т.ч. зарплата машинистов | 7: 0; 8: 0; 10: 24.68; 11: 0
|  |  | Материальные ресурсы |  |  | 5470 | -859 | Письмо ОАО "Концерн Росэнергоатом" № 9/Ф45/01/56 от 16.01.2015 | 6.23 | -5351.57
| 12 | 536-0108 | Опоры для стальных трубопроводов подвижные хомутовые Ду от 50 до 400 мм, диаметром условного прохода 150 мм (159У) | шт. | 65 | 66.11 | 4297 |  |  | 35708.07
|  |  | Зарплата | 7: 0; 8: 0; 10: 24.68; 11: 0
|  |  | Эксплуатация машин | 7: 0; 8: 0; 10: 7.82; 11: 0
|  |  | в т.ч. зарплата машинистов | 7: 0; 8: 0; 10: 24.68; 11: 0
|  |  | Материальные ресурсы |  |  | 66.11 | 4297 | Письмо ОАО "Концерн Росэнергоатом" № 9/Ф45/01/56 от 16.01.2015 | 8.31 | 35708.07
| 13 | м12-12-005-7 | Монтаж кранов шаровых, диаметр условного прохода, мм: 50 | шт. | 3 | 79.34 | 238 |  |  | 3750.25
|  |  | Зарплата | 7: 39.33; 8: 118; 10: 24.68; 11: 2912.24
|  |  | Эксплуатация машин | 7: 35.7; 8: 107; 10: 7.42; 11: 793.94
|  |  | в т.ч. зарплата машинистов | 7: 4.6; 8: 14; 10: 24.68; 11: 345.52
|  |  | Материальные ресурсы |  |  | 4.31 | 13 | Письмо ОАО "Концерн Росэнергоатом" № 9/Ф45/01/56 от 16.01.2015 | 3.39 | 44.07
|  |  | НР по МДС 81-33.2004*коэф.-т по письму Минрегиона от 21.02.2011 №3757-КК/08 | % | 80 * 1 |  | 106 |  | 80 | 2606.21
|  |  | СП по МДС 81-25.2004*коэф.-т по письму Минрегиона от 21.02.2011 №3757-КК/08 | % | 60 * 1 |  | 79 |  | 60 | 1954.66
| 14 | м12-08-001-4 | Трубопроводы дренчерных установок водяного и пенного пожаротушения из стальных труб, монтируемые из готовых узлов, диаметр условного прохода, мм: 150 | 100 м | 5.1729 | 2660.44 | 13762 |  |  | 263340.76
|  |  | Зарплата | 7: 1740.86; 8: 9005; 10: 24.68; 11: 222243.4
|  |  | Эксплуатация машин | 7: 727.11; 8: 3761; 10: 8.52; 11: 32043.72
|  |  | в т.ч. зарплата машинистов | 7: 66.17; 8: 342; 10: 24.68; 11: 8440.56
|  |  | Материальные ресурсы |  |  | 192.47 | 996 | Письмо ОАО "Концерн Росэнергоатом" № 9/Ф45/01/56 от 16.01.2015 | 9.09 | 9053.64
|  |  | НР по МДС 81-33.2004*коэф.-т по письму Минрегиона от 21.02.2011 №3757-КК/08 | % | 80 * 1 |  | 7478 |  | 80 | 184547.17
|  |  | СП по МДС 81-25.2004*коэф.-т по письму Минрегиона от 21.02.2011 №3757-КК/08 | % | 60 * 1 |  | 5608 |  | 60 | 138410.38
| 15 | м12-08-001-3 | Трубопроводы дренчерных установок водяного и пенного пожаротушения из стальных труб, монтируемые из готовых узлов, диаметр условного прохода, мм: 100 | 100 м | 1.8652 | 2036.67 | 3799 |  |  | 73414.2
|  |  | Зарплата | 7: 1371.04; 8: 2557; 10: 24.68; 11: 63106.76
|  |  | Эксплуатация машин | 7: 522.03; 8: 974; 10: 8.64; 11: 8415.36
|  |  | в т.ч. зарплата машинистов | 7: 43.08; 8: 80; 10: 24.68; 11: 1974.4
|  |  | Материальные ресурсы |  |  | 143.6 | 268 | Письмо ОАО "Концерн Росэнергоатом" № 9/Ф45/01/56 от 16.01.2015 | 7.06 | 1892.08
|  |  | НР по МДС 81-33.2004*коэф.-т по письму Минрегиона от 21.02.2011 №3757-КК/08 | % | 80 * 1 |  | 2110 |  | 80 | 52064.93
|  |  | СП по МДС 81-25.2004*коэф.-т по письму Минрегиона от 21.02.2011 №3757-КК/08 | % | 60 * 1 |  | 1582 |  | 60 | 39048.7
| 16 | м12-08-001-2 | Трубопроводы дренчерных установок водяного и пенного пожаротушения из стальных труб, монтируемые из готовых узлов, диаметр условного прохода, мм: 50 | 100 м | 0.9435 | 1605.76 | 1515 |  |  | 31044.43
|  |  | Зарплата | 7: 1217.7; 8: 1149; 10: 24.68; 11: 28357.32
|  |  | Эксплуатация машин | 7: 234.67; 8: 221; 10: 8.36; 11: 1847.56
|  |  | в т.ч. зарплата машинистов | 7: 18.57; 8: 18; 10: 24.68; 11: 444.24
|  |  | Материальные ресурсы |  |  | 153.39 | 145 | Письмо ОАО "Концерн Росэнергоатом" № 9/Ф45/01/56 от 16.01.2015 | 5.79 | 839.55
|  |  | НР по МДС 81-33.2004*коэф.-т по письму Минрегиона от 21.02.2011 №3757-КК/08 | % | 80 * 1 |  | 934 |  | 80 | 23041.25
|  |  | СП по МДС 81-25.2004*коэф.-т по письму Минрегиона от 21.02.2011 №3757-КК/08 | % | 60 * 1 |  | 700 |  | 60 | 17280.94
| 17 | м12-08-001-1 прим. | Трубопроводы дренчерных установок водяного и пенного пожаротушения из стальных труб, монтируемые из готовых узлов, диаметр условного прохода, мм: 25 | 100 м | 0.0803 | 1434.97 | 115 |  |  | 2432.2
|  |  | Зарплата | 7: 1136.52; 8: 91; 10: 24.68; 11: 2245.88
|  |  | Эксплуатация машин | 7: 196.75; 8: 16; 10: 8.35; 11: 133.6
|  |  | в т.ч. зарплата машинистов | 7: 14.04; 8: 1; 10: 24.68; 11: 24.68
|  |  | Материальные ресурсы |  |  | 101.7 | 8 | Письмо ОАО "Концерн Росэнергоатом" № 9/Ф45/01/56 от 16.01.2015 | 6.59 | 52.72
|  |  | НР по МДС 81-33.2004*коэф.-т по письму Минрегиона от 21.02.2011 №3757-КК/08 | % | 80 * 1 |  | 74 |  | 80 | 1816.45
|  |  | СП по МДС 81-25.2004*коэф.-т по письму Минрегиона от 21.02.2011 №3757-КК/08 | % | 60 * 1 |  | 55 |  | 60 | 1362.34
| 18 | м12-08-005-4 прим. | Монтаж оросителей эвольвентных, диаметр условного прохода, мм, до: 25 | 100 шт. | 0.89 | 724.84 | 646 |  |  | 13697.87
|  |  | Зарплата | 7: 609.75; 8: 543; 10: 24.68; 11: 13401.24
|  |  | Эксплуатация машин | 7: 14.45; 8: 13; 10: 8.21; 11: 106.73
|  |  | в т.ч. зарплата машинистов | 7: 1.9; 8: 2; 10: 24.68; 11: 49.36
|  |  | Материальные ресурсы |  |  | 100.64 | 90 | Письмо ОАО "Концерн Росэнергоатом" № 9/Ф45/01/56 от 16.01.2015 | 2.11 | 189.9
|  |  | НР по МДС 81-33.2004*коэф.-т по письму Минрегиона от 21.02.2011 №3757-КК/08 | % | 80 * 1 |  | 436 |  | 80 | 10760.48
|  |  | СП по МДС 81-25.2004*коэф.-т по письму Минрегиона от 21.02.2011 №3757-КК/08 | % | 60 * 1 |  | 327 |  | 60 | 8070.36
| 19 | 09-03-039-1 | Монтаж металлоконструкций | т | 0.15213 | 1191.24 | 181 |  |  | 3051.83
|  |  | Зарплата | 7: 685.08; 8: 104; 10: 24.68; 11: 2566.72
|  |  | Эксплуатация машин | 7: 212.45; 8: 32; 10: 9.38; 11: 300.16
|  |  | в т.ч. зарплата машинистов | 7: 2.97; 8: 0; 10: 24.68; 11: 0
|  |  | Материальные ресурсы |  |  | 293.71 | 45 | Письмо ОАО "Концерн Росэнергоатом" № 9/Ф45/01/56 от 16.01.2015 | 4.11 | 184.95
|  |  | НР по МДС 81-33.2004*коэф.-т по письму Минрегиона от 21.02.2011 №3757-КК/08 | % | 90 * 1 |  | 94 |  | 90 | 2310.05
|  |  | СП по МДС 81-25.2004*коэф.-т по письму Минрегиона от 21.02.2011 №3757-КК/08 | % | 85 * 1 |  | 88 |  | 85 | 2181.71
| 20 | 09-03-039-1 | Монтаж опорных конструкций | т | 0.2414 | 1191.24 | 287 |  |  | 4842.39
|  |  | Зарплата | 7: 685.08; 8: 165; 10: 24.68; 11: 4072.2
|  |  | Эксплуатация машин | 7: 212.45; 8: 51; 10: 9.38; 11: 478.38
|  |  | в т.ч. зарплата машинистов | 7: 2.97; 8: 1; 10: 24.68; 11: 24.68
|  |  | Материальные ресурсы |  |  | 293.71 | 71 | Письмо ОАО "Концерн Росэнергоатом" № 9/Ф45/01/56 от 16.01.2015 | 4.11 | 291.81
|  |  | НР по МДС 81-33.2004*коэф.-т по письму Минрегиона от 21.02.2011 №3757-КК/08 | % | 90 * 1 |  | 149 |  | 90 | 3687.19
|  |  | СП по МДС 81-25.2004*коэф.-т по письму Минрегиона от 21.02.2011 №3757-КК/08 | % | 85 * 1 |  | 141 |  | 85 | 3482.35
| 21 | 15-04-030-3 | Масляная окраска металлических поверхностей стальных труб диаметром более 50 мм и т.п., количество окрасок 2 | 100 м2 | 3.694 | 817.44 | 3019 |  |  | 35783.54
|  |  | Зарплата | 7: 339.33; 8: 1253; 10: 24.68; 11: 30924.04
|  |  | Эксплуатация машин | 7: 3.03; 8: 11; 10: 11; 11: 121
|  |  | в т.ч. зарплата машинистов | 7: 0.42; 8: 2; 10: 24.68; 11: 49.36
|  |  | Материальные ресурсы |  |  | 475.08 | 1755 | Письмо ОАО "Концерн Росэнергоатом" № 9/Ф45/01/56 от 16.01.2015 | 2.7 | 4738.5
|  |  | НР по МДС 81-33.2004*коэф.-т по письму Минрегиона от 21.02.2011 №3757-КК/08 | % | 105 * 1 |  | 1318 |  | 105 | 32522.07
|  |  | СП по МДС 81-25.2004*коэф.-т по письму Минрегиона от 21.02.2011 №3757-КК/08 | % | 55 * 1 |  | 690 |  | 55 | 17035.37
| 21,1 | 101-0456 | Краски цветные, готовые к применению для внутренних работ МА-25: розово-бежевая, светло-бежевая, светло-серая | т | -0.090873 | 14417 | -1310 |  |  | -4074.1
|  |  | Зарплата | 7: 0; 8: 0; 10: 24.68; 11: 0
|  |  | Эксплуатация машин | 7: 0; 8: 0; 10: 7.82; 11: 0
|  |  | в т.ч. зарплата машинистов | 7: 0; 8: 0; 10: 24.68; 11: 0
|  |  | Материальные ресурсы |  |  | 14417 | -1310 | Письмо ОАО "Концерн Росэнергоатом" № 9/Ф45/01/56 от 16.01.2015 | 3.11 | -4074.1
| 22 | 113-0246 | Эмаль ПФ-115 | т | 0.14037 | 31640 | 4441 |  |  | 7549.7
|  |  | Зарплата | 7: 0; 8: 0; 10: 24.68; 11: 0
|  |  | Эксплуатация машин | 7: 0; 8: 0; 10: 7.82; 11: 0
|  |  | в т.ч. зарплата машинистов | 7: 0; 8: 0; 10: 24.68; 11: 0
|  |  | Материальные ресурсы |  |  | 31640 | 4441 | Письмо ОАО "Концерн Росэнергоатом" № 9/Ф45/01/56 от 16.01.2015 | 1.7 | 7549.7
| 23 | 15-04-030-4 | Масляная окраска металлических поверхностей стальных труб диаметром менее 50 мм и т.п., количество окрасок 2 | 100 м2 | 0.008069 | 1072.17 | 9 |  |  | 134.2
|  |  | Зарплата | 7: 594.06; 8: 5; 10: 24.68; 11: 123.4
|  |  | Эксплуатация машин | 7: 3.03; 8: 0; 10: 11; 11: 0
|  |  | в т.ч. зарплата машинистов | 7: 0.42; 8: 0; 10: 24.68; 11: 0
|  |  | Материальные ресурсы |  |  | 475.08 | 4 | Письмо ОАО "Концерн Росэнергоатом" № 9/Ф45/01/56 от 16.01.2015 | 2.7 | 10.8
|  |  | НР по МДС 81-33.2004*коэф.-т по письму Минрегиона от 21.02.2011 №3757-КК/08 | % | 105 * 1 |  | 5 |  | 105 | 129.57
|  |  | СП по МДС 81-25.2004*коэф.-т по письму Минрегиона от 21.02.2011 №3757-КК/08 | % | 55 * 1 |  | 3 |  | 55 | 67.87
| 23,1 | 101-0456 | Краски цветные, готовые к применению для внутренних работ МА-25: розово-бежевая, светло-бежевая, светло-серая | т | -0.000198 | 14417 | -3 |  |  | -9.33
|  |  | Зарплата | 7: 0; 8: 0; 10: 24.68; 11: 0
|  |  | Эксплуатация машин | 7: 0; 8: 0; 10: 7.82; 11: 0
|  |  | в т.ч. зарплата машинистов | 7: 0; 8: 0; 10: 24.68; 11: 0
|  |  | Материальные ресурсы |  |  | 14417 | -3 | Письмо ОАО "Концерн Росэнергоатом" № 9/Ф45/01/56 от 16.01.2015 | 3.11 | -9.33
| 24 | 113-0246 | Эмаль ПФ-115 | т | 0.000307 | 31640 | 10 |  |  | 17
|  |  | Зарплата | 7: 0; 8: 0; 10: 24.68; 11: 0
|  |  | Эксплуатация машин | 7: 0; 8: 0; 10: 7.82; 11: 0
|  |  | в т.ч. зарплата машинистов | 7: 0; 8: 0; 10: 24.68; 11: 0
|  |  | Материальные ресурсы |  |  | 31640 | 10 | Письмо ОАО "Концерн Росэнергоатом" № 9/Ф45/01/56 от 16.01.2015 | 1.7 | 17
| 25 | м39-02-001-4 | Визуальный и измерительный контроль сварных соединений трубопроводов, диаметр 159х5,0 мм | стык | 156 | 1.68 | 262 |  |  | 6466.16
|  |  | Зарплата | 7: 1.68; 8: 262; 10: 24.68; 11: 6466.16
|  |  | Эксплуатация машин | 7: 0; 8: 0; 10: 7.82; 11: 0
|  |  | в т.ч. зарплата машинистов | 7: 0; 8: 0; 10: 24.68; 11: 0
|  |  | Материальные ресурсы |  |  | 0 | 0 | Письмо ОАО "Концерн Росэнергоатом" № 9/Ф45/01/56 от 16.01.2015 | 7.18 | 0
|  |  | НР по МДС 81-33.2004*коэф.-т по письму Минрегиона от 21.02.2011 №3757-КК/08 | % | 80 * 1 |  | 210 |  | 80 | 5172.93
|  |  | СП по МДС 81-25.2004*коэф.-т по письму Минрегиона от 21.02.2011 №3757-КК/08 | % | 60 * 1 |  | 157 |  | 60 | 3879.7
| 26 | м39-02-001-3 | Визуальный и измерительный контроль сварных соединений трубопроводов, диаметр 108х4,0 мм | стык | 57 | 1.26 | 72 |  |  | 1776.96
|  |  | Зарплата | 7: 1.26; 8: 72; 10: 24.68; 11: 1776.96
|  |  | Эксплуатация машин | 7: 0; 8: 0; 10: 7.82; 11: 0
|  |  | в т.ч. зарплата машинистов | 7: 0; 8: 0; 10: 24.68; 11: 0
|  |  | Материальные ресурсы |  |  | 0 | 0 | Письмо ОАО "Концерн Росэнергоатом" № 9/Ф45/01/56 от 16.01.2015 | 7.18 | 0
|  |  | НР по МДС 81-33.2004*коэф.-т по письму Минрегиона от 21.02.2011 №3757-КК/08 | % | 80 * 1 |  | 58 |  | 80 | 1421.57
|  |  | СП по МДС 81-25.2004*коэф.-т по письму Минрегиона от 21.02.2011 №3757-КК/08 | % | 60 * 1 |  | 43 |  | 60 | 1066.18
| 27 | м39-02-001-2 | Визуальный и измерительный контроль сварных соединений трубопроводов, диаметр 57х3,0 мм | стык | 28 | 1.05 | 29 |  |  | 715.72
|  |  | Зарплата | 7: 1.05; 8: 29; 10: 24.68; 11: 715.72
|  |  | Эксплуатация машин | 7: 0; 8: 0; 10: 7.82; 11: 0
|  |  | в т.ч. зарплата машинистов | 7: 0; 8: 0; 10: 24.68; 11: 0
|  |  | Материальные ресурсы |  |  | 0 | 0 | Письмо ОАО "Концерн Росэнергоатом" № 9/Ф45/01/56 от 16.01.2015 | 7.18 | 0
|  |  | НР по МДС 81-33.2004*коэф.-т по письму Минрегиона от 21.02.2011 №3757-КК/08 | % | 80 * 1 |  | 23 |  | 80 | 572.58
|  |  | СП по МДС 81-25.2004*коэф.-т по письму Минрегиона от 21.02.2011 №3757-КК/08 | % | 60 * 1 |  | 17 |  | 60 | 429.43
| 28 | м39-02-001-2 | Визуальный и измерительный контроль сварных соединений трубопроводов, диаметр 32х2,0 мм | стык | 3 | 1.05 | 3 |  |  | 74.04
|  |  | Зарплата | 7: 1.05; 8: 3; 10: 24.68; 11: 74.04
|  |  | Эксплуатация машин | 7: 0; 8: 0; 10: 7.82; 11: 0
|  |  | в т.ч. зарплата машинистов | 7: 0; 8: 0; 10: 24.68; 11: 0
|  |  | Материальные ресурсы |  |  | 0 | 0 | Письмо ОАО "Концерн Росэнергоатом" № 9/Ф45/01/56 от 16.01.2015 | 7.18 | 0
|  |  | НР по МДС 81-33.2004*коэф.-т по письму Минрегиона от 21.02.2011 №3757-КК/08 | % | 80 * 1 |  | 2 |  | 80 | 59.23
|  |  | СП по МДС 81-25.2004*коэф.-т по письму Минрегиона от 21.02.2011 №3757-КК/08 | % | 60 * 1 |  | 2 |  | 60 | 44.42
|  |  | Итого в баз. ценах / ценах III квартал 2014 (индекс к ФОТ 24,68 с 01 апреля 2014) | 8: 151455; 11: 1519791.53
|  |  | ИТОГО ПО СМЕТНОМУ РАСЧЕТУ | 8: 151455; 11: 1519791.53
Зимнее удорожание
|  |  | Итого СМР в базисных ценах/ ценах 3 кв. 2010 г. | 8: 151455; 11: 1528987.82
Индекс-дефлятор на 2011 г. в размере (письмо ОАО "Концерн Росэнергоатом" от 30.11.2010 №ЦА/07/4472 по данным Минэкономразвития по отрасли "Стр.-во, внут. рынок")
Итого СМР в базисных ценах/ ценах 2011 г.

## 37038
Исключены строки с Оборудованием | [9 empty] | Приложение №__________________ к Дополнительному соглашению №__________________ к договору № ______________________
Сметные расчеты стоимости работ и услуг по объектам UB
Основание:
Составлен в ценах 2000 года с пересчетом в уровень цен III квартал 2014 (индекс к ФОТ 24,68 с 01 апреля 2014)
№ п/п | № ОСР, № смет в составе | Обоснование расценки, ресурса в смете | Наименование глав ССР. Наименование объектов. Наименование локальных смет, наименование видов работ | Единица измере- ния | Кол-во единиц | Цена за ед. изм., руб. | Стоимость в базисных ценах 2000 года, руб. | Обоснование индексов пересчета | Индексы пересчета III квартал 2014 (индекс к ФОТ 24,68 с 01 апреля 2014) | Стоимость в текущих ценах без НДС, руб.
Договорной цены (п. сметы)
1 | 2 | 3 | 4 | 5 | 6 | 7 | 8 | 9 | 10 | 11
| ССР Глава 2. |  | Объекты основного производственного назначения | 8: 30486; 11: 273620.6
| ОСР 2-8А |  | Сооружение для блочных трансформаторов 2OUBF; 20UBH. Блок 2. | 8: 30486; 11: 273620.6
1 | ЛС NW2P.D.120.2.0UBF&&.SGC65.067.TL.0003=0 Инв. 37038 сметн. стоим. 30 486 руб. |  | 20UBF Сооружение для блочных трансформаторов. Подземная прокладка трубопроводов автоматического водяного пожаротушения SGC65. Локальная смета. ОСР № 2-8А
| 1 | 103-0177 | Трубы стальные электросварные прямошовные со снятой фаской диаметром от 20 до 377 мм из стали марок БСт2кп-БСт4кп и БСт2пс-БСт4пс наружный диаметр 159 мм толщина стенки 5 мм | м | 119.4939 | 136.5 | 16311 |  |  | 78292.8
|  |  | Зарплата | 7: 0; 8: 0; 10: 24.68; 11: 0
|  |  | Эксплуатация машин | 7: 0; 8: 0; 10: 7.82; 11: 0
|  |  | в т.ч. зарплата машинистов | 7: 0; 8: 0; 10: 24.68; 11: 0
|  |  | Материальные ресурсы |  |  | 136.5 | 16311 | Письмо ОАО "Концерн Росэнергоатом" № 9/Ф45/01/56 от 16.01.2015 | 4.8 | 78292.8
| 2 | м12-08-001-4 | Трубопроводы дренчерных установок водяного и пенного пожаротушения из стальных труб, монтируемые из готовых узлов, диаметр условного прохода, мм: 150 | 100 м | 1.195 | 2660.44 | 3179 |  |  | 60828.98
|  |  | Зарплата | 7: 1740.86; 8: 2080; 10: 24.68; 11: 51334.4
|  |  | Эксплуатация машин | 7: 727.11; 8: 869; 10: 8.52; 11: 7403.88
|  |  | в т.ч. зарплата машинистов | 7: 66.17; 8: 79; 10: 24.68; 11: 1949.72
|  |  | Материальные ресурсы |  |  | 192.47 | 230 | Письмо ОАО "Концерн Росэнергоатом" № 9/Ф45/01/56 от 16.01.2015 | 9.09 | 2090.7
|  |  | НР по МДС 81-33.2004*коэф.-т по письму Минрегиона от 21.02.2011 №3757-КК/08 | % | 80 * 1 |  | 1727 |  | 80 | 42627.3
|  |  | СП по МДС 81-25.2004*коэф.-т по письму Минрегиона от 21.02.2011 №3757-КК/08 | % | 60 * 1 |  | 1295 |  | 60 | 31970.47
| 3 | м39-02-001-4 | Визуальный и измерительный контроль сварных соединений трубопроводов, диаметр, мм, до 219 | стык | 40 | 1.68 | 67 |  |  | 1653.56
|  |  | Зарплата | 7: 1.68; 8: 67; 10: 24.68; 11: 1653.56
|  |  | Эксплуатация машин | 7: 0; 8: 0; 10: 7.82; 11: 0
|  |  | в т.ч. зарплата машинистов | 7: 0; 8: 0; 10: 24.68; 11: 0
|  |  | Материальные ресурсы |  |  | 0 | 0 | Письмо ОАО "Концерн Росэнергоатом" № 9/Ф45/01/56 от 16.01.2015 | 7.18 | 0
|  |  | НР по МДС 81-33.2004*коэф.-т по письму Минрегиона от 21.02.2011 №3757-КК/08 | % | 80 * 1 |  | 54 |  | 80 | 1322.85
|  |  | СП по МДС 81-25.2004*коэф.-т по письму Минрегиона от 21.02.2011 №3757-КК/08 | % | 60 * 1 |  | 40 |  | 60 | 992.14
| 4 | 22-02-010-5А примен. | Нанесение весьма усиленной антикоррозионной изоляции полимерными липкими лентами "Абрис С-Т-ЛТпэком по грунтовке праймер НК-50 стальных трубопроводов диаметром 150 мм | км | 0.1195 | 61473.36 | 7346 |  |  | 44420.03
|  |  | Зарплата | 7: 591.26; 8: 71; 10: 24.68; 11: 1752.28
|  |  | Эксплуатация машин | 7: 10878.87; 8: 1300; 10: 10.53; 11: 13689
|  |  | в т.ч. зарплата машинистов | 7: 1187.37; 8: 142; 10: 24.68; 11: 3504.56
|  |  | Материальные ресурсы |  |  | 50003.23 | 5975 | Письмо ОАО "Концерн Росэнергоатом" № 9/Ф45/01/56 от 16.01.2015 | 4.85 | 28978.75
|  |  | НР по МДС 81-33.2004*коэф.-т по письму Минрегиона от 21.02.2011 №3757-КК/08 | % | 130 * 1 |  | 277 |  | 130 | 6833.89
|  |  | СП по МДС 81-25.2004*коэф.-т по письму Минрегиона от 21.02.2011 №3757-КК/08 | % | 89 * 1 |  | 190 |  | 89 | 4678.59
|  |  | Итого в баз. ценах / ценах III квартал 2014 (индекс к ФОТ 24,68 с 01 апреля 2014) | 8: 30486; 11: 273620.6
|  |  | ИТОГО ПО СМЕТНОМУ РАСЧЕТУ | 8: 30486; 11: 273620.6
Зимнее удорожание
|  |  | Итого СМР в базисных ценах/ ценах 3 кв. 2010 г. | 8: 30486; 11: 273620.6
Индекс-дефлятор на 2011 г. в размере (письмо ОАО "Концерн Росэнергоатом" от 30.11.2010 №ЦА/07/4472 по данным Минэкономразвития по отрасли "Стр.-во, внут. рынок")
Итого СМР в базисных ценах/ ценах 2011 г.

## 34678
Исключены строки с Оборудованием | [9 empty] | Приложение №__________________ к Дополнительному соглашению №__________________ к договору № ______________________
Сметные расчеты стоимости работ и услуг по объектам UB
Основание:
Составлен в ценах 2000 года с пересчетом в уровень цен III квартал 2014 (индекс к ФОТ 24,68 с 01 апреля 2014)
№ п/п | № ОСР, № смет в составе | Обоснование расценки, ресурса в смете | Наименование глав ССР. Наименование объектов. Наименование локальных смет, наименование видов работ | Единица измере- ния | Кол-во единиц | Цена за ед. изм., руб. | Стоимость в базисных ценах 2000 года, руб. | Обоснование индексов пересчета | Индексы пересчета III квартал 2014 (индекс к ФОТ 24,68 с 01 апреля 2014) | Стоимость в текущих ценах без НДС, руб.
Договорной цены (п. сметы)
1 | 2 | 3 | 4 | 5 | 6 | 7 | 8 | 9 | 10 | 11
| ССР Глава 2. |  | Объекты основного производственного назначения | 8: 498; 11: 7381.01
| ОСР 2-8А |  | Сооружение для блочных трансформаторов 2OUBF; 20UBH. Блок 2. | 8: 498; 11: 7381.01
1 | ЛС NW2P.D.133.2.0UBF&&.&&&&&.032.TL.0013=0 Инв. 34678 сметн. стоим. 5 857 руб. |  | 20UBF. Сооружение для блочных трансформаторов. РЗ и СКУ ЭЧ. Блочный трансформатор 20BAT01. Шкаф клеммный. Задание заводу. Локальная смета. ОСР №2-8А.
| 1 | м08-03-572-7 | Блоки управления и распределительные пункты (шкафы) высотой до 1700 мм: Блок управления шкафного исполнения или распределительный пункт (шкаф), устанавливаемый на полу, высота и ширина, мм, до 1700х1100 | шт. | 1 | 404.19 | 404 |  |  | 5052.7
|  |  | Зарплата | 7: 43.29; 8: 43; 10: 24.68; 11: 1061.24
|  |  | Эксплуатация машин | 7: 77.29; 8: 77; 10: 10.86; 11: 836.22
|  |  | в т.ч. зарплата машинистов | 7: 10.17; 8: 10; 10: 24.68; 11: 246.8
|  |  | Материальные ресурсы |  |  | 283.61 | 284 | Письмо ОАО "Концерн Росэнергоатом" № 9/Ф45/01/56 от 16.01.2015 | 11.11 | 3155.24
|  |  | НР по МДС 81-33.2004*коэф.-т по письму Минрегиона от 21.02.2011 №3757-КК/08 | % | 110 * 1 |  | 58 |  | 110 | 1438.84
|  |  | СП по МДС 81-25.2004*коэф.-т по письму Минрегиона от 21.02.2011 №3757-КК/08 | % | 68 * 1 |  | 36 |  | 68 | 889.47
|  |  | Итого в баз. ценах / ценах III квартал 2014 (индекс к ФОТ 24,68 с 01 апреля 2014) | 8: 498; 11: 7381.01
|  |  | ИТОГО ПО СМЕТНОМУ РАСЧЕТУ | 8: 498; 11: 7381.01
Зимнее удорожание
|  |  | Итого СМР в базисных ценах/ ценах 3 кв. 2010 г. | 8: 498; 11: 7381.01
Индекс-дефлятор на 2011 г. в размере (письмо ОАО "Концерн Росэнергоатом" от 30.11.2010 №ЦА/07/4472 по данным Минэкономразвития по отрасли "Стр.-во, внут. рынок")
Итого СМР в базисных ценах/ ценах 2011 г.

## 5717
Исключены строки с Оборудованием | [9 empty] | Приложение №__________________ к Дополнительному соглашению №__________________ к договору № ______________________
Сметные расчеты стоимости работ и услуг по объектам UB
Основание:
Составлен в ценах 2000 года с пересчетом в уровень цен III квартал 2014 (индекс к ФОТ 24,68 с 01 апреля 2014)
№ п/п | № ОСР, № смет в составе | Обоснование расценки, ресурса в смете | Наименование глав ССР. Наименование объектов. Наименование локальных смет, наименование видов работ | Единица измере- ния | Кол-во единиц | Цена за ед. изм., руб. | Стоимость в базисных ценах 2000 года, руб. | Обоснование индексов пересчета | Индексы пересчета III квартал 2014 (индекс к ФОТ 24,68 с 01 апреля 2014) | Стоимость в текущих ценах без НДС, руб.
Договорной цены (п. сметы)
1 | 2 | 3 | 4 | 5 | 6 | 7 | 8 | 9 | 10 | 11
| ССР Глава 2. |  | Объекты основного производственного назначения | 8: 59107; 11: 611598.57
| ОСР 2-8А |  | Сооружение для блочных трансформаторов 2OUBF; 20UBH. Блок 2. | 8: 59107; 11: 611598.57
1 | ЛС NW2P.D.120.2.0UBF&&.&&&&&.017.TL.0001=1 Инв. 5717 сметн. стоим. 59 105 руб. |  | Локальная смета. 20UBF. Сооружение для блочных трансформаторов. Котлован.
| 1 | ТЕР01-01-013-01 | Разработка грунта с погрузкой на автомобили-самосвалы экскаваторами с ковшом вместимостью 1 (1-1,2) м3, группа грунтов 1 для транспортировки в отвал на расстояние 10 км (т.м3) | 1000 м3 грунта | 1.385 | 2095.36 | 2902 |  |  | 28023.74
1385/1000
|  |  | Зарплата | 7: 47.49; 8: 66; 10: 24.68; 11: 1628.88
|  |  | Эксплуатация машин | 7: 2043.97; 8: 2831; 10: 9.31; 11: 26356.61
|  |  | в т.ч. зарплата машинистов | 7: 381.35; 8: 528; 10: 24.68; 11: 13031.04
|  |  | Материальные ресурсы |  |  | 3.9 | 5 | Письмо ОАО "Концерн Росэнергоатом" № 9/Ф45/01/56 от 16.01.2015 | 7.65 | 38.25
|  |  | НР по МДС 81-33.2004*коэф.-т по письму Минрегиона от 21.02.2011 №3757-КК/08 | % | 95 * 1 |  | 564 |  | 95 | 13926.92
|  |  | СП по МДС 81-25.2004*коэф.-т по письму Минрегиона от 21.02.2011 №3757-КК/08 | % | 50 * 1 |  | 297 |  | 50 | 7329.96
| 2 | СЦП3-2-10-1 | Тарифы на перевозку грузов автомобилями-самосвалами (работающими вне карьеров), расстояние перевозки 10 км: класс груза I | 1 т | 2354.5 | 11.58 | 27265 |  |  | 213212.3
1385*1,7
|  |  | Зарплата | 7: 0; 8: 0; 10: 24.68; 11: 0
|  |  | Эксплуатация машин | 7: 11.58; 8: 27265; 10: 7.82; 11: 213212.3
|  |  | в т.ч. зарплата машинистов | 7: 0; 8: 0; 10: 24.68; 11: 0
|  |  | Материальные ресурсы |  |  | 0 | 0 | Письмо ОАО "Концерн Росэнергоатом" № 9/Ф45/01/56 от 16.01.2015 | 7.18 | 0
|  |  | НР по МДС 81-33.2004*коэф.-т по письму Минрегиона от 21.02.2011 №3757-КК/08 | % | 0 * 1 |  | 0 |  | 0 | 0
|  |  | СП по МДС 81-25.2004*коэф.-т по письму Минрегиона от 21.02.2011 №3757-КК/08 | % | 0 * 1 |  | 0 |  | 0 | 0
| 3 | ТЕР01-01-016-01 | Работа на отвале, группа грунтов 1 | 1000 м3 грунта | 1.385 | 255.44 | 354 |  |  | 3861.27
1385/1000
|  |  | Зарплата | 7: 22.19; 8: 31; 10: 24.68; 11: 765.08
|  |  | Эксплуатация машин | 7: 230.65; 8: 319; 10: 9.61; 11: 3065.59
|  |  | в т.ч. зарплата машинистов | 7: 43.32; 8: 60; 10: 24.68; 11: 1480.8
|  |  | Материальные ресурсы |  |  | 2.6 | 4 | Письмо ОАО "Концерн Росэнергоатом" № 9/Ф45/01/56 от 16.01.2015 | 7.65 | 30.6
|  |  | НР по МДС 81-33.2004*коэф.-т по письму Минрегиона от 21.02.2011 №3757-КК/08 | % | 95 * 1 |  | 86 |  | 95 | 2133.59
|  |  | СП по МДС 81-25.2004*коэф.-т по письму Минрегиона от 21.02.2011 №3757-КК/08 | % | 50 * 1 |  | 46 |  | 50 | 1122.94
| 4 | ТЕР01-01-013-01 | Разработка грунта с погрузкой на автомобили-самосвалы экскаваторами с ковшом вместимостью 1 (1-1,2) м3, группа грунтов 1 для транспортировки в кавальер на расстояние 2 км для использования в обратную засыпку (т.м3) | 1000 м3 грунта | 0.85 | 2095.36 | 1780 |  |  | 17181.62
850/1000
|  |  | Зарплата | 7: 47.49; 8: 40; 10: 24.68; 11: 987.2
|  |  | Эксплуатация машин | 7: 2043.97; 8: 1737; 10: 9.31; 11: 16171.47
|  |  | в т.ч. зарплата машинистов | 7: 381.35; 8: 324; 10: 24.68; 11: 7996.32
|  |  | Материальные ресурсы |  |  | 3.9 | 3 | Письмо ОАО "Концерн Росэнергоатом" № 9/Ф45/01/56 от 16.01.2015 | 7.65 | 22.95
|  |  | НР по МДС 81-33.2004*коэф.-т по письму Минрегиона от 21.02.2011 №3757-КК/08 | % | 95 * 1 |  | 346 |  | 95 | 8534.34
|  |  | СП по МДС 81-25.2004*коэф.-т по письму Минрегиона от 21.02.2011 №3757-КК/08 | % | 50 * 1 |  | 182 |  | 50 | 4491.76
| 5 | СЦП3-2-2-1 | Тарифы на перевозку грузов автомобилями-самосвалами (работающими вне карьеров), расстояние перевозки 2 км: класс груза I | 1 т | 1445 | 3.71 | 5361 |  |  | 41923.02
850*1,7
|  |  | Зарплата | 7: 0; 8: 0; 10: 24.68; 11: 0
|  |  | Эксплуатация машин | 7: 3.71; 8: 5361; 10: 7.82; 11: 41923.02
|  |  | в т.ч. зарплата машинистов | 7: 0; 8: 0; 10: 24.68; 11: 0
|  |  | Материальные ресурсы |  |  | 0 | 0 | Письмо ОАО "Концерн Росэнергоатом" № 9/Ф45/01/56 от 16.01.2015 | 7.18 | 0
|  |  | НР по МДС 81-33.2004*коэф.-т по письму Минрегиона от 21.02.2011 №3757-КК/08 | % | 0 * 1 |  | 0 |  | 0 | 0
|  |  | СП по МДС 81-25.2004*коэф.-т по письму Минрегиона от 21.02.2011 №3757-КК/08 | % | 0 * 1 |  | 0 |  | 0 | 0
| 6 | ТЕР01-01-016-01 | Работа по содержанию кавальера | 1000 м3 грунта | 0.85 | 255.44 | 217 |  |  | 2367.78
850/1000
|  |  | Зарплата | 7: 22.19; 8: 19; 10: 24.68; 11: 468.92
|  |  | Эксплуатация машин | 7: 230.65; 8: 196; 10: 9.61; 11: 1883.56
|  |  | в т.ч. зарплата машинистов | 7: 43.32; 8: 37; 10: 24.68; 11: 913.16
|  |  | Материальные ресурсы |  |  | 2.6 | 2 | Письмо ОАО "Концерн Росэнергоатом" № 9/Ф45/01/56 от 16.01.2015 | 7.65 | 15.3
|  |  | НР по МДС 81-33.2004*коэф.-т по письму Минрегиона от 21.02.2011 №3757-КК/08 | % | 95 * 1 |  | 53 |  | 95 | 1312.98
|  |  | СП по МДС 81-25.2004*коэф.-т по письму Минрегиона от 21.02.2011 №3757-КК/08 | % | 50 * 1 |  | 28 |  | 50 | 691.04
| 7 | ТЕР01-02-064-01 | Разработка недоборов вручную с погрузкой в бадью крана с выгрузкой на бровке прд ковш экскаватора, группа грунтов 1 | 100 м3 грунта | 0.85 | 1554.14 | 1321 |  |  | 18614.48
85/100
|  |  | Зарплата | 7: 591.48; 8: 503; 10: 24.68; 11: 12414.04
|  |  | Эксплуатация машин | 7: 962.66; 8: 818; 10: 7.58; 11: 6200.44
|  |  | в т.ч. зарплата машинистов | 7: 0; 8: 0; 10: 24.68; 11: 0
|  |  | Материальные ресурсы |  |  | 0 | 0 | Письмо ОАО "Концерн Росэнергоатом" № 9/Ф45/01/56 от 16.01.2015 | 7.18 | 0
|  |  | НР по МДС 81-33.2004*коэф.-т по письму Минрегиона от 21.02.2011 №3757-КК/08 | % | 80 * 1 |  | 402 |  | 80 | 9931.23
|  |  | СП по МДС 81-25.2004*коэф.-т по письму Минрегиона от 21.02.2011 №3757-КК/08 | % | 45 * 1 |  | 226 |  | 45 | 5586.32
| 8 | ТЕР01-01-013-01 | Разработка грунта с погрузкой на автомобили-самосвалы экскаваторами с ковшом вместимостью 1 (1-1,2) м3, группа грунтов 1 | 1000 м3 грунта | 0.085 | 2095.36 | 178 |  |  | 1718.66
85/1000
|  |  | Зарплата | 7: 47.49; 8: 4; 10: 24.68; 11: 98.72
|  |  | Эксплуатация машин | 7: 2043.97; 8: 174; 10: 9.31; 11: 1619.94
|  |  | в т.ч. зарплата машинистов | 7: 381.35; 8: 32; 10: 24.68; 11: 789.76
|  |  | Материальные ресурсы |  |  | 3.9 | 0 | Письмо ОАО "Концерн Росэнергоатом" № 9/Ф45/01/56 от 16.01.2015 | 7.65 | 0
|  |  | НР по МДС 81-33.2004*коэф.-т по письму Минрегиона от 21.02.2011 №3757-КК/08 | % | 95 * 1 |  | 34 |  | 95 | 844.06
|  |  | СП по МДС 81-25.2004*коэф.-т по письму Минрегиона от 21.02.2011 №3757-КК/08 | % | 50 * 1 |  | 18 |  | 50 | 444.24
| 9 | СЦП3-2-2-1 | Тарифы на перевозку грузов автомобилями-самосвалами (работающими вне карьеров), расстояние перевозки 2 км: класс груза I | 1 т | 144.5 | 3.71 | 536 |  |  | 4191.52
85*1,7
|  |  | Зарплата | 7: 0; 8: 0; 10: 24.68; 11: 0
|  |  | Эксплуатация машин | 7: 3.71; 8: 536; 10: 7.82; 11: 4191.52
|  |  | в т.ч. зарплата машинистов | 7: 0; 8: 0; 10: 24.68; 11: 0
|  |  | Материальные ресурсы |  |  | 0 | 0 | Письмо ОАО "Концерн Росэнергоатом" № 9/Ф45/01/56 от 16.01.2015 | 7.18 | 0
|  |  | НР по МДС 81-33.2004*коэф.-т по письму Минрегиона от 21.02.2011 №3757-КК/08 | % | 0 * 1 |  | 0 |  | 0 | 0
|  |  | СП по МДС 81-25.2004*коэф.-т по письму Минрегиона от 21.02.2011 №3757-КК/08 | % | 0 * 1 |  | 0 |  | 0 | 0
| 10 | ТЕР01-01-016-01 | Работа по содержанию кавальера | 1000 м3 грунта | 0.085 | 255.44 | 22 |  |  | 241.56
85/1000
|  |  | Зарплата | 7: 22.19; 8: 2; 10: 24.68; 11: 49.36
|  |  | Эксплуатация машин | 7: 230.65; 8: 20; 10: 9.61; 11: 192.2
|  |  | в т.ч. зарплата машинистов | 7: 43.32; 8: 4; 10: 24.68; 11: 98.72
|  |  | Материальные ресурсы |  |  | 2.6 | 0 | Письмо ОАО "Концерн Росэнергоатом" № 9/Ф45/01/56 от 16.01.2015 | 7.65 | 0
|  |  | НР по МДС 81-33.2004*коэф.-т по письму Минрегиона от 21.02.2011 №3757-КК/08 | % | 95 * 1 |  | 6 |  | 95 | 140.68
|  |  | СП по МДС 81-25.2004*коэф.-т по письму Минрегиона от 21.02.2011 №3757-КК/08 | % | 50 * 1 |  | 3 |  | 50 | 74.04
| 11 | ТЕР01-01-013-01 | Разработка грунта с погрузкой на автомобили-самосвалы экскаваторами с ковшом вместимостью 1 (1-1,2) м3, группа грунтов 1 с последующим транспортированием в засыпку (т.м3) | 1000 м3 грунта | 0.935 | 2095.36 | 1959 |  |  | 18907.93
935/1000
|  |  | Зарплата | 7: 47.49; 8: 44; 10: 24.68; 11: 1085.92
|  |  | Эксплуатация машин | 7: 2043.97; 8: 1911; 10: 9.31; 11: 17791.41
|  |  | в т.ч. зарплата машинистов | 7: 381.35; 8: 357; 10: 24.68; 11: 8810.76
|  |  | Материальные ресурсы |  |  | 3.9 | 4 | Письмо ОАО "Концерн Росэнергоатом" № 9/Ф45/01/56 от 16.01.2015 | 7.65 | 30.6
|  |  | НР по МДС 81-33.2004*коэф.-т по письму Минрегиона от 21.02.2011 №3757-КК/08 | % | 95 * 1 |  | 381 |  | 95 | 9401.85
|  |  | СП по МДС 81-25.2004*коэф.-т по письму Минрегиона от 21.02.2011 №3757-КК/08 | % | 50 * 1 |  | 201 |  | 50 | 4948.34
| 12 | СЦП3-2-2-1 | Тарифы на перевозку грузов автомобилями-самосвалами (работающими вне карьеров), расстояние перевозки 2 км: класс груза I | 1 т | 1589.5 | 3.71 | 5897 |  |  | 46114.54
935*1,7
|  |  | Зарплата | 7: 0; 8: 0; 10: 24.68; 11: 0
|  |  | Эксплуатация машин | 7: 3.71; 8: 5897; 10: 7.82; 11: 46114.54
|  |  | в т.ч. зарплата машинистов | 7: 0; 8: 0; 10: 24.68; 11: 0
|  |  | Материальные ресурсы |  |  | 0 | 0 | Письмо ОАО "Концерн Росэнергоатом" № 9/Ф45/01/56 от 16.01.2015 | 7.18 | 0
|  |  | НР по МДС 81-33.2004*коэф.-т по письму Минрегиона от 21.02.2011 №3757-КК/08 | % | 0 * 1 |  | 0 |  | 0 | 0
|  |  | СП по МДС 81-25.2004*коэф.-т по письму Минрегиона от 21.02.2011 №3757-КК/08 | % | 0 * 1 |  | 0 |  | 0 | 0
| 12.1 | ТЕР01-01-016-01 | Работа по содержанию кавальера | 1000 м3 грунта | 0.935 | 255.44 | 239 |  |  | 2609.34
935/1000
|  |  | Зарплата | 7: 22.19; 8: 21; 10: 24.68; 11: 518.28
|  |  | Эксплуатация машин | 7: 230.65; 8: 216; 10: 9.61; 11: 2075.76
|  |  | в т.ч. зарплата машинистов | 7: 43.32; 8: 41; 10: 24.68; 11: 1011.88
|  |  | Материальные ресурсы |  |  | 2.6 | 2 | Письмо ОАО "Концерн Росэнергоатом" № 9/Ф45/01/56 от 16.01.2015 | 7.65 | 15.3
|  |  | НР по МДС 81-33.2004*коэф.-т по письму Минрегиона от 21.02.2011 №3757-КК/08 | % | 95 * 1 |  | 59 |  | 95 | 1453.65
|  |  | СП по МДС 81-25.2004*коэф.-т по письму Минрегиона от 21.02.2011 №3757-КК/08 | % | 50 * 1 |  | 31 |  | 50 | 765.08
| 12.2 | ТЕР01-01-035-01 | Устройство обратной засыпки с перемещением грунта до 5 м бульдозерами мощностью 132 (180) кВт (л.с.), 1 группа грунтов | 1000 м3 грунта | 0.806 | 248.75 | 200 |  |  | 1370
806/1000
|  |  | Зарплата | 7: 0; 8: 0; 10: 24.68; 11: 0
|  |  | Эксплуатация машин | 7: 248.75; 8: 200; 10: 6.85; 11: 1370
|  |  | в т.ч. зарплата машинистов | 7: 25.88; 8: 21; 10: 24.68; 11: 518.28
|  |  | Материальные ресурсы |  |  | 0 | 0 | Письмо ОАО "Концерн Росэнергоатом" № 9/Ф45/01/56 от 16.01.2015 | 7.18 | 0
|  |  | НР по МДС 81-33.2004*коэф.-т по письму Минрегиона от 21.02.2011 №3757-КК/08 | % | 95 * 1 |  | 20 |  | 95 | 492.37
|  |  | СП по МДС 81-25.2004*коэф.-т по письму Минрегиона от 21.02.2011 №3757-КК/08 | % | 50 * 1 |  | 11 |  | 50 | 259.14
| 12.3 | ТЕР01-01-035-07 | При перемещении грунта на каждые последующие 5 м (до 10 м) добавлять к норме 01-01-035-1 | 1000 м3 грунта | 0.806 | 128.14 | 103 |  |  | 705.55
806/1000
|  |  | Зарплата | 7: 0; 8: 0; 10: 24.68; 11: 0
|  |  | Эксплуатация машин | 7: 128.14; 8: 103; 10: 6.85; 11: 705.55
|  |  | в т.ч. зарплата машинистов | 7: 13.33; 8: 11; 10: 24.68; 11: 271.48
|  |  | Материальные ресурсы |  |  | 0 | 0 | Письмо ОАО "Концерн Росэнергоатом" № 9/Ф45/01/56 от 16.01.2015 | 7.18 | 0
|  |  | НР по МДС 81-33.2004*коэф.-т по письму Минрегиона от 21.02.2011 №3757-КК/08 | % | 95 * 1 |  | 10 |  | 95 | 257.91
|  |  | СП по МДС 81-25.2004*коэф.-т по письму Минрегиона от 21.02.2011 №3757-КК/08 | % | 50 * 1 |  | 6 |  | 50 | 135.74
| 12.4 | ТЕР01-02-006-01 | Полив водой уплотняемого грунта насыпей | 1000 м3 уплотненного грунта | 0.806 | 1621.78 | 1307 |  |  | 12703.85
806/1000
|  |  | Зарплата | 7: 95.56; 8: 77; 10: 24.68; 11: 1900.36
|  |  | Эксплуатация машин | 7: 1282.22; 8: 1033; 10: 8.66; 11: 8945.78
|  |  | в т.ч. зарплата машинистов | 7: 132.28; 8: 107; 10: 24.68; 11: 2640.76
|  |  | Материальные ресурсы |  |  | 244 | 197 | Письмо ОАО "Концерн Росэнергоатом" № 9/Ф45/01/56 от 16.01.2015 | 9.43 | 1857.71
|  |  | НР по МДС 81-33.2004*коэф.-т по письму Минрегиона от 21.02.2011 №3757-КК/08 | % | 95 * 1 |  | 175 |  | 95 | 4314.06
|  |  | СП по МДС 81-25.2004*коэф.-т по письму Минрегиона от 21.02.2011 №3757-КК/08 | % | 50 * 1 |  | 92 |  | 50 | 2270.56
| 12.5 | ТЕР01-02-005-01 | Уплотнение грунта пневматическими трамбовками, группа грунтов 1, 2 | 100 м3 уплотненного грунта | 8.06 | 277.6 | 2237 |  |  | 26638.76
806/100
|  |  | Зарплата | 7: 101.37; 8: 817; 10: 24.68; 11: 20163.56
|  |  | Эксплуатация машин | 7: 176.23; 8: 1420; 10: 4.56; 11: 6475.2
|  |  | в т.ч. зарплата машинистов | 7: 23.65; 8: 191; 10: 24.68; 11: 4713.88
|  |  | Материальные ресурсы |  |  | 0 | 0 | Письмо ОАО "Концерн Росэнергоатом" № 9/Ф45/01/56 от 16.01.2015 | 7.18 | 0
|  |  | НР по МДС 81-33.2004*коэф.-т по письму Минрегиона от 21.02.2011 №3757-КК/08 | % | 95 * 1 |  | 958 |  | 95 | 23633.57
|  |  | СП по МДС 81-25.2004*коэф.-т по письму Минрегиона от 21.02.2011 №3757-КК/08 | % | 50 * 1 |  | 504 |  | 50 | 12438.72
| 12.6 | ТЕР01-02-061-01 | Устройство обратной засыпки с разравниванием грунта вручную с перемещением на 1 м грунт 1 группы | 100 м3 грунта | 1.2 | 631.89 | 758 |  |  | 18707.44
120/100
|  |  | Зарплата | 7: 631.89; 8: 758; 10: 24.68; 11: 18707.44
|  |  | Эксплуатация машин | 7: 0; 8: 0; 10: 7.82; 11: 0
|  |  | в т.ч. зарплата машинистов | 7: 0; 8: 0; 10: 24.68; 11: 0
|  |  | Материальные ресурсы |  |  | 0 | 0 | Письмо ОАО "Концерн Росэнергоатом" № 9/Ф45/01/56 от 16.01.2015 | 7.18 | 0
|  |  | НР по МДС 81-33.2004*коэф.-т по письму Минрегиона от 21.02.2011 №3757-КК/08 | % | 80 * 1 |  | 606 |  | 80 | 14965.95
|  |  | СП по МДС 81-25.2004*коэф.-т по письму Минрегиона от 21.02.2011 №3757-КК/08 | % | 45 * 1 |  | 341 |  | 45 | 8418.35
| 12.7 | ТЕР01-02-006-01 | Полив водой уплотняемого грунта насыпей | 1000 м3 уплотненного грунта | 0.12 | 1621.78 | 194 |  |  | 1878.59
120/1000
|  |  | Зарплата | 7: 95.56; 8: 11; 10: 24.68; 11: 271.48
|  |  | Эксплуатация машин | 7: 1282.22; 8: 154; 10: 8.66; 11: 1333.64
|  |  | в т.ч. зарплата машинистов | 7: 132.28; 8: 16; 10: 24.68; 11: 394.88
|  |  | Материальные ресурсы |  |  | 244 | 29 | Письмо ОАО "Концерн Росэнергоатом" № 9/Ф45/01/56 от 16.01.2015 | 9.43 | 273.47
|  |  | НР по МДС 81-33.2004*коэф.-т по письму Минрегиона от 21.02.2011 №3757-КК/08 | % | 95 * 1 |  | 26 |  | 95 | 633.04
|  |  | СП по МДС 81-25.2004*коэф.-т по письму Минрегиона от 21.02.2011 №3757-КК/08 | % | 50 * 1 |  | 14 |  | 50 | 333.18
| 12.8 | ТЕР01-02-005-01 | Уплотнение грунта пневматическими трамбовками, группа грунтов 1, 2 | 100 м3 уплотненного грунта | 1.2 | 277.6 | 333 |  |  | 3973.12
120/100
|  |  | Зарплата | 7: 101.37; 8: 122; 10: 24.68; 11: 3010.96
|  |  | Эксплуатация машин | 7: 176.23; 8: 211; 10: 4.56; 11: 962.16
|  |  | в т.ч. зарплата машинистов | 7: 23.65; 8: 28; 10: 24.68; 11: 691.04
|  |  | Материальные ресурсы |  |  | 0 | 0 | Письмо ОАО "Концерн Росэнергоатом" № 9/Ф45/01/56 от 16.01.2015 | 7.18 | 0
|  |  | НР по МДС 81-33.2004*коэф.-т по письму Минрегиона от 21.02.2011 №3757-КК/08 | % | 95 * 1 |  | 143 |  | 95 | 3516.9
|  |  | СП по МДС 81-25.2004*коэф.-т по письму Минрегиона от 21.02.2011 №3757-КК/08 | % | 50 * 1 |  | 75 |  | 50 | 1851
|  |  | Итого в баз. ценах / ценах III квартал 2014 (индекс к ФОТ 24,68 с 01 апреля 2014) | 8: 59105; 11: 611598.57
|  |  | ИТОГО ПО СМЕТНОМУ РАСЧЕТУ | 8: 59105; 11: 611598.57
Зимнее удорожание
|  |  | Итого СМР в базисных ценах/ ценах 3 кв. 2010 г. | 8: 59107; 11: 611598.57
Индекс-дефлятор на 2011 г. в размере (письмо ОАО "Концерн Росэнергоатом" от 30.11.2010 №ЦА/07/4472 по данным Минэкономразвития по отрасли "Стр.-во, внут. рынок")
Итого СМР в базисных ценах/ ценах 2011 г.