## Дефектная ведомость
УТВЕРЖДАЮ
Главный инженер ТЭЦ ОАО"ППГХО"
А Г Фёдоров
ВЕДОМОСТЬ ОБЪЕМОВ РАБОТ № 71-2012
ТЭЦ Капитальный ремонт КЦ Котлоагрегат № 6 Теплоизоляционные и обмуровочные работы АКЗ оборудования
№ пп | Наименование | Ед. изм. | Кол. | Примечание
1 | 2 | 3 | 4 | 5
Раздел 1. Ремонт примыканий коробов уходящих газов к боровам
1 | Шнуры асбестовые : разборка (снятие) тепловой изоляции | м3 | 0.5
2 | Своды, арки из кирпича нормального шамотного: разборка обмуровки | м3 | 0.5
3 | Своды, арки из кирпича нормального шамотного: установка обмуровки | м3 | 0.5
4 | Шнуры асбестовые : установка тепловой изоляции | м3 | 0.5
5 | Восстановление штукатурного слоя с окраской | м2 | 5
Раздел 2. Ремонт обмуровки боровов
6 | Разборка и восстановление кирпичной кладки стены газохода | м3 кладки | 2
7 | Разборка участка примыкания монолитного перекрытия к трубам | м3 бетона | 1.17
8 | Разборка кирпичной кладки стены газохода | м3 кладки | 7.7
9 | Восстановление кирпичной кладки стены газохода | м3 кладки | 1.76
10 | Восстановление участка примыкания монолитного перекрытия к трубам | м3 бетона | 1.6
11 | Установка усиленного каркаса из металлической сетки | м2 | 139.8
12 | Торкретирование внутренней поверхности кирпичного газохода с установкой сетки на потолке: активизированным раствором толщиной слоя до 30мм | 10м2 поверхности | 11.82
Раздел 3. Замена обмуровка пылеугольных горелок
13 | Горелки Разборка обмуровки из бетона | м3 | 7.5
14 | Разборка обмуровки из огнеупорного кирпича | м3 | 2.8
15 | Обмуровка из бетона огнеупорного: устройство обмуровки | м3 | 7.5
16 | Массивы, выстилки, поды топок из кирпича нормального шамотного: установка обмуровки | м3 | 2.8
Раздел 4. Замена бетонного перекрытия отм +15,0 для демонтажа пылеугольных горелок
17 | Разборка бетонного перекрытия над горелками | м3 | 0.6
18 | Устройство бетонного ререкрытия над горелками | м3 | 0.6
Раздел 5. Устройство ж/б фундаментов под ДРГ (ДН-12,5 )
18.1 | Разборка бетонного основания фундаментов под ДРГ | м3 | 9,617 8,72+0,897
18.2 | Устройство бетонных фундаментов под ДРГ | м3 | 5,265 0,525+4,62+0,12
18.3 | Установка арматуры из арматурной стали масса элемента: до 0,02 т | т | 0.146
18.4 | Изготовление каркасов и других мелких металлоконструкций из арматурной стали | т | 0,146 0,1164+0,0296
Раздел 6. Ремонт обмуровки ГЗШ "А,Б,В,Г" с оголовками в/о 13-14 отм +9,00 до 27,00
19 | Разборка обмуровки ( пробивка проёиов ) | м3 | 2,11 1,81+0,3
20 | Торкретирование ручным способом горизонтальных, вертикальных, потолочных поверхностей, толщина слоя 100мм: разборка обмуровки | м2 | 125.62
21 | Торкретирование ручным способом горизонтальных, вертикальных, потолочных поверхностей, толщина слоя 100мм: установка обмуровки | м2 | 125.62
22 | Стены из кирпича красного и огнеупорного (комбинированно): разборка обмуровки | м3 | 15
23 | Стены из кирпича красного и огнеупорного (комбинированно): установка обмуровки | м3 | 15
24 | Заделка люков и отверстий газозаборных шахт огнеупорным раствором | м3 | 2.11
Раздел 7. Замена изоляции пылеугольных горелок
25 | Восстановление штукатурного слоя ( разборка и устройство ) с окраской | м2 | 103
26 | Маты минераловатные с обкладкой металлической сеткой с одной стороны: разборка (снятие) тепловой изоляции | м3 | 8.24
27 | Маты минераловатные с обкладкой металлической сеткой с одной стороны: установка тепловой изоляции | м3 | 8.24
Раздел 8. Замена тепловой изоляции течек ГЗШ-МВ тракт "Л" в/о 13-14 в/Р Г-Д отм +9,0до +4,0
28 | Восстановление штукатурного слоя ( разборка и устройство ) с окраской | м2 | 63.64
29 | Маты минераловатные с обкладкой металлической сеткой с одной стороны: разборка (снятие) тепловой изоляции | м3 | 4.8
30 | Маты минераловатные с обкладкой металлической сеткой с одной стороны: установка тепловой изоляции | м3 | 4.8
Раздел 9. Устройство тепловой изоляции на газовоздухопроводы присадки холодных дымовых газов
31 | Маты минераловатные с обкладкой металлической сеткой с одной стороны: установка тепловой изоляции на ГВП | м3 | 31,68 5,7+22,78+3,2
32 | Восстановление штукатурного слоя ( устройство ) | м2 | 446,32 80,32+321+45
33 | Маты минераловатные с обкладкой металлической сеткой с одной стороны: установка тепловой изоляции на улитках | м3 | 2.2
34 | Восстановление штукатурного слоя ( устройство ) | м2 | 27.6
35 | Восстановление окрасочного слоя по штукатурному слою ГВП и улиток | м2 | 479,6 452+27,6
Раздел 10. Устройство тепловой изоляции на осадительную станцию на высоте 18 м
36 | Маты минераловатные с обкладкой металлической сеткой с одной стороны: установка тепловой изоляции на трубопроводах и золовых циклонах | м3 | 7,84 2,6+5,24
37 | Восстановление штукатурного слоя ( устройство ) с окраской | м2 | 33,81 32,5+1,31
Раздел 11. Замена тепловой изоляции на трубопроводе острого пара
38 | Маты минераловатные с обкладкой металлической сеткой с одной стороны: разборка (снятие) тепловой изоляции на трубопроволе острого пара | м3 | 17.5
39 | Маты минераловатные с обкладкой металлической сеткой с одной стороны: устройство тепловой изоляции на трубопроводах остого пара | м3 | 17.5
40 | Восстановление штукатурного слоя ( разборка и устройство ) с окраской | м2 | 162
Раздел 12. Замена тепловой изоляции пылепроводов и блока Р-1 в/о 13-14 в/р Г+6,0 до +14,0 отм
41 | Маты минераловатные с обкладкой металлической сеткой с одной стороны: разборка (снятие) тепловой изоляции на пылепроводах | м3 | 17,12 12+5,12
42 | Маты минераловатные с обкладкой металлической сеткой с одной стороны: устройство тепловой изоляции на пылепроводах | м3 | 17,12 12+5,12
43 | Восстановление штукатурного слоя ( разборка и устройство ) с окраской | м2 | 228,4 164+64,4
Раздел 13. Устройство тепловой изоляции на улитках вентиляторов 6А, 6Б, ряд Д в/о 13-14 отм +0,0 до +4,0
44 | Маты минераловатные с обкладкой металлической сеткой с одной стороны: устройство тепловой изоляции | м3 | 7
45 | Восстановление штукатурного слоя ( устройство ) | м2 | 87.5
Раздел 14. Ремонт антикоррозийной защиты оборудования
46 | Ремонт лакокрасочного покрытия: на 1-й слой на высоте до 4 м | 10м2 | 51,7 40,4+11,3
47 | Ремонт лакокрасочного покрытия: на 1-й слой свыше 4 м | 10м2 | 182,24 66,14+74,1+42
48 | Ремонт лакокрасочного покрытия: на каждый последующий слой до 4 м | 10м2 | 51.7
49 | Ремонт лакокрасочного покрытия: на каждый последующий слой свыше 4 м | 10м2 | 182.24
Раздел 15. Ремонт полов на отм +0,00 +15,00
50 | Разборка бетонного основания и повреждённой плитки | м3 | 2.2
51 | Устройство бетонного основания из плитки ( применительно) | м3 | 2.2
Раздел 16. Замена тепловой изоляции передних блоков потолочного п/перегревателя
52 | Маты минераловатные с обкладкой металлической сеткой с одной стороны: разборка (снятие) тепловой изоляции камер и трубопроводов блоков п/п | м3 | 5.7
53 | Маты минераловатные с обкладкой металлической сеткой с одной стороны: устройство тепловой изоляции | м3 | 5.7
54 | Плиты совелитовые: разборка (снятие) тепловой изоляции | м3 | 4.8
55 | Плиты совелитовые: установка тепловой изоляции | м3 | 4.8
56 | Восстановление штукатурного слоя ( Снятие и устройство ) с окраской | м2 | 50
Раздел 17. Замена тепловой изоляции топочной камеры
57 | Маты минераловатные с обкладкой металлической сеткой с одной стороны: разборка (снятие) тепловой изоляции топочной камеры | м3 | 26.4
58 | Маты минераловатные с обкладкой металлической сеткой с одной стороны: устройство тепловой изоляции | м3 | 26.4
59 | Восстановление штукатурного слоя ( Снятие и устройство ) с окраской | м2 | 330
Раздел 18. Замена тепловой изоляции необогреваемых труб и сварных швов
60 | Маты минераловатные с обкладкой металлической сеткой с одной стороны: разборка (снятие) тепловой изоляции тр-ов | м3 | 8.8
61 | Маты минераловатные с обкладкой металлической сеткой с одной стороны: устройство тепловой изоляции | м3 | 8.8
62 | Восстановление штукатурного слоя ( Снятие и устройство ) с окраской | м2 | 110
Раздел 19. Замена тепловой изоляции растопочных горелок
63 | Маты минераловатные с обкладкой металлической сеткой с одной стороны: разборка (снятие) тепловой изоляции растопочныз горелок | м3 | 1.28
64 | Маты минераловатные с обкладкой металлической сеткой с одной стороны: устройство тепловой изоляции | м3 | 1.28
65 | Восстановление штукатурного слоя ( Снятие и устройство ) с окраской | м2 | 16
Раздел 20. Замена тепловой изоляции питательного трубопровода СУП
66 | Маты минераловатные с обкладкой металлической сеткой с одной стороны: разборка (снятие) тепловой изоляции питательного трубопровода | м3 | 4
67 | Маты минераловатные с обкладкой металлической сеткой с одной стороны: устройство тепловой изоляции | м3 | 4
68 | Восстановление штукатурного слоя ( Снятие и устройство ) с окраской | м2 | 50
Работы выполняются материалами заказчика
Составил
| Начальник КЦ ТЭЦ | В А Быков
| Старший мастер КЦ ТЭЦ | В А Макарьев
| Начальник ОП иПР ТЭЦ | С Ф Герасимов
| Главный спец. отдела ЭО ДАПФ ОАО "ППГХО" | В Н Бороздич